## N1
Calculation parameter ： 長さやエネルギーのスケールを大きく変える際に調節
Barrier paramter ： 両側のバリアの情報
Delta function parameter ： 井戸内にバリアを設ける際に使用
Field parameter ： 電場をかける際に使用
Optimization execute ： 固有値の自動探索のスタート(Tstart)・ストップ(Tstop）
results ： 計算結果
plot parameter ： 波動関数のオフセットや高さを調節
| Calculation parameter | [24 empty] | program for optimization (bisection method)
| x0 | dx | dy/dt0 | y0 | normalize |  | repeat | wait | E1 first | E2 first | E3 first
| 0 | 0.03 | 0 | 1 | 50 |  | 20 | 200 | 128 | 128 | 128 | [15 empty] | before | every | after
| up | up | up | up | up |  | up | up | up | up | up | [15 empty] | execute | execute | execute
| 0 | 0.005 | 0 | 0 | 0 |  | 0 | 0 | 0 | 0 | 0 | [15 empty] | 3 | 3 | 3
| down | down | down | down | down |  | down | down | down | down | down | [15 empty] | AC18 | AC21 | AC24
[27 empty] | AD18 | AD21 | AD24
| Barrier parameter | [6 empty] | Delta function parameter | [18 empty] | AE18 | AE21 | AE24
| V0 |  | x0 | x1 | x2 | end |  | δ1 | w1 | δ2 | w2 | δ3 | w3
| 250 | meV | 0 | 11 | 50 | 60 |  | 34 | 1 | 42 | 0 | 27 | 0 | [13 empty] | apply | apply | apply
| up |  | up | up | up | up |  | up | up | up | up | up | up | [13 empty] | AG32 | AE32 | AC32
| 10 |  | 0 | 1 | 1 | 5 |  | 1 | 1 | 1 | 1 | 1 | 1 | [13 empty] | 128 | 128 | 128
| down |  | down | down | down | down |  | down | down | down | down | down | down | [13 empty] | apply | apply | apply
| 0.43963 | U | 0 | 11 | 50 | 60 |  | 33.5 | 34.5 | 42 | 42 | 27 | 27 | [13 empty] | AG32 | AE32 | AC32
[27 empty] | -91.584 | -114.4934 | -120.6365
| Field parameter |  |  | Optimization execute |  |  |  | results |  |  |  | plot parameter | [14 empty] | apply | apply | apply
| Field |  |  |  | 1 |  |  | E1 | 7.3635 | meV |  | offset | amp | [13 empty] | AG32 | AE32 | AC32
| -6 | kV/cm |  |  | Tstart |  |  | E2 | 13.5066 | meV |  | 100 | 0.2 | [13 empty] | 36.416 | 13.5066 | 7.3635
| up |  |  | current | 0 |  |  | E3 | 36.416 | meV |  | up | up
| 2 |  |  |  | Tstop | [6 empty] | 10 | 0.1 | [12 empty] | N=1 | node | N=2 | node | N=3 | node
| down |  |  | 0start | on |  |  | Δ12 | 6.1431 | meV |  | down | down | [12 empty] | target | 1 | target | 2 | target | 3
|  |  |  | total | 20 |  |  |  | 1.4853 | THz | [15 empty] | calc. | 1 | calc. | 2 | calc. | 3
unit | 1 |  |  | wait | 200 |  |  | Δ23 | 22.9094 | meV |  | offset | amp | [12 empty] | sign | -1 | sign | -1 | sign | -1
volt. | -0.036 | V |  | actual | 297 |  |  |  | 5.539 | THz |  | 0 | 0.2 | [12 empty] | E | 7.3635 | E | 13.5066 | E | 36.416
volt. | -36 | meV |  | before exe. | AC12 | [6 empty] | 100 | 0.2
+shtk | -36 | meV |  | every exe. | AD12 |  |  | str.12 | 3.3485 |  |  | 200 | 0.2
*1/x4 | -0.6 | meV/x |  | value |  |  |  | Δ12 | 1.4853 | THz | [15 empty] | 5 | 7.3635 |  | 0.012949 | U
| -0.0010551 | U/x |  | after exe. | AE12 |  |  | Δ23 | 5.539 | THz | [15 empty] | 60 | 7.3635
next
[19 empty] | node |  |  |  | max y |  | max y^0.5 |  | integ |  |  |  |  | integ | [18 empty] | c | 299792458 | m/s
[19 empty] | 1 |  |  |  | 669486585.2148 | 250 | 25874.4388 |  | 511325.6244 |  |  |  |  | 113579.7351 | [18 empty] | μ0 | 1.2566e-06 | C^2/Nm^2
[30 empty] | E2 |  |  |  | 0.033485 | [16 empty] | ε0 | 8.8542e-12 | Ns^2/C^2
| x | U1 | U2 | U3 | deltaU |  |  | bias | U | U+bias | U meV | [5 empty] | y | v | node | cutoff | y | y^2 | +cutoff | nor.y^2 | nor.y |  | y |  |  | y | y^2 |  |  |  | y1 | y2 | y3 | y4 | v1 | v2 | v3 | v4 | t1 | t2 | t3 | t4 | a1 | a2 | a3 | a4 | e | 1.6022e-19 | C
| 0 | 1 | 0 | 0 | 0 |  |  | 0.032181 | 1 | 1.0732 | 268.3 |  | 0.47182 | 0.47182 | 0.47182 | 0.47178 | 1 | 0 | 0 | 1 | 1 | 1 | 1 | 7.3635 | 7.3655 |  | 1.9557e-06 |  |  | 1 | 1 | 8.8044e-06 |  | 0 | 1 | 1 | 1.0001 | 1.0002 | 0 | 0.006883 | 0.006883 | 0.013767 | 0 | 0.015 | 0.015 | 0.03 | 0.45887 | 0.45887 | 0.45891 | 0.45893 | H | 1.0546e-34 | Js
| 0.03 | 1 | 0 | 0 | 0 |  |  | 0.03215 | 1 | 1.0731 | 268.282 |  | 0.47178 | 0.47178 | 0.47178 | 0.47175 | 1.0002 | 0.013767 | 0 | 1 | 1.0002 | 1.0004 | 1.0004 | 7.3635 | 7.3655 |  | 1.9561e-06 | 1.3462e-07 |  | 1.0002 | 1.0004 | 8.8062e-06 | 5.9176e-08 | 1.1854e-13 | 1.0002 | 1.0004 | 1.0005 | 1.0008 | 0.013767 | 0.020651 | 0.020652 | 0.027539 | 0.03 | 0.045 | 0.045 | 0.06 | 0.45893 | 0.45902 | 0.45907 | 0.45918 | me | 9.1094e-31 | kg
| 0.06 | 1 | 0 | 0 | 0 |  |  | 0.032118 | 1 | 1.0731 | 268.264 |  | 0.47175 | 0.47175 | 0.47175 | 0.47172 | 1.0008 | 0.027538 | 0 | 1 | 1.0008 | 1.0017 | 1.0017 | 7.3635 | 7.3655 |  | 1.9573e-06 | 4.0389e-07 |  | 1.0008 | 1.0016 | 8.8115e-06 | 1.7755e-07 | 3.5589e-13 | 1.0008 | 1.0012 | 1.0013 | 1.0019 | 0.027538 | 0.034426 | 0.034429 | 0.041321 | 0.06 | 0.075 | 0.075 | 0.09 | 0.45918 | 0.45937 | 0.45942 | 0.45962 | mp | 1.6726e-27 | kg
| 0.09 | 1 | 0 | 0 | 0 |  |  | 0.032086 | 1 | 1.073 | 268.246 |  | 0.47172 | 0.47172 | 0.47172 | 0.47169 | 1.0019 | 0.04132 | 0 | 1 | 1.0019 | 1.0037 | 1.0037 | 7.3635 | 7.3655 |  | 1.9593e-06 | 6.7331e-07 |  | 1.0018 | 1.0036 | 8.8204e-06 | 2.9598e-07 | 5.9389e-13 | 1.0019 | 1.0025 | 1.0026 | 1.0033 | 0.04132 | 0.048215 | 0.048219 | 0.055119 | 0.09 | 0.105 | 0.105 | 0.12 | 0.45962 | 0.45991 | 0.45996 | 0.46026 | kB | 1.3807e-23 | J/K
| 0.12 | 1 | 0 | 0 | 0 |  |  | 0.032055 | 1 | 1.0729 | 268.228 |  | 0.47169 | 0.47169 | 0.47169 | 0.47166 | 1.0033 | 0.055118 | 0 | 1 | 1.0033 | 1.0066 | 1.0066 | 7.3635 | 7.3655 |  | 1.9622e-06 | 9.4299e-07 |  | 1.0032 | 1.0065 | 8.8328e-06 | 4.1452e-07 | 8.3293e-13 | 1.0033 | 1.0041 | 1.0042 | 1.0052 | 0.055118 | 0.062022 | 0.062028 | 0.068939 | 0.12 | 0.135 | 0.135 | 0.15 | 0.46026 | 0.46064 | 0.46068 | 0.46108
| 0.15 | 1 | 0 | 0 | 0 |  |  | 0.032023 | 1 | 1.0728 | 268.21 |  | 0.47166 | 0.47166 | 0.47166 | 0.47163 | 1.0052 | 0.068938 | 0 | 1 | 1.0052 | 1.0104 | 1.0104 | 7.3635 | 7.3655 |  | 1.9658e-06 | 1.213e-06 |  | 1.005 | 1.0101 | 8.8488e-06 | 5.3323e-07 | 1.0734e-12 | 1.0052 | 1.0062 | 1.0063 | 1.0074 | 0.068938 | 0.075854 | 0.075861 | 0.082786 | 0.15 | 0.165 | 0.165 | 0.18 | 0.46108 | 0.46155 | 0.4616 | 0.46209 | 9.1109e-38 | H^2/2m
| 0.18 | 1 | 0 | 0 | 0 |  |  | 0.031991 | 1 | 1.0728 | 268.192 |  | 0.47163 | 0.47163 | 0.47163 | 0.47159 | 1.0074 | 0.082786 | 0 | 1 | 1.0074 | 1.0149 | 1.0149 | 7.3635 | 7.3655 |  | 1.9703e-06 | 1.4836e-06 |  | 1.0073 | 1.0146 | 8.8684e-06 | 6.5214e-07 | 1.3157e-12 | 1.0074 | 1.0087 | 1.0088 | 1.0101 | 0.082786 | 0.089717 | 0.089725 | 0.096667 | 0.18 | 0.195 | 0.195 | 0.21 | 0.46209 | 0.46266 | 0.46271 | 0.46329 | 1e-18 | nm
| 0.21 | 1 | 0 | 0 | 0 |  |  | 0.03196 | 1 | 1.0727 | 268.174 |  | 0.47159 | 0.47159 | 0.47159 | 0.47156 | 1.0101 | 0.096666 | 0 | 1 | 1.0101 | 1.0204 | 1.0204 | 7.3635 | 7.3655 |  | 1.9755e-06 | 1.7547e-06 |  | 1.0099 | 1.0199 | 8.8915e-06 | 7.713e-07 | 1.5602e-12 | 1.0101 | 1.0116 | 1.0117 | 1.0132 | 0.096666 | 0.10362 | 0.10363 | 0.11059 | 0.21 | 0.225 | 0.225 | 0.24 | 0.46329 | 0.46396 | 0.46401 | 0.46469 | 1.6022e-22 | eV
| 0.24 | 1 | 0 | 0 | 0 |  |  | 0.031928 | 1 | 1.0726 | 268.156 |  | 0.47156 | 0.47156 | 0.47156 | 0.47153 | 1.0132 | 0.11059 | 0 | 1 | 1.0132 | 1.0267 | 1.0267 | 7.3635 | 7.3655 |  | 1.9816e-06 | 2.0265e-06 |  | 1.0129 | 1.026 | 8.9182e-06 | 8.9077e-07 | 1.8073e-12 | 1.0132 | 1.0149 | 1.015 | 1.0168 | 0.11059 | 0.11756 | 0.11757 | 0.12455 | 0.24 | 0.255 | 0.255 | 0.27 | 0.46469 | 0.46545 | 0.4655 | 0.46627 | 568.6543
| 0.27 | 1 | 0 | 0 | 0 |  |  | 0.031896 | 1 | 1.0726 | 268.138 |  | 0.47153 | 0.47153 | 0.47153 | 0.4715 | 1.0168 | 0.12455 | 0 | 1 | 1.0168 | 1.0338 | 1.0338 | 7.3635 | 7.3655 |  | 1.9885e-06 | 2.2992e-06 |  | 1.0164 | 1.033 | 8.9485e-06 | 1.0106e-06 | 2.0574e-12 | 1.0168 | 1.0186 | 1.0187 | 1.0207 | 0.12455 | 0.13154 | 0.13156 | 0.13857 | 0.27 | 0.285 | 0.285 | 0.3 | 0.46627 | 0.46713 | 0.46718 | 0.46805
| 0.3 | 1 | 0 | 0 | 0 |  |  | 0.031865 | 1 | 1.0725 | 268.12 |  | 0.4715 | 0.4715 | 0.4715 | 0.47147 | 1.0207 | 0.13856 | 0 | 1 | 1.0207 | 1.0419 | 1.0419 | 7.3635 | 7.3655 |  | 1.9962e-06 | 2.5728e-06 |  | 1.0202 | 1.0409 | 8.9825e-06 | 1.1308e-06 | 2.311e-12 | 1.0207 | 1.0228 | 1.0229 | 1.0251 | 0.13856 | 0.14559 | 0.1456 | 0.15264 | 0.3 | 0.315 | 0.315 | 0.33 | 0.46805 | 0.469 | 0.46905 | 0.47002
| 0.33 | 1 | 0 | 0 | 0 |  |  | 0.031833 | 1 | 1.0724 | 268.102 |  | 0.47147 | 0.47147 | 0.47147 | 0.47144 | 1.0251 | 0.15264 | 0 | 1 | 1.0251 | 1.0508 | 1.0508 | 7.3635 | 7.3655 |  | 2.0048e-06 | 2.8474e-06 |  | 1.0245 | 1.0496 | 9.02e-06 | 1.2515e-06 | 2.5684e-12 | 1.0251 | 1.0274 | 1.0275 | 1.0299 | 0.15264 | 0.15969 | 0.1597 | 0.16677 | 0.33 | 0.345 | 0.345 | 0.36 | 0.47002 | 0.47107 | 0.47112 | 0.47218
| 0.36 | 1 | 0 | 0 | 0 |  |  | 0.031801 | 1 | 1.0723 | 268.084 |  | 0.47144 | 0.47144 | 0.47144 | 0.4714 | 1.0299 | 0.16677 | 0 | 1 | 1.0299 | 1.0606 | 1.0606 | 7.3635 | 7.3655 |  | 2.0141e-06 | 3.1232e-06 |  | 1.0292 | 1.0592 | 9.0612e-06 | 1.3726e-06 | 2.83e-12 | 1.0299 | 1.0324 | 1.0325 | 1.0351 | 0.16677 | 0.17385 | 0.17387 | 0.18097 | 0.36 | 0.375 | 0.375 | 0.39 | 0.47218 | 0.47333 | 0.47338 | 0.47454
| 0.39 | 1 | 0 | 0 | 0 |  |  | 0.03177 | 1 | 1.0723 | 268.066 |  | 0.4714 | 0.4714 | 0.4714 | 0.47137 | 1.0351 | 0.18097 | 0 | 1 | 1.0351 | 1.0714 | 1.0714 | 7.3635 | 7.3655 |  | 2.0243e-06 | 3.4002e-06 |  | 1.0343 | 1.0697 | 9.106e-06 | 1.4943e-06 | 3.0963e-12 | 1.0351 | 1.0378 | 1.0379 | 1.0407 | 0.18097 | 0.18809 | 0.18811 | 0.19524 | 0.39 | 0.405 | 0.405 | 0.42 | 0.47454 | 0.47579 | 0.47584 | 0.4771
| 0.42 | 1 | 0 | 0 | 0 |  |  | 0.031738 | 1 | 1.0722 | 268.048 |  | 0.47137 | 0.47137 | 0.47137 | 0.47134 | 1.0407 | 0.19524 | 0 | 1 | 1.0407 | 1.0831 | 1.0831 | 7.3635 | 7.3655 |  | 2.0354e-06 | 3.6787e-06 |  | 1.0398 | 1.0811 | 9.1545e-06 | 1.6166e-06 | 3.3676e-12 | 1.0407 | 1.0437 | 1.0438 | 1.0468 | 0.19524 | 0.2024 | 0.20242 | 0.2096 | 0.42 | 0.435 | 0.435 | 0.45 | 0.4771 | 0.47844 | 0.47849 | 0.47985
| 0.45 | 1 | 0 | 0 | 0 |  |  | 0.031706 | 1 | 1.0721 | 268.03 |  | 0.47134 | 0.47134 | 0.47134 | 0.47131 | 1.0468 | 0.2096 | 0 | 1 | 1.0468 | 1.0958 | 1.0958 | 7.3635 | 7.3655 |  | 2.0472e-06 | 3.9586e-06 |  | 1.0457 | 1.0935 | 9.2067e-06 | 1.7396e-06 | 3.6446e-12 | 1.0468 | 1.0499 | 1.0501 | 1.0533 | 0.2096 | 0.2168 | 0.21682 | 0.22404 | 0.45 | 0.465 | 0.465 | 0.48 | 0.47985 | 0.48129 | 0.48134 | 0.4828
| 0.48 | 1 | 0 | 0 | 0 |  |  | 0.031675 | 1 | 1.072 | 268.012 |  | 0.47131 | 0.47131 | 0.47131 | 0.47128 | 1.0533 | 0.22404 | 0 | 1 | 1.0533 | 1.1095 | 1.1095 | 7.3635 | 7.3656 |  | 2.06e-06 | 4.2402e-06 |  | 1.052 | 1.1068 | 9.2626e-06 | 1.8632e-06 | 3.9275e-12 | 1.0533 | 1.0567 | 1.0568 | 1.0602 | 0.22404 | 0.23128 | 0.2313 | 0.23857 | 0.48 | 0.495 | 0.495 | 0.51 | 0.4828 | 0.48434 | 0.48439 | 0.48594
| 0.51 | 1 | 0 | 0 | 0 |  |  | 0.031643 | 1 | 1.072 | 267.994 |  | 0.47128 | 0.47128 | 0.47128 | 0.47125 | 1.0602 | 0.23857 | 0 | 1 | 1.0602 | 1.1241 | 1.1241 | 7.3635 | 7.3656 |  | 2.0735e-06 | 4.5234e-06 |  | 1.0588 | 1.1211 | 9.3222e-06 | 1.9876e-06 | 4.2168e-12 | 1.0602 | 1.0638 | 1.0639 | 1.0676 | 0.23857 | 0.24586 | 0.24588 | 0.2532 | 0.51 | 0.525 | 0.525 | 0.54 | 0.48594 | 0.48758 | 0.48763 | 0.48929
| 0.54 | 1 | 0 | 0 | 0 |  |  | 0.031611 | 1 | 1.0719 | 267.976 |  | 0.47125 | 0.47125 | 0.47125 | 0.47121 | 1.0676 | 0.2532 | 0 | 1 | 1.0676 | 1.1398 | 1.1398 | 7.3635 | 7.3656 |  | 2.088e-06 | 4.8086e-06 |  | 1.066 | 1.1364 | 9.3856e-06 | 2.1127e-06 | 4.5131e-12 | 1.0676 | 1.0714 | 1.0715 | 1.0754 | 0.2532 | 0.26054 | 0.26056 | 0.26793 | 0.54 | 0.555 | 0.555 | 0.57 | 0.48929 | 0.49103 | 0.49108 | 0.49284
| 0.57 | 1 | 0 | 0 | 0 |  |  | 0.03158 | 1 | 1.0718 | 267.958 |  | 0.47121 | 0.47121 | 0.47121 | 0.47118 | 1.0754 | 0.26793 | 0 | 1 | 1.0754 | 1.1566 | 1.1566 | 7.3635 | 7.3656 |  | 2.1032e-06 | 5.0956e-06 |  | 1.0736 | 1.1527 | 9.4528e-06 | 2.2387e-06 | 4.8168e-12 | 1.0754 | 1.0795 | 1.0796 | 1.0837 | 0.26793 | 0.27532 | 0.27535 | 0.28277 | 0.57 | 0.585 | 0.585 | 0.6 | 0.49284 | 0.49468 | 0.49473 | 0.49659
| 0.6 | 1 | 0 | 0 | 0 |  |  | 0.031548 | 1 | 1.0718 | 267.94 |  | 0.47118 | 0.47118 | 0.47118 | 0.47115 | 1.0837 | 0.28277 | 0 | 1 | 1.0837 | 1.1744 | 1.1744 | 7.3635 | 7.3656 |  | 2.1194e-06 | 5.3848e-06 |  | 1.0817 | 1.1701 | 9.5237e-06 | 2.3656e-06 | 5.1284e-12 | 1.0837 | 1.0879 | 1.0881 | 1.0924 | 0.28277 | 0.29022 | 0.29025 | 0.29773 | 0.6 | 0.615 | 0.615 | 0.63 | 0.49659 | 0.49853 | 0.49858 | 0.50054
| 0.63 | 1 | 0 | 0 | 0 |  |  | 0.031517 | 1 | 1.0717 | 267.922 |  | 0.47115 | 0.47115 | 0.47115 | 0.47112 | 1.0924 | 0.29773 | 0 | 1 | 1.0924 | 1.1934 | 1.1934 | 7.3635 | 7.3656 |  | 2.1364e-06 | 5.6762e-06 |  | 1.0902 | 1.1885 | 9.5985e-06 | 2.4935e-06 | 5.4483e-12 | 1.0924 | 1.0969 | 1.097 | 1.1016 | 0.29773 | 0.30523 | 0.30526 | 0.31281 | 0.63 | 0.645 | 0.645 | 0.66 | 0.50054 | 0.50259 | 0.50264 | 0.50471
| 0.66 | 1 | 0 | 0 | 0 |  |  | 0.031485 | 1 | 1.0716 | 267.904 |  | 0.47112 | 0.47112 | 0.47112 | 0.47109 | 1.1016 | 0.3128 | 0 | 1 | 1.1016 | 1.2134 | 1.2134 | 7.3635 | 7.3657 |  | 2.1543e-06 | 5.9699e-06 |  | 1.0991 | 1.2081 | 9.6772e-06 | 2.6223e-06 | 5.7772e-12 | 1.1016 | 1.1063 | 1.1064 | 1.1112 | 0.3128 | 0.32038 | 0.32041 | 0.32801 | 0.66 | 0.675 | 0.675 | 0.69 | 0.50471 | 0.50685 | 0.50691 | 0.50907
| 0.69 | 1 | 0 | 0 | 0 |  |  | 0.031453 | 1 | 1.0715 | 267.886 |  | 0.47109 | 0.47109 | 0.47109 | 0.47106 | 1.1112 | 0.32801 | 0 | 1 | 1.1112 | 1.2347 | 1.2347 | 7.3635 | 7.3657 |  | 2.1731e-06 | 6.266e-06 |  | 1.1085 | 1.2288 | 9.7598e-06 | 2.7522e-06 | 6.1155e-12 | 1.1112 | 1.1161 | 1.1162 | 1.1212 | 0.32801 | 0.33565 | 0.33568 | 0.34335 | 0.69 | 0.705 | 0.705 | 0.72 | 0.50907 | 0.51133 | 0.51138 | 0.51365
| 0.72 | 1 | 0 | 0 | 0 |  |  | 0.031422 | 1 | 1.0715 | 267.868 |  | 0.47106 | 0.47106 | 0.47106 | 0.47102 | 1.1212 | 0.34335 | 0 | 1 | 1.1212 | 1.2572 | 1.2572 | 7.3635 | 7.3657 |  | 2.1928e-06 | 6.5647e-06 |  | 1.1183 | 1.2507 | 9.8463e-06 | 2.8832e-06 | 6.4638e-12 | 1.1212 | 1.1264 | 1.1265 | 1.1318 | 0.34335 | 0.35106 | 0.35109 | 0.35883 | 0.72 | 0.735 | 0.735 | 0.75 | 0.51365 | 0.51601 | 0.51606 | 0.51844
| 0.75 | 1 | 0 | 0 | 0 |  |  | 0.03139 | 1 | 1.0714 | 267.85 |  | 0.47102 | 0.47102 | 0.47102 | 0.47099 | 1.1318 | 0.35883 | 0 | 1 | 1.1318 | 1.2809 | 1.2809 | 7.3635 | 7.3657 |  | 2.2134e-06 | 6.8661e-06 |  | 1.1286 | 1.2738 | 9.9367e-06 | 3.0153e-06 | 6.8226e-12 | 1.1318 | 1.1372 | 1.1373 | 1.1428 | 0.35883 | 0.36661 | 0.36665 | 0.37446 | 0.75 | 0.765 | 0.765 | 0.78 | 0.51844 | 0.52091 | 0.52096 | 0.52344
| 0.78 | 1 | 0 | 0 | 0 |  |  | 0.031358 | 1 | 1.0713 | 267.832 |  | 0.47099 | 0.47099 | 0.47099 | 0.47096 | 1.1428 | 0.37446 | 0 | 1 | 1.1428 | 1.3059 | 1.3059 | 7.3635 | 7.3657 |  | 2.2349e-06 | 7.1703e-06 |  | 1.1393 | 1.2981 | 1.0031e-05 | 3.1487e-06 | 7.1926e-12 | 1.1428 | 1.1484 | 1.1485 | 1.1543 | 0.37446 | 0.38231 | 0.38235 | 0.39024 | 0.78 | 0.795 | 0.795 | 0.81 | 0.52344 | 0.52602 | 0.52607 | 0.52866
| 0.81 | 1 | 0 | 0 | 0 |  |  | 0.031327 | 1 | 1.0713 | 267.814 |  | 0.47096 | 0.47096 | 0.47096 | 0.47093 | 1.1543 | 0.39024 | 0 | 1 | 1.1543 | 1.3323 | 1.3323 | 7.3635 | 7.3658 |  | 2.2574e-06 | 7.4774e-06 |  | 1.1505 | 1.3237 | 1.013e-05 | 3.2833e-06 | 7.5744e-12 | 1.1543 | 1.1601 | 1.1602 | 1.1662 | 0.39024 | 0.39817 | 0.39821 | 0.40618 | 0.81 | 0.825 | 0.825 | 0.84 | 0.52866 | 0.53134 | 0.5314 | 0.5341
| 0.84 | 1 | 0 | 0 | 0 |  |  | 0.031295 | 1 | 1.0712 | 267.796 |  | 0.47093 | 0.47093 | 0.47093 | 0.4709 | 1.1662 | 0.40618 | 0 | 1 | 1.1662 | 1.36 | 1.36 | 7.3635 | 7.3658 |  | 2.2807e-06 | 7.7876e-06 |  | 1.1622 | 1.3507 | 1.0232e-05 | 3.4192e-06 | 7.9685e-12 | 1.1662 | 1.1723 | 1.1724 | 1.1786 | 0.40618 | 0.41419 | 0.41424 | 0.42229 | 0.84 | 0.855 | 0.855 | 0.87 | 0.53409 | 0.53689 | 0.53694 | 0.53975
| 0.87 | 1 | 0 | 0 | 0 |  |  | 0.031263 | 1 | 1.0711 | 267.778 |  | 0.4709 | 0.4709 | 0.4709 | 0.47087 | 1.1786 | 0.42229 | 0 | 1 | 1.1786 | 1.3892 | 1.3892 | 7.3635 | 7.3658 |  | 2.305e-06 | 8.101e-06 |  | 1.1743 | 1.379 | 1.0339e-05 | 3.5565e-06 | 8.3756e-12 | 1.1786 | 1.185 | 1.1851 | 1.1915 | 0.42229 | 0.43039 | 0.43043 | 0.43857 | 0.87 | 0.885 | 0.885 | 0.9 | 0.53975 | 0.54265 | 0.54271 | 0.54562
| 0.9 | 1 | 0 | 0 | 0 |  |  | 0.031232 | 1 | 1.071 | 267.76 |  | 0.47087 | 0.47087 | 0.47087 | 0.47083 | 1.1915 | 0.43857 | 0 | 1 | 1.1915 | 1.4198 | 1.4198 | 7.3635 | 7.3658 |  | 2.3303e-06 | 8.4177e-06 |  | 1.1869 | 1.4087 | 1.045e-05 | 3.6952e-06 | 8.7963e-12 | 1.1915 | 1.1981 | 1.1982 | 1.2049 | 0.43857 | 0.44676 | 0.4468 | 0.45503 | 0.9 | 0.915 | 0.915 | 0.93 | 0.54562 | 0.54864 | 0.54869 | 0.55172
| 0.93 | 1 | 0 | 0 | 0 |  |  | 0.0312 | 1 | 1.071 | 267.742 |  | 0.47083 | 0.47083 | 0.47083 | 0.4708 | 1.2049 | 0.45503 | 0 | 1 | 1.2049 | 1.4519 | 1.4519 | 7.3635 | 7.3659 |  | 2.3565e-06 | 8.7378e-06 |  | 1.2 | 1.4399 | 1.0565e-05 | 3.8353e-06 | 9.2314e-12 | 1.2049 | 1.2118 | 1.2119 | 1.2188 | 0.45503 | 0.46331 | 0.46335 | 0.47168 | 0.93 | 0.945 | 0.945 | 0.96 | 0.55172 | 0.55485 | 0.55491 | 0.55805
| 0.96 | 1 | 0 | 0 | 0 |  |  | 0.031168 | 1 | 1.0709 | 267.724 |  | 0.4708 | 0.4708 | 0.4708 | 0.47077 | 1.2188 | 0.47168 | 0 | 1 | 1.2188 | 1.4856 | 1.4856 | 7.3635 | 7.3659 |  | 2.3837e-06 | 9.0615e-06 |  | 1.2135 | 1.4726 | 1.0684e-05 | 3.977e-06 | 9.6815e-12 | 1.2188 | 1.2259 | 1.226 | 1.2332 | 0.47168 | 0.48005 | 0.4801 | 0.48852 | 0.96 | 0.975 | 0.975 | 0.99 | 0.55805 | 0.56129 | 0.56135 | 0.56461
| 0.99 | 1 | 0 | 0 | 0 |  |  | 0.031137 | 1 | 1.0708 | 267.706 |  | 0.47077 | 0.47077 | 0.47077 | 0.47074 | 1.2332 | 0.48852 | 0 | 1 | 1.2332 | 1.5209 | 1.5209 | 7.3635 | 7.3659 |  | 2.4119e-06 | 9.389e-06 |  | 1.2275 | 1.5069 | 1.0808e-05 | 4.1203e-06 | 1.0147e-11 | 1.2332 | 1.2406 | 1.2407 | 1.2482 | 0.48852 | 0.49699 | 0.49704 | 0.50556 | 0.99 | 1.005 | 1.005 | 1.02 | 0.56461 | 0.56796 | 0.56802 | 0.57139
| 1.02 | 1 | 0 | 0 | 0 |  |  | 0.031105 | 1 | 1.0708 | 267.688 |  | 0.47074 | 0.47074 | 0.47074 | 0.47071 | 1.2482 | 0.50556 | 0 | 1 | 1.2482 | 1.5579 | 1.5579 | 7.3635 | 7.3659 |  | 2.441e-06 | 9.7202e-06 |  | 1.2421 | 1.5428 | 1.0936e-05 | 4.2653e-06 | 1.063e-11 | 1.2482 | 1.2557 | 1.2559 | 1.2636 | 0.50556 | 0.51413 | 0.51418 | 0.5228 | 1.02 | 1.035 | 1.035 | 1.05 | 0.57139 | 0.57486 | 0.57492 | 0.57841
| 1.05 | 1 | 0 | 0 | 0 |  |  | 0.031073 | 1 | 1.0707 | 267.67 |  | 0.47071 | 0.47071 | 0.47071 | 0.47068 | 1.2636 | 0.5228 | 0 | 1 | 1.2636 | 1.5966 | 1.5966 | 7.3635 | 7.366 |  | 2.4712e-06 | 1.0055e-05 |  | 1.2571 | 1.5803 | 1.1068e-05 | 4.4119e-06 | 1.113e-11 | 1.2636 | 1.2714 | 1.2715 | 1.2795 | 0.5228 | 0.53148 | 0.53153 | 0.54027 | 1.05 | 1.065 | 1.065 | 1.08 | 0.57841 | 0.582 | 0.58206 | 0.58567
| 1.08 | 1 | 0 | 0 | 0 |  |  | 0.031042 | 1 | 1.0706 | 267.652 |  | 0.47068 | 0.47068 | 0.47068 | 0.47064 | 1.2795 | 0.54027 | 0 | 1 | 1.2795 | 1.6372 | 1.6372 | 7.3635 | 7.366 |  | 2.5024e-06 | 1.0395e-05 |  | 1.2727 | 1.6196 | 1.1205e-05 | 4.5604e-06 | 1.1647e-11 | 1.2795 | 1.2876 | 1.2878 | 1.296 | 0.54027 | 0.54905 | 0.54911 | 0.55795 | 1.08 | 1.095 | 1.095 | 1.11 | 0.58567 | 0.58938 | 0.58944 | 0.59317
| 1.11 | 1 | 0 | 0 | 0 |  |  | 0.03101 | 1 | 1.0705 | 267.634 |  | 0.47064 | 0.47064 | 0.47064 | 0.47061 | 1.296 | 0.55795 | 0 | 1 | 1.296 | 1.6796 | 1.6796 | 7.3635 | 7.366 |  | 2.5346e-06 | 1.0739e-05 |  | 1.2887 | 1.6608 | 1.1346e-05 | 4.7106e-06 | 1.2184e-11 | 1.296 | 1.3044 | 1.3045 | 1.313 | 0.55795 | 0.56685 | 0.5669 | 0.57586 | 1.11 | 1.125 | 1.125 | 1.14 | 0.59317 | 0.597 | 0.59706 | 0.60091
| 1.14 | 1 | 0 | 0 | 0 |  |  | 0.030978 | 1 | 1.0705 | 267.616 |  | 0.47061 | 0.47061 | 0.47061 | 0.47058 | 1.313 | 0.57586 | 0 | 1 | 1.313 | 1.724 | 1.724 | 7.3635 | 7.3661 |  | 2.5678e-06 | 1.1087e-05 |  | 1.3053 | 1.7037 | 1.1492e-05 | 4.8627e-06 | 1.2741e-11 | 1.313 | 1.3216 | 1.3218 | 1.3305 | 0.57586 | 0.58487 | 0.58493 | 0.59401 | 1.14 | 1.155 | 1.155 | 1.17 | 0.60091 | 0.60487 | 0.60493 | 0.6089
| 1.17 | 1 | 0 | 0 | 0 |  |  | 0.030947 | 1 | 1.0704 | 267.598 |  | 0.47058 | 0.47058 | 0.47058 | 0.47055 | 1.3305 | 0.59401 | 0 | 1 | 1.3305 | 1.7704 | 1.7704 | 7.3635 | 7.3661 |  | 2.6022e-06 | 1.1439e-05 |  | 1.3224 | 1.7487 | 1.1643e-05 | 5.0168e-06 | 1.3318e-11 | 1.3305 | 1.3395 | 1.3396 | 1.3486 | 0.59401 | 0.60314 | 0.6032 | 0.6124 | 1.17 | 1.185 | 1.185 | 1.2 | 0.6089 | 0.61298 | 0.61304 | 0.61714
| 1.2 | 1 | 0 | 0 | 0 |  |  | 0.030915 | 1 | 1.0703 | 267.58 |  | 0.47055 | 0.47055 | 0.47055 | 0.47052 | 1.3486 | 0.6124 | 0 | 1 | 1.3486 | 1.8188 | 1.8188 | 7.3635 | 7.3661 |  | 2.6375e-06 | 1.1796e-05 |  | 1.34 | 1.7956 | 1.1798e-05 | 5.1729e-06 | 1.3917e-11 | 1.3486 | 1.3578 | 1.358 | 1.3673 | 0.6124 | 0.62165 | 0.62172 | 0.63104 | 1.2 | 1.215 | 1.215 | 1.23 | 0.61714 | 0.62134 | 0.62141 | 0.62563
| 1.23 | 1 | 0 | 0 | 0 |  |  | 0.030883 | 1 | 1.0702 | 267.562 |  | 0.47052 | 0.47052 | 0.47052 | 0.47049 | 1.3673 | 0.63104 | 0 | 1 | 1.3673 | 1.8695 | 1.8695 | 7.3635 | 7.3662 |  | 2.674e-06 | 1.2159e-05 |  | 1.3582 | 1.8446 | 1.1958e-05 | 5.331e-06 | 1.4539e-11 | 1.3673 | 1.3768 | 1.3769 | 1.3865 | 0.63104 | 0.64042 | 0.64049 | 0.64994 | 1.23 | 1.245 | 1.245 | 1.26 | 0.62563 | 0.62996 | 0.63003 | 0.63438
| 1.26 | 1 | 0 | 0 | 0 |  |  | 0.030852 | 1 | 1.0702 | 267.544 |  | 0.47049 | 0.47049 | 0.47049 | 0.47045 | 1.3865 | 0.64994 | 0 | 1 | 1.3865 | 1.9224 | 1.9224 | 7.3635 | 7.3662 |  | 2.7116e-06 | 1.2526e-05 |  | 1.3769 | 1.8958 | 1.2122e-05 | 5.4913e-06 | 1.5184e-11 | 1.3865 | 1.3963 | 1.3964 | 1.4063 | 0.64994 | 0.65945 | 0.65952 | 0.6691 | 1.26 | 1.275 | 1.275 | 1.29 | 0.63438 | 0.63884 | 0.63891 | 0.64339
| 1.29 | 1 | 0 | 0 | 0 |  |  | 0.03082 | 1 | 1.0701 | 267.526 |  | 0.47045 | 0.47045 | 0.47045 | 0.47042 | 1.4063 | 0.6691 | 0 | 1 | 1.4063 | 1.9777 | 1.9777 | 7.3635 | 7.3662 |  | 2.7503e-06 | 1.2898e-05 |  | 1.3961 | 1.9492 | 1.2292e-05 | 5.6538e-06 | 1.5854e-11 | 1.4063 | 1.4163 | 1.4165 | 1.4267 | 0.6691 | 0.67875 | 0.67882 | 0.68855 | 1.29 | 1.305 | 1.305 | 1.32 | 0.64339 | 0.64798 | 0.64805 | 0.65266
| 1.32 | 1 | 0 | 0 | 0 |  |  | 0.030788 | 1 | 1.07 | 267.508 |  | 0.47042 | 0.47042 | 0.47042 | 0.47039 | 1.4267 | 0.68854 | 0 | 1 | 1.4267 | 2.0354 | 2.0354 | 7.3635 | 7.3663 |  | 2.7901e-06 | 1.3275e-05 |  | 1.416 | 2.0049 | 1.2467e-05 | 5.8185e-06 | 1.655e-11 | 1.4267 | 1.437 | 1.4371 | 1.4476 | 0.68854 | 0.69833 | 0.69841 | 0.70827 | 1.32 | 1.335 | 1.335 | 1.35 | 0.65266 | 0.65738 | 0.65745 | 0.6622
| 1.35 | 1 | 0 | 0 | 0 |  |  | 0.030757 | 1 | 1.07 | 267.49 |  | 0.47039 | 0.47039 | 0.47039 | 0.47036 | 1.4476 | 0.70827 | 0 | 1 | 1.4476 | 2.0956 | 2.0956 | 7.3635 | 7.3663 |  | 2.8311e-06 | 1.3658e-05 |  | 1.4364 | 2.0631 | 1.2646e-05 | 5.9856e-06 | 1.7273e-11 | 1.4476 | 1.4582 | 1.4584 | 1.4692 | 0.70827 | 0.7182 | 0.71827 | 0.72828 | 1.35 | 1.365 | 1.365 | 1.38 | 0.6622 | 0.66706 | 0.66713 | 0.67201
| 1.38 | 1 | 0 | 0 | 0 |  |  | 0.030725 | 1 | 1.0699 | 267.472 |  | 0.47036 | 0.47036 | 0.47036 | 0.47033 | 1.4692 | 0.72828 | 0 | 1 | 1.4692 | 2.1584 | 2.1584 | 7.3635 | 7.3664 |  | 2.8732e-06 | 1.4047e-05 |  | 1.4573 | 2.1238 | 1.2831e-05 | 6.155e-06 | 1.8023e-11 | 1.4692 | 1.4801 | 1.4802 | 1.4913 | 0.72828 | 0.73836 | 0.73843 | 0.74859 | 1.38 | 1.395 | 1.395 | 1.41 | 0.67201 | 0.677 | 0.67707 | 0.68209
| 1.41 | 1 | 0 | 0 | 0 |  |  | 0.030694 | 1 | 1.0698 | 267.454 |  | 0.47033 | 0.47033 | 0.47033 | 0.4703 | 1.4913 | 0.74859 | 0 | 1 | 1.4913 | 2.224 | 2.224 | 7.3635 | 7.3664 |  | 2.9166e-06 | 1.4441e-05 |  | 1.4789 | 2.1871 | 1.3021e-05 | 6.3269e-06 | 1.8803e-11 | 1.4913 | 1.5025 | 1.5027 | 1.5141 | 0.74859 | 0.75882 | 0.7589 | 0.76921 | 1.41 | 1.425 | 1.425 | 1.44 | 0.68209 | 0.68723 | 0.6873 | 0.69246
| 1.44 | 1 | 0 | 0 | 0 |  |  | 0.030662 | 1 | 1.0697 | 267.436 |  | 0.4703 | 0.4703 | 0.4703 | 0.47026 | 1.5141 | 0.76921 | 0 | 1 | 1.5141 | 2.2924 | 2.2924 | 7.3635 | 7.3665 |  | 2.9611e-06 | 1.4841e-05 |  | 1.501 | 2.2531 | 1.3216e-05 | 6.5014e-06 | 1.9614e-11 | 1.5141 | 1.5256 | 1.5258 | 1.5375 | 0.76921 | 0.7796 | 0.77968 | 0.79014 | 1.44 | 1.455 | 1.455 | 1.47 | 0.69246 | 0.69774 | 0.69781 | 0.70311
| 1.47 | 1 | 0 | 0 | 0 |  |  | 0.03063 | 1 | 1.0697 | 267.418 |  | 0.47026 | 0.47026 | 0.47026 | 0.47023 | 1.5375 | 0.79014 | 0 | 1 | 1.5375 | 2.3638 | 2.3638 | 7.3635 | 7.3665 |  | 3.0068e-06 | 1.5248e-05 |  | 1.5238 | 2.3219 | 1.3416e-05 | 6.6785e-06 | 2.0456e-11 | 1.5375 | 1.5493 | 1.5495 | 1.5615 | 0.79014 | 0.80069 | 0.80077 | 0.8114 | 1.47 | 1.485 | 1.485 | 1.5 | 0.70311 | 0.70853 | 0.7086 | 0.71404
| 1.5 | 1 | 0 | 0 | 0 |  |  | 0.030599 | 1 | 1.0696 | 267.4 |  | 0.47023 | 0.47023 | 0.47023 | 0.4702 | 1.5615 | 0.8114 | 0 | 1 | 1.5615 | 2.4382 | 2.4382 | 7.3635 | 7.3665 |  | 3.0538e-06 | 1.566e-05 |  | 1.5472 | 2.3937 | 1.3622e-05 | 6.8582e-06 | 2.1332e-11 | 1.5615 | 1.5737 | 1.5738 | 1.5862 | 0.8114 | 0.82211 | 0.82219 | 0.83299 | 1.5 | 1.515 | 1.515 | 1.53 | 0.71404 | 0.71961 | 0.71968 | 0.72527
| 1.53 | 1 | 0 | 0 | 0 |  |  | 0.030567 | 1 | 1.0695 | 267.382 |  | 0.4702 | 0.4702 | 0.4702 | 0.47017 | 1.5862 | 0.83299 | 0 | 1 | 1.5862 | 2.5159 | 2.5159 | 7.3635 | 7.3666 |  | 3.102e-06 | 1.6079e-05 |  | 1.5712 | 2.4685 | 1.3833e-05 | 7.0406e-06 | 2.2242e-11 | 1.5862 | 1.5986 | 1.5988 | 1.6115 | 0.83299 | 0.84387 | 0.84395 | 0.85492 | 1.53 | 1.545 | 1.545 | 1.56 | 0.72527 | 0.73099 | 0.73106 | 0.7368
| 1.56 | 1 | 0 | 0 | 0 |  |  | 0.030535 | 1 | 1.0695 | 267.364 |  | 0.47017 | 0.47017 | 0.47017 | 0.47014 | 1.6115 | 0.85492 | 0 | 1 | 1.6115 | 2.5968 | 2.5968 | 7.3635 | 7.3666 |  | 3.1516e-06 | 1.6505e-05 |  | 1.5958 | 2.5465 | 1.405e-05 | 7.2259e-06 | 2.3189e-11 | 1.6115 | 1.6243 | 1.6245 | 1.6375 | 0.85492 | 0.86597 | 0.86606 | 0.8772 | 1.56 | 1.575 | 1.575 | 1.59 | 0.7368 | 0.74266 | 0.74274 | 0.74863
| 1.59 | 1 | 0 | 0 | 0 |  |  | 0.030504 | 1 | 1.0694 | 267.346 |  | 0.47014 | 0.47014 | 0.47014 | 0.47011 | 1.6375 | 0.8772 | 0 | 1 | 1.6375 | 2.6812 | 2.6812 | 7.3635 | 7.3667 |  | 3.2024e-06 | 1.6937e-05 |  | 1.621 | 2.6278 | 1.4272e-05 | 7.4141e-06 | 2.4173e-11 | 1.6375 | 1.6506 | 1.6508 | 1.6641 | 0.8772 | 0.88843 | 0.88852 | 0.89984 | 1.59 | 1.605 | 1.605 | 1.62 | 0.74862 | 0.75464 | 0.75472 | 0.76076
| 1.62 | 1 | 0 | 0 | 0 |  |  | 0.030472 | 1 | 1.0693 | 267.328 |  | 0.47011 | 0.47011 | 0.47011 | 0.47007 | 1.6641 | 0.89984 | 0 | 1 | 1.6641 | 2.7692 | 2.7692 | 7.3635 | 7.3667 |  | 3.2545e-06 | 1.7376e-05 |  | 1.647 | 2.7124 | 1.45e-05 | 7.6052e-06 | 2.5196e-11 | 1.6641 | 1.6776 | 1.6778 | 1.6914 | 0.89984 | 0.91125 | 0.91135 | 0.92285 | 1.62 | 1.635 | 1.635 | 1.65 | 0.76076 | 0.76693 | 0.76701 | 0.7732
| 1.65 | 1 | 0 | 0 | 0 |  |  | 0.03044 | 1 | 1.0692 | 267.31 |  | 0.47007 | 0.47007 | 0.47007 | 0.47004 | 1.6914 | 0.92285 | 0 | 1 | 1.6914 | 2.861 | 2.861 | 7.3635 | 7.3668 |  | 3.308e-06 | 1.7823e-05 |  | 1.6735 | 2.8007 | 1.4734e-05 | 7.7994e-06 | 2.626e-11 | 1.6914 | 1.7053 | 1.7055 | 1.7195 | 0.92285 | 0.93445 | 0.93454 | 0.94624 | 1.65 | 1.665 | 1.665 | 1.68 | 0.7732 | 0.77953 | 0.77961 | 0.78596
| 1.68 | 1 | 0 | 0 | 0 |  |  | 0.030409 | 1 | 1.0692 | 267.292 |  | 0.47004 | 0.47004 | 0.47004 | 0.47001 | 1.7195 | 0.94624 | 0 | 1 | 1.7195 | 2.9566 | 2.9566 | 7.3635 | 7.3668 |  | 3.3628e-06 | 1.8276e-05 |  | 1.7008 | 2.8926 | 1.4974e-05 | 7.9967e-06 | 2.7367e-11 | 1.7195 | 1.7337 | 1.7339 | 1.7482 | 0.94624 | 0.95803 | 0.95812 | 0.97001 | 1.68 | 1.695 | 1.695 | 1.71 | 0.78596 | 0.79245 | 0.79253 | 0.79905
| 1.71 | 1 | 0 | 0 | 0 |  |  | 0.030377 | 1 | 1.0691 | 267.274 |  | 0.47001 | 0.47001 | 0.47001 | 0.46998 | 1.7482 | 0.97001 | 0 | 1 | 1.7482 | 3.0563 | 3.0563 | 7.3635 | 7.3669 |  | 3.419e-06 | 1.8737e-05 |  | 1.7287 | 2.9884 | 1.522e-05 | 8.1972e-06 | 2.8519e-11 | 1.7482 | 1.7628 | 1.763 | 1.7777 | 0.97001 | 0.982 | 0.9821 | 0.99419 | 1.71 | 1.725 | 1.725 | 1.74 | 0.79905 | 0.8057 | 0.80578 | 0.81246
| 1.74 | 1 | 0 | 0 | 0 |  |  | 0.030345 | 1 | 1.069 | 267.256 |  | 0.46998 | 0.46998 | 0.46998 | 0.46995 | 1.7777 | 0.99418 | 0 | 1 | 1.7777 | 3.1602 | 3.1602 | 7.3635 | 7.367 |  | 3.4766e-06 | 1.9206e-05 |  | 1.7573 | 3.0882 | 1.5472e-05 | 8.401e-06 | 2.9716e-11 | 1.7777 | 1.7926 | 1.7928 | 1.8079 | 0.99418 | 1.0064 | 1.0065 | 1.0188 | 1.74 | 1.755 | 1.755 | 1.77 | 0.81246 | 0.81927 | 0.81936 | 0.8262
| 1.77 | 1 | 0 | 0 | 0 |  |  | 0.030314 | 1 | 1.069 | 267.238 |  | 0.46995 | 0.46995 | 0.46995 | 0.46992 | 1.8079 | 1.0188 | 0 | 1 | 1.8079 | 3.2684 | 3.2684 | 7.3635 | 7.367 |  | 3.5357e-06 | 1.9683e-05 |  | 1.7867 | 3.1922 | 1.573e-05 | 8.6081e-06 | 3.0962e-11 | 1.8079 | 1.8232 | 1.8233 | 1.8388 | 1.0188 | 1.0312 | 1.0313 | 1.0438 | 1.77 | 1.785 | 1.785 | 1.8 | 0.8262 | 0.83318 | 0.83327 | 0.84028
| 1.8 | 1 | 0 | 0 | 0 |  |  | 0.030282 | 1 | 1.0689 | 267.22 |  | 0.46992 | 0.46992 | 0.46992 | 0.46988 | 1.8388 | 1.0438 | 0 | 1 | 1.8388 | 3.3812 | 3.3812 | 7.3635 | 7.3671 |  | 3.5962e-06 | 2.0168e-05 |  | 1.8167 | 3.3004 | 1.5995e-05 | 8.8187e-06 | 3.2258e-11 | 1.8388 | 1.8545 | 1.8547 | 1.8705 | 1.0438 | 1.0564 | 1.0565 | 1.0692 | 1.8 | 1.815 | 1.815 | 1.83 | 0.84028 | 0.84743 | 0.84752 | 0.8547
| 1.83 | 1 | 0 | 0 | 0 |  |  | 0.03025 | 1 | 1.0688 | 267.202 |  | 0.46988 | 0.46988 | 0.46988 | 0.46985 | 1.8705 | 1.0692 | 0 | 1 | 1.8705 | 3.4988 | 3.4988 | 7.3635 | 7.3671 |  | 3.6582e-06 | 2.0661e-05 |  | 1.8475 | 3.4132 | 1.6266e-05 | 9.0328e-06 | 3.3607e-11 | 1.8705 | 1.8865 | 1.8867 | 1.903 | 1.0692 | 1.082 | 1.0821 | 1.095 | 1.83 | 1.845 | 1.845 | 1.86 | 0.8547 | 0.86203 | 0.86212 | 0.86948
| 1.86 | 1 | 0 | 0 | 0 |  |  | 0.030219 | 1 | 1.0687 | 267.184 |  | 0.46985 | 0.46985 | 0.46985 | 0.46982 | 1.903 | 1.095 | 0 | 1 | 1.903 | 3.6213 | 3.6213 | 7.3635 | 7.3672 |  | 3.7216e-06 | 2.1162e-05 |  | 1.879 | 3.5307 | 1.6544e-05 | 9.2505e-06 | 3.501e-11 | 1.903 | 1.9194 | 1.9196 | 1.9362 | 1.095 | 1.1081 | 1.1082 | 1.1214 | 1.86 | 1.875 | 1.875 | 1.89 | 0.86948 | 0.87698 | 0.87707 | 0.8846
| 1.89 | 1 | 0 | 0 | 0 |  |  | 0.030187 | 1 | 1.0687 | 267.166 |  | 0.46982 | 0.46982 | 0.46982 | 0.46979 | 1.9362 | 1.1214 | 0 | 1 | 1.9362 | 3.7489 | 3.7489 | 7.3635 | 7.3673 |  | 3.7867e-06 | 2.1672e-05 |  | 1.9113 | 3.653 | 1.6828e-05 | 9.4719e-06 | 3.647e-11 | 1.9362 | 1.953 | 1.9532 | 1.9703 | 1.1214 | 1.1346 | 1.1347 | 1.1481 | 1.89 | 1.905 | 1.905 | 1.92 | 0.8846 | 0.89229 | 0.89238 | 0.90009
| 1.92 | 1 | 0 | 0 | 0 |  |  | 0.030155 | 1 | 1.0686 | 267.148 |  | 0.46979 | 0.46979 | 0.46979 | 0.46976 | 1.9703 | 1.1481 | 0 | 1 | 1.9703 | 3.8819 | 3.8819 | 7.3635 | 7.3673 |  | 3.8532e-06 | 2.2191e-05 |  | 1.9443 | 3.7804 | 1.7119e-05 | 9.6971e-06 | 3.7989e-11 | 1.9703 | 1.9875 | 1.9877 | 2.0051 | 1.1481 | 1.1616 | 1.1617 | 1.1754 | 1.92 | 1.935 | 1.935 | 1.95 | 0.90009 | 0.90796 | 0.90805 | 0.91595
| 1.95 | 1 | 0 | 0 | 0 |  |  | 0.030124 | 1 | 1.0685 | 267.13 |  | 0.46976 | 0.46976 | 0.46976 | 0.46973 | 2.0051 | 1.1754 | 0 | 1 | 2.0051 | 4.0205 | 4.0205 | 7.3635 | 7.3674 |  | 3.9214e-06 | 2.272e-05 |  | 1.9781 | 3.9131 | 1.7416e-05 | 9.9262e-06 | 3.9569e-11 | 2.0051 | 2.0227 | 2.0229 | 2.0408 | 1.1754 | 1.1891 | 1.1892 | 1.2031 | 1.95 | 1.965 | 1.965 | 1.98 | 0.91595 | 0.92401 | 0.9241 | 0.93218
| 1.98 | 1 | 0 | 0 | 0 |  |  | 0.030092 | 1 | 1.0684 | 267.112 |  | 0.46973 | 0.46973 | 0.46973 | 0.46969 | 2.0408 | 1.2031 | 0 | 1 | 2.0408 | 4.1648 | 4.1648 | 7.3635 | 7.3675 |  | 3.9912e-06 | 2.3257e-05 |  | 2.0128 | 4.0512 | 1.7721e-05 | 1.0159e-05 | 4.1214e-11 | 2.0408 | 2.0588 | 2.059 | 2.0773 | 1.2031 | 1.2171 | 1.2172 | 1.2313 | 1.98 | 1.995 | 1.995 | 2.01 | 0.93218 | 0.94043 | 0.94052 | 0.9488
| 2.01 | 1 | 0 | 0 | 0 |  |  | 0.03006 | 1 | 1.0684 | 267.094 |  | 0.46969 | 0.46969 | 0.46969 | 0.46966 | 2.0773 | 1.2313 | 0 | 1 | 2.0773 | 4.3152 | 4.3152 | 7.3635 | 7.3675 |  | 4.0626e-06 | 2.3804e-05 |  | 2.0482 | 4.1951 | 1.8033e-05 | 1.0396e-05 | 4.2926e-11 | 2.0773 | 2.0958 | 2.096 | 2.1147 | 1.2313 | 1.2455 | 1.2457 | 1.26 | 2.01 | 2.025 | 2.025 | 2.04 | 0.9488 | 0.95723 | 0.95733 | 0.9658
| 2.04 | 1 | 0 | 0 | 0 |  |  | 0.030029 | 1 | 1.0683 | 267.076 |  | 0.46966 | 0.46966 | 0.46966 | 0.46963 | 2.1147 | 1.26 | 0 | 1 | 2.1147 | 4.4718 | 4.4718 | 7.3635 | 7.3676 |  | 4.1357e-06 | 2.4361e-05 |  | 2.0844 | 4.3449 | 1.8352e-05 | 1.0638e-05 | 4.4707e-11 | 2.1147 | 2.1336 | 2.1338 | 2.1529 | 1.26 | 1.2745 | 1.2746 | 1.2893 | 2.04 | 2.055 | 2.055 | 2.07 | 0.9658 | 0.97443 | 0.97453 | 0.98319
| 2.07 | 1 | 0 | 0 | 0 |  |  | 0.029997 | 1 | 1.0682 | 267.058 |  | 0.46963 | 0.46963 | 0.46963 | 0.4696 | 2.1529 | 1.2893 | 0 | 1 | 2.1529 | 4.635 | 4.635 | 7.3635 | 7.3677 |  | 4.2104e-06 | 2.4927e-05 |  | 2.1215 | 4.5009 | 1.8679e-05 | 1.0883e-05 | 4.6561e-11 | 2.1529 | 2.1722 | 2.1725 | 2.192 | 1.2893 | 1.304 | 1.3041 | 1.319 | 2.07 | 2.085 | 2.085 | 2.1 | 0.98319 | 0.99203 | 0.99213 | 1.001
| 2.1 | 1 | 0 | 0 | 0 |  |  | 0.029965 | 1 | 1.0682 | 267.04 |  | 0.4696 | 0.4696 | 0.4696 | 0.46957 | 2.192 | 1.319 | 0 | 1 | 2.192 | 4.805 | 4.805 | 7.3635 | 7.3678 |  | 4.287e-06 | 2.5504e-05 |  | 2.1595 | 4.6632 | 1.9013e-05 | 1.1133e-05 | 4.849e-11 | 2.192 | 2.2118 | 2.212 | 2.2321 | 1.319 | 1.334 | 1.3342 | 1.3493 | 2.1 | 2.115 | 2.115 | 2.13 | 1.001 | 1.01 | 1.0101 | 1.0192
| 2.13 | 1 | 0 | 0 | 0 |  |  | 0.029934 | 1 | 1.0681 | 267.022 |  | 0.46957 | 0.46957 | 0.46957 | 0.46954 | 2.2321 | 1.3493 | 0 | 1 | 2.2321 | 4.9821 | 4.9821 | 7.3635 | 7.3678 |  | 4.3652e-06 | 2.6092e-05 |  | 2.1983 | 4.8323 | 1.9354e-05 | 1.1387e-05 | 5.0498e-11 | 2.2321 | 2.2523 | 2.2525 | 2.273 | 1.3493 | 1.3646 | 1.3648 | 1.3802 | 2.13 | 2.145 | 2.145 | 2.16 | 1.0192 | 1.0284 | 1.0285 | 1.0378
| 2.16 | 1 | 0 | 0 | 0 |  |  | 0.029902 | 1 | 1.068 | 267.004 |  | 0.46954 | 0.46954 | 0.46954 | 0.4695 | 2.273 | 1.3802 | 0 | 1 | 2.273 | 5.1665 | 5.1665 | 7.3635 | 7.3679 |  | 4.4453e-06 | 2.669e-05 |  | 2.2379 | 5.0084 | 1.9704e-05 | 1.1646e-05 | 5.2588e-11 | 2.273 | 2.2937 | 2.2939 | 2.3149 | 1.3802 | 1.3957 | 1.3959 | 1.4116 | 2.16 | 2.175 | 2.175 | 2.19 | 1.0378 | 1.0473 | 1.0474 | 1.0569
| 2.19 | 1 | 0 | 0 | 0 |  |  | 0.029871 | 1 | 1.0679 | 266.986 |  | 0.4695 | 0.4695 | 0.4695 | 0.46947 | 2.3149 | 1.4116 | 0 | 1 | 2.3149 | 5.3586 | 5.3586 | 7.3635 | 7.368 |  | 4.5272e-06 | 2.7298e-05 |  | 2.2785 | 5.1917 | 2.0061e-05 | 1.191e-05 | 5.4763e-11 | 2.3149 | 2.336 | 2.3363 | 2.3577 | 1.4116 | 1.4275 | 1.4276 | 1.4436 | 2.19 | 2.205 | 2.205 | 2.22 | 1.0569 | 1.0665 | 1.0666 | 1.0763
| 2.22 | 1 | 0 | 0 | 0 |  |  | 0.029839 | 1 | 1.0679 | 266.968 |  | 0.46947 | 0.46947 | 0.46947 | 0.46944 | 2.3577 | 1.4436 | 0 | 1 | 2.3577 | 5.5587 | 5.5587 | 7.3635 | 7.3681 |  | 4.6109e-06 | 2.7919e-05 |  | 2.32 | 5.3825 | 2.0426e-05 | 1.2178e-05 | 5.7027e-11 | 2.3577 | 2.3793 | 2.3796 | 2.4015 | 1.4436 | 1.4597 | 1.4599 | 1.4762 | 2.22 | 2.235 | 2.235 | 2.25 | 1.0763 | 1.0862 | 1.0863 | 1.0963
| 2.25 | 1 | 0 | 0 | 0 |  |  | 0.029807 | 1 | 1.0678 | 266.95 |  | 0.46944 | 0.46944 | 0.46944 | 0.46941 | 2.4015 | 1.4762 | 0 | 1 | 2.4015 | 5.7672 | 5.7672 | 7.3635 | 7.3682 |  | 4.6966e-06 | 2.855e-05 |  | 2.3624 | 5.5811 | 2.08e-05 | 1.2451e-05 | 5.9384e-11 | 2.4015 | 2.4236 | 2.4239 | 2.4463 | 1.4762 | 1.4926 | 1.4928 | 1.5094 | 2.25 | 2.265 | 2.265 | 2.28 | 1.0963 | 1.1064 | 1.1065 | 1.1166
| 2.28 | 1 | 0 | 0 | 0 |  |  | 0.029776 | 1 | 1.0677 | 266.932 |  | 0.46941 | 0.46941 | 0.46941 | 0.46938 | 2.4463 | 1.5094 | 0 | 1 | 2.4463 | 5.9842 | 5.9842 | 7.3635 | 7.3683 |  | 4.7842e-06 | 2.9193e-05 |  | 2.4058 | 5.788 | 2.1182e-05 | 1.2729e-05 | 6.1837e-11 | 2.4463 | 2.4689 | 2.4692 | 2.4921 | 1.5094 | 1.5261 | 1.5263 | 1.5432 | 2.28 | 2.295 | 2.295 | 2.31 | 1.1166 | 1.127 | 1.1271 | 1.1374
| 2.31 | 1 | 0 | 0 | 0 |  |  | 0.029744 | 1 | 1.0677 | 266.914 |  | 0.46938 | 0.46938 | 0.46938 | 0.46935 | 2.4921 | 1.5432 | 0 | 1 | 2.4921 | 6.2104 | 6.2104 | 7.3635 | 7.3683 |  | 4.8737e-06 | 2.9849e-05 |  | 2.4502 | 6.0033 | 2.1572e-05 | 1.3013e-05 | 6.439e-11 | 2.4921 | 2.5152 | 2.5155 | 2.5389 | 1.5432 | 1.5603 | 1.5604 | 1.5776 | 2.31 | 2.325 | 2.325 | 2.34 | 1.1374 | 1.148 | 1.1481 | 1.1587
| 2.34 | 1 | 0 | 0 | 0 |  |  | 0.029712 | 1 | 1.0676 | 266.896 |  | 0.46935 | 0.46935 | 0.46935 | 0.46931 | 2.5389 | 1.5776 | 0 | 1 | 2.5389 | 6.4459 | 6.4459 | 7.3635 | 7.3684 |  | 4.9653e-06 | 3.0516e-05 |  | 2.4955 | 6.2274 | 2.1971e-05 | 1.3301e-05 | 6.7047e-11 | 2.5389 | 2.5625 | 2.5628 | 2.5867 | 1.5776 | 1.595 | 1.5952 | 1.6127 | 2.34 | 2.355 | 2.355 | 2.37 | 1.1587 | 1.1695 | 1.1697 | 1.1805
| 2.37 | 1 | 0 | 0 | 0 |  |  | 0.029681 | 1 | 1.0675 | 266.878 |  | 0.46931 | 0.46931 | 0.46931 | 0.46928 | 2.5867 | 1.6127 | 0 | 1 | 2.5867 | 6.6911 | 6.6911 | 7.3635 | 7.3685 |  | 5.0589e-06 | 3.1196e-05 |  | 2.5418 | 6.4607 | 2.2379e-05 | 1.3595e-05 | 6.9813e-11 | 2.5867 | 2.6109 | 2.6112 | 2.6356 | 1.6127 | 1.6304 | 1.6306 | 1.6485 | 2.37 | 2.385 | 2.385 | 2.4 | 1.1805 | 1.1915 | 1.1917 | 1.2027
| 2.4 | 1 | 0 | 0 | 0 |  |  | 0.029649 | 1 | 1.0674 | 266.86 |  | 0.46928 | 0.46928 | 0.46928 | 0.46925 | 2.6356 | 1.6485 | 0 | 1 | 2.6356 | 6.9466 | 6.9466 | 7.3635 | 7.3686 |  | 5.1545e-06 | 3.1888e-05 |  | 2.5891 | 6.7036 | 2.2796e-05 | 1.3894e-05 | 7.2692e-11 | 2.6356 | 2.6604 | 2.6606 | 2.6856 | 1.6485 | 1.6665 | 1.6667 | 1.6849 | 2.4 | 2.415 | 2.415 | 2.43 | 1.2027 | 1.214 | 1.2141 | 1.2255
| 2.43 | 1 | 0 | 0 | 0 |  |  | 0.029617 | 1 | 1.0674 | 266.842 |  | 0.46925 | 0.46925 | 0.46925 | 0.46922 | 2.6856 | 1.6849 | 0 | 1 | 2.6856 | 7.2127 | 7.2127 | 7.3635 | 7.3687 |  | 5.2523e-06 | 3.2594e-05 |  | 2.6375 | 6.9565 | 2.3222e-05 | 1.4199e-05 | 7.5689e-11 | 2.6856 | 2.7109 | 2.7112 | 2.7367 | 1.6849 | 1.7033 | 1.7034 | 1.722 | 2.43 | 2.445 | 2.445 | 2.46 | 1.2255 | 1.237 | 1.2371 | 1.2487
| 2.46 | 1 | 0 | 0 | 0 |  |  | 0.029586 | 1 | 1.0673 | 266.824 |  | 0.46922 | 0.46922 | 0.46922 | 0.46919 | 2.7367 | 1.722 | 0 | 1 | 2.7367 | 7.4897 | 7.4897 | 7.3635 | 7.3688 |  | 5.3522e-06 | 3.3313e-05 |  | 2.687 | 7.2197 | 2.3657e-05 | 1.4509e-05 | 7.8809e-11 | 2.7367 | 2.7626 | 2.7629 | 2.789 | 1.722 | 1.7407 | 1.7409 | 1.7598 | 2.46 | 2.475 | 2.475 | 2.49 | 1.2487 | 1.2605 | 1.2606 | 1.2724
| 2.49 | 1 | 0 | 0 | 0 |  |  | 0.029554 | 1 | 1.0672 | 266.806 |  | 0.46919 | 0.46919 | 0.46919 | 0.46916 | 2.789 | 1.7598 | 0 | 1 | 2.789 | 7.7783 | 7.7783 | 7.3635 | 7.3689 |  | 5.4544e-06 | 3.4046e-05 |  | 2.7375 | 7.4938 | 2.4102e-05 | 1.4825e-05 | 8.2056e-11 | 2.789 | 2.8154 | 2.8156 | 2.8423 | 1.7598 | 1.7789 | 1.7791 | 1.7984 | 2.49 | 2.505 | 2.505 | 2.52 | 1.2724 | 1.2845 | 1.2846 | 1.2967
| 2.52 | 1 | 0 | 0 | 0 |  |  | 0.029522 | 1 | 1.0672 | 266.788 |  | 0.46916 | 0.46916 | 0.46916 | 0.46913 | 2.8423 | 1.7984 | 0 | 1 | 2.8423 | 8.0789 | 8.0789 | 7.3635 | 7.369 |  | 5.5588e-06 | 3.4792e-05 |  | 2.7891 | 7.779 | 2.4556e-05 | 1.5147e-05 | 8.5437e-11 | 2.8423 | 2.8693 | 2.8696 | 2.8969 | 1.7984 | 1.8178 | 1.818 | 1.8376 | 2.52 | 2.535 | 2.535 | 2.55 | 1.2967 | 1.309 | 1.3091 | 1.3215
| 2.55 | 1 | 0 | 0 | 0 |  |  | 0.029491 | 1 | 1.0671 | 266.77 |  | 0.46913 | 0.46913 | 0.46913 | 0.46909 | 2.8969 | 1.8376 | 0 | 1 | 2.8969 | 8.3919 | 8.3919 | 7.3635 | 7.3691 |  | 5.6654e-06 | 3.5553e-05 |  | 2.8418 | 8.0759 | 2.502e-05 | 1.5475e-05 | 8.8956e-11 | 2.8969 | 2.9244 | 2.9247 | 2.9526 | 1.8376 | 1.8574 | 1.8576 | 1.8777 | 2.55 | 2.565 | 2.565 | 2.58 | 1.3215 | 1.3341 | 1.3342 | 1.3468
| 2.58 | 1 | 0 | 0 | 0 |  |  | 0.029459 | 1 | 1.067 | 266.752 |  | 0.46909 | 0.46909 | 0.46909 | 0.46906 | 2.9526 | 1.8777 | 0 | 1 | 2.9526 | 8.7179 | 8.7179 | 7.3635 | 7.3692 |  | 5.7744e-06 | 3.6329e-05 |  | 2.8957 | 8.385 | 2.5495e-05 | 1.581e-05 | 9.2619e-11 | 2.9526 | 2.9808 | 2.9811 | 3.0095 | 1.8777 | 1.8979 | 1.898 | 1.9184 | 2.58 | 2.595 | 2.595 | 2.61 | 1.3468 | 1.3597 | 1.3598 | 1.3727
| 2.61 | 1 | 0 | 0 | 0 |  |  | 0.029427 | 1 | 1.0669 | 266.734 |  | 0.46906 | 0.46906 | 0.46906 | 0.46903 | 3.0095 | 1.9184 | 0 | 1 | 3.0095 | 9.0573 | 9.0573 | 7.3635 | 7.3693 |  | 5.8858e-06 | 3.7119e-05 |  | 2.9507 | 8.7067 | 2.5979e-05 | 1.615e-05 | 9.6432e-11 | 3.0095 | 3.0383 | 3.0386 | 3.0677 | 1.9184 | 1.939 | 1.9392 | 1.96 | 2.61 | 2.625 | 2.625 | 2.64 | 1.3727 | 1.3858 | 1.386 | 1.3991
| 2.64 | 1 | 0 | 0 | 0 |  |  | 0.029396 | 1 | 1.0669 | 266.716 |  | 0.46903 | 0.46903 | 0.46903 | 0.469 | 3.0677 | 1.96 | 0 | 1 | 3.0677 | 9.4109 | 9.4109 | 7.3635 | 7.3695 |  | 5.9995e-06 | 3.7924e-05 |  | 3.0069 | 9.0416 | 2.6474e-05 | 1.6497e-05 | 1.004e-10 | 3.0677 | 3.0971 | 3.0974 | 3.1272 | 1.96 | 1.981 | 1.9812 | 2.0024 | 2.64 | 2.655 | 2.655 | 2.67 | 1.3991 | 1.4125 | 1.4127 | 1.4261
| 2.67 | 1 | 0 | 0 | 0 |  |  | 0.029364 | 1 | 1.0668 | 266.698 |  | 0.469 | 0.469 | 0.469 | 0.46897 | 3.1272 | 2.0024 | 0 | 1 | 3.1272 | 9.7791 | 9.7791 | 7.3635 | 7.3696 |  | 6.1158e-06 | 3.8745e-05 |  | 3.0643 | 9.3902 | 2.698e-05 | 1.6851e-05 | 1.0453e-10 | 3.1272 | 3.1572 | 3.1575 | 3.1879 | 2.0024 | 2.0238 | 2.024 | 2.0456 | 2.67 | 2.685 | 2.685 | 2.7 | 1.4261 | 1.4398 | 1.44 | 1.4537
| 2.7 | 1 | 0 | 0 | 0 |  |  | 0.029332 | 1 | 1.0667 | 266.68 |  | 0.46897 | 0.46897 | 0.46897 | 0.46894 | 3.1879 | 2.0456 | 0 | 1 | 3.1879 | 10.1625 | 10.1625 | 7.3635 | 7.3697 |  | 6.2345e-06 | 3.9582e-05 |  | 3.123 | 9.7531 | 2.7496e-05 | 1.7211e-05 | 1.0883e-10 | 3.1879 | 3.2186 | 3.2189 | 3.2499 | 2.0456 | 2.0674 | 2.0676 | 2.0896 | 2.7 | 2.715 | 2.715 | 2.73 | 1.4537 | 1.4677 | 1.4679 | 1.4819
| 2.73 | 1 | 0 | 0 | 0 |  |  | 0.029301 | 1 | 1.0666 | 266.662 |  | 0.46894 | 0.46894 | 0.46894 | 0.4689 | 3.2499 | 2.0896 | 0 | 1 | 3.2499 | 10.5618 | 10.5618 | 7.3635 | 7.3698 |  | 6.3558e-06 | 4.0435e-05 |  | 3.1829 | 10.1308 | 2.8023e-05 | 1.7579e-05 | 1.1331e-10 | 3.2499 | 3.2812 | 3.2816 | 3.3133 | 2.0896 | 2.1119 | 2.1121 | 2.1345 | 2.73 | 2.745 | 2.745 | 2.76 | 1.4819 | 1.4962 | 1.4964 | 1.5107
| 2.76 | 1 | 0 | 0 | 0 |  |  | 0.029269 | 1 | 1.0666 | 266.644 |  | 0.4689 | 0.4689 | 0.4689 | 0.46887 | 3.3133 | 2.1345 | 0 | 1 | 3.3133 | 10.9777 | 10.9777 | 7.3635 | 7.3699 |  | 6.4797e-06 | 4.1304e-05 |  | 3.2441 | 10.5239 | 2.8562e-05 | 1.7953e-05 | 1.1797e-10 | 3.3133 | 3.3453 | 3.3456 | 3.378 | 2.1345 | 2.1572 | 2.1574 | 2.1803 | 2.76 | 2.775 | 2.775 | 2.79 | 1.5107 | 1.5253 | 1.5254 | 1.5401
| 2.79 | 1 | 0 | 0 | 0 |  |  | 0.029237 | 1 | 1.0665 | 266.626 |  | 0.46887 | 0.46887 | 0.46887 | 0.46884 | 3.378 | 2.1803 | 0 | 1 | 3.378 | 11.4107 | 11.4107 | 7.3635 | 7.3701 |  | 6.6063e-06 | 4.2191e-05 |  | 3.3065 | 10.9332 | 2.9112e-05 | 1.8334e-05 | 1.2283e-10 | 3.378 | 3.4107 | 3.411 | 3.4441 | 2.1803 | 2.2034 | 2.2036 | 2.2269 | 2.79 | 2.805 | 2.805 | 2.82 | 1.5401 | 1.555 | 1.5552 | 1.5701
| 2.82 | 1 | 0 | 0 | 0 |  |  | 0.029206 | 1 | 1.0664 | 266.608 |  | 0.46884 | 0.46884 | 0.46884 | 0.46881 | 3.4441 | 2.2269 | 0 | 1 | 3.4441 | 11.8617 | 11.8617 | 7.3635 | 7.3702 |  | 6.7356e-06 | 4.3094e-05 |  | 3.3703 | 11.3591 | 2.9674e-05 | 1.8723e-05 | 1.2788e-10 | 3.4441 | 3.4775 | 3.4778 | 3.5116 | 2.2269 | 2.2505 | 2.2507 | 2.2745 | 2.82 | 2.835 | 2.835 | 2.85 | 1.5701 | 1.5854 | 1.5855 | 1.6008
| 2.85 | 1 | 0 | 0 | 0 |  |  | 0.029174 | 1 | 1.0664 | 266.59 |  | 0.46881 | 0.46881 | 0.46881 | 0.46878 | 3.5116 | 2.2745 | 0 | 1 | 3.5116 | 12.3313 | 12.3313 | 7.3635 | 7.3703 |  | 6.8676e-06 | 4.4016e-05 |  | 3.4355 | 11.8025 | 3.0247e-05 | 1.9119e-05 | 1.3314e-10 | 3.5116 | 3.5457 | 3.5461 | 3.5806 | 2.2745 | 2.2985 | 2.2987 | 2.323 | 2.85 | 2.865 | 2.865 | 2.88 | 1.6008 | 1.6163 | 1.6165 | 1.6321
| 2.88 | 1 | 0 | 0 | 0 |  |  | 0.029142 | 1 | 1.0663 | 266.572 |  | 0.46878 | 0.46878 | 0.46878 | 0.46875 | 3.5806 | 2.323 | 0 | 1 | 3.5806 | 12.8204 | 12.8204 | 7.3635 | 7.3704 |  | 7.0025e-06 | 4.4955e-05 |  | 3.502 | 12.264 | 3.0833e-05 | 1.9523e-05 | 1.3861e-10 | 3.5806 | 3.6154 | 3.6158 | 3.651 | 2.323 | 2.3475 | 2.3477 | 2.3724 | 2.88 | 2.895 | 2.895 | 2.91 | 1.6321 | 1.648 | 1.6482 | 1.6641
| 2.91 | 1 | 0 | 0 | 0 |  |  | 0.029111 | 1 | 1.0662 | 266.554 |  | 0.46875 | 0.46875 | 0.46875 | 0.46871 | 3.651 | 2.3724 | 0 | 1 | 3.651 | 13.3297 | 13.3297 | 7.3635 | 7.3706 |  | 7.1402e-06 | 4.5913e-05 |  | 3.5699 | 12.7444 | 3.1431e-05 | 1.9935e-05 | 1.4431e-10 | 3.651 | 3.6866 | 3.6869 | 3.7229 | 2.3724 | 2.3974 | 2.3976 | 2.4228 | 2.91 | 2.925 | 2.925 | 2.94 | 1.6641 | 1.6803 | 1.6805 | 1.6968
| 2.94 | 1 | 0 | 0 | 0 |  |  | 0.029079 | 1 | 1.0661 | 266.536 |  | 0.46871 | 0.46871 | 0.46871 | 0.46868 | 3.7229 | 2.4228 | 0 | 1 | 3.7229 | 13.8601 | 13.8601 | 7.3635 | 7.3707 |  | 7.2809e-06 | 4.6889e-05 |  | 3.6393 | 13.2444 | 3.2042e-05 | 2.0355e-05 | 1.5024e-10 | 3.7229 | 3.7593 | 3.7596 | 3.7964 | 2.4228 | 2.4483 | 2.4485 | 2.4743 | 2.94 | 2.955 | 2.955 | 2.97 | 1.6968 | 1.7133 | 1.7135 | 1.7301
| 2.97 | 1 | 0 | 0 | 0 |  |  | 0.029048 | 1 | 1.0661 | 266.518 |  | 0.46868 | 0.46868 | 0.46868 | 0.46865 | 3.7964 | 2.4742 | 0 | 1 | 3.7964 | 14.4124 | 14.4124 | 7.3635 | 7.3709 |  | 7.4246e-06 | 4.7885e-05 |  | 3.7101 | 13.7648 | 3.2665e-05 | 2.0782e-05 | 1.5642e-10 | 3.7964 | 3.8335 | 3.8339 | 3.8714 | 2.4742 | 2.5002 | 2.5005 | 2.5267 | 2.97 | 2.985 | 2.985 | 3 | 1.7301 | 1.747 | 1.7472 | 1.7642
| 3 | 1 | 0 | 0 | 0 |  |  | 0.029016 | 1 | 1.066 | 266.5 |  | 0.46865 | 0.46865 | 0.46865 | 0.46862 | 3.8714 | 2.5267 | 0 | 1 | 3.8714 | 14.9876 | 14.9876 | 7.3635 | 7.371 |  | 7.5713e-06 | 4.89e-05 |  | 3.7824 | 14.3065 | 3.3302e-05 | 2.1218e-05 | 1.6284e-10 | 3.8714 | 3.9093 | 3.9097 | 3.948 | 2.5267 | 2.5531 | 2.5534 | 2.5801 | 3 | 3.015 | 3.015 | 3.03 | 1.7642 | 1.7815 | 1.7816 | 1.799
| 3.03 | 1 | 0 | 0 | 0 |  |  | 0.028984 | 1 | 1.0659 | 266.482 |  | 0.46862 | 0.46862 | 0.46862 | 0.46859 | 3.948 | 2.5801 | 0 | 1 | 3.948 | 15.5865 | 15.5865 | 7.3635 | 7.3712 |  | 7.7211e-06 | 4.9935e-05 |  | 3.8562 | 14.8704 | 3.3952e-05 | 2.1663e-05 | 1.6954e-10 | 3.948 | 3.9867 | 3.9871 | 4.0262 | 2.5801 | 2.6071 | 2.6074 | 2.6346 | 3.03 | 3.045 | 3.045 | 3.06 | 1.799 | 1.8166 | 1.8168 | 1.8345
| 3.06 | 1 | 0 | 0 | 0 |  |  | 0.028953 | 1 | 1.0659 | 266.464 |  | 0.46859 | 0.46859 | 0.46859 | 0.46856 | 4.0262 | 2.6346 | 0 | 1 | 4.0262 | 16.2103 | 16.2103 | 7.3635 | 7.3713 |  | 7.874e-06 | 5.099e-05 |  | 3.9316 | 15.4572 | 3.4615e-05 | 2.2116e-05 | 1.765e-10 | 4.0262 | 4.0657 | 4.0661 | 4.1061 | 2.6346 | 2.6621 | 2.6624 | 2.6902 | 3.06 | 3.075 | 3.075 | 3.09 | 1.8345 | 1.8525 | 1.8527 | 1.8708
| 3.09 | 1 | 0 | 0 | 0 |  |  | 0.028921 | 1 | 1.0658 | 266.446 |  | 0.46856 | 0.46856 | 0.46856 | 0.46852 | 4.1061 | 2.6902 | 0 | 1 | 4.1061 | 16.8598 | 16.8598 | 7.3635 | 7.3715 |  | 8.0302e-06 | 5.2067e-05 |  | 4.0085 | 16.0681 | 3.5292e-05 | 2.2578e-05 | 1.8376e-10 | 4.1061 | 4.1464 | 4.1468 | 4.1876 | 2.6902 | 2.7182 | 2.7185 | 2.7469 | 3.09 | 3.105 | 3.105 | 3.12 | 1.8707 | 1.8891 | 1.8893 | 1.9078
| 3.12 | 1 | 0 | 0 | 0 |  |  | 0.028889 | 1 | 1.0657 | 266.428 |  | 0.46852 | 0.46852 | 0.46852 | 0.46849 | 4.1876 | 2.7469 | 0 | 1 | 4.1876 | 17.5362 | 17.5362 | 7.3635 | 7.3716 |  | 8.1897e-06 | 5.3164e-05 |  | 4.087 | 16.7039 | 3.5984e-05 | 2.3049e-05 | 1.9131e-10 | 4.1876 | 4.2288 | 4.2293 | 4.2709 | 2.7469 | 2.7755 | 2.7758 | 2.8047 | 3.12 | 3.135 | 3.135 | 3.15 | 1.9078 | 1.9265 | 1.9267 | 1.9456
| 3.15 | 1 | 0 | 0 | 0 |  |  | 0.028858 | 1 | 1.0656 | 266.41 |  | 0.46849 | 0.46849 | 0.46849 | 0.46846 | 4.2709 | 2.8047 | 0 | 1 | 4.2709 | 18.2405 | 18.2405 | 7.3635 | 7.3718 |  | 8.3526e-06 | 5.4284e-05 |  | 4.1672 | 17.3656 | 3.669e-05 | 2.3529e-05 | 1.9917e-10 | 4.2709 | 4.313 | 4.3134 | 4.3559 | 2.8047 | 2.8338 | 2.8341 | 2.8636 | 3.15 | 3.165 | 3.165 | 3.18 | 1.9456 | 1.9647 | 1.9649 | 1.9842
| 3.18 | 1 | 0 | 0 | 0 |  |  | 0.028826 | 1 | 1.0656 | 266.392 |  | 0.46846 | 0.46846 | 0.46846 | 0.46843 | 4.3559 | 2.8636 | 0 | 1 | 4.3559 | 18.974 | 18.974 | 7.3635 | 7.3719 |  | 8.5189e-06 | 5.5425e-05 |  | 4.2491 | 18.0544 | 3.741e-05 | 2.4019e-05 | 2.0735e-10 | 4.3559 | 4.3989 | 4.3993 | 4.4427 | 2.8636 | 2.8934 | 2.8937 | 2.9237 | 3.18 | 3.195 | 3.195 | 3.21 | 1.9842 | 2.0037 | 2.0039 | 2.0236
| 3.21 | 1 | 0 | 0 | 0 |  |  | 0.028794 | 1 | 1.0655 | 266.374 |  | 0.46843 | 0.46843 | 0.46843 | 0.4684 | 4.4427 | 2.9237 | 0 | 1 | 4.4427 | 19.7377 | 19.7377 | 7.3635 | 7.3721 |  | 8.6886e-06 | 5.659e-05 |  | 4.3326 | 18.7714 | 3.8146e-05 | 2.4518e-05 | 2.1587e-10 | 4.4427 | 4.4866 | 4.487 | 4.5313 | 2.9237 | 2.9541 | 2.9544 | 2.985 | 3.21 | 3.225 | 3.225 | 3.24 | 2.0236 | 2.0435 | 2.0438 | 2.0638
| 3.24 | 1 | 0 | 0 | 0 |  |  | 0.028763 | 1 | 1.0654 | 266.356 |  | 0.4684 | 0.4684 | 0.4684 | 0.46837 | 4.5313 | 2.985 | 0 | 1 | 4.5313 | 20.5331 | 20.5331 | 7.3635 | 7.3723 |  | 8.862e-06 | 5.7777e-05 |  | 4.4179 | 19.5176 | 3.8897e-05 | 2.5027e-05 | 2.2473e-10 | 4.5313 | 4.5761 | 4.5766 | 4.6218 | 2.985 | 3.016 | 3.0163 | 3.0476 | 3.24 | 3.255 | 3.255 | 3.27 | 2.0638 | 2.0842 | 2.0844 | 2.1049
| 3.27 | 1 | 0 | 0 | 0 |  |  | 0.028731 | 1 | 1.0654 | 266.338 |  | 0.46837 | 0.46837 | 0.46837 | 0.46833 | 4.6218 | 3.0476 | 0 | 1 | 4.6218 | 21.3613 | 21.3613 | 7.3635 | 7.3725 |  | 9.0389e-06 | 5.8988e-05 |  | 4.5049 | 20.2942 | 3.9663e-05 | 2.5546e-05 | 2.3396e-10 | 4.6218 | 4.6675 | 4.668 | 4.7142 | 3.0476 | 3.0791 | 3.0795 | 3.1113 | 3.27 | 3.285 | 3.285 | 3.3 | 2.1049 | 2.1257 | 2.1259 | 2.1468
| 3.3 | 1 | 0 | 0 | 0 |  |  | 0.028699 | 1 | 1.0653 | 266.32 |  | 0.46833 | 0.46833 | 0.46833 | 0.4683 | 4.7142 | 3.1113 | 0 | 1 | 4.7142 | 22.2238 | 22.2238 | 7.3635 | 7.3726 |  | 9.2196e-06 | 6.0223e-05 |  | 4.5938 | 21.1026 | 4.0445e-05 | 2.6075e-05 | 2.4357e-10 | 4.7142 | 4.7609 | 4.7614 | 4.8085 | 3.1113 | 3.1435 | 3.1439 | 3.1764 | 3.3 | 3.315 | 3.315 | 3.33 | 2.1468 | 2.168 | 2.1683 | 2.1896
| 3.33 | 1 | 0 | 0 | 0 |  |  | 0.028668 | 1 | 1.0652 | 266.302 |  | 0.4683 | 0.4683 | 0.4683 | 0.46827 | 4.8085 | 3.1764 | 0 | 1 | 4.8085 | 23.1219 | 23.1219 | 7.3635 | 7.3728 |  | 9.404e-06 | 6.1482e-05 |  | 4.6844 | 21.944 | 4.1244e-05 | 2.6614e-05 | 2.5358e-10 | 4.8085 | 4.8562 | 4.8567 | 4.9048 | 3.1764 | 3.2092 | 3.2096 | 3.2427 | 3.33 | 3.345 | 3.345 | 3.36 | 2.1896 | 2.2113 | 2.2115 | 2.2333
| 3.36 | 1 | 0 | 0 | 0 |  |  | 0.028636 | 1 | 1.0651 | 266.284 |  | 0.46827 | 0.46827 | 0.46827 | 0.46824 | 4.9048 | 3.2427 | 0 | 1 | 4.9048 | 24.0571 | 24.0571 | 7.3635 | 7.373 |  | 9.5923e-06 | 6.2767e-05 |  | 4.777 | 22.8198 | 4.2059e-05 | 2.7164e-05 | 2.6399e-10 | 4.9048 | 4.9534 | 4.954 | 5.0031 | 3.2427 | 3.2762 | 3.2766 | 3.3104 | 3.36 | 3.375 | 3.375 | 3.39 | 2.2333 | 2.2554 | 2.2556 | 2.2779
| 3.39 | 1 | 0 | 0 | 0 |  |  | 0.028604 | 1 | 1.0651 | 266.266 |  | 0.46824 | 0.46824 | 0.46824 | 0.46821 | 5.0031 | 3.3104 | 0 | 1 | 5.0031 | 25.031 | 25.031 | 7.3635 | 7.3732 |  | 9.7846e-06 | 6.4078e-05 |  | 4.8715 | 23.7313 | 4.289e-05 | 2.7725e-05 | 2.7483e-10 | 5.0031 | 5.0528 | 5.0533 | 5.1034 | 3.3104 | 3.3446 | 3.3449 | 3.3794 | 3.39 | 3.405 | 3.405 | 3.42 | 2.2779 | 2.3005 | 2.3007 | 2.3234
| 3.42 | 1 | 0 | 0 | 0 |  |  | 0.028573 | 1 | 1.065 | 266.248 |  | 0.46821 | 0.46821 | 0.46821 | 0.46818 | 5.1034 | 3.3794 | 0 | 1 | 5.1034 | 26.0452 | 26.0452 | 7.3635 | 7.3734 |  | 9.9808e-06 | 6.5414e-05 |  | 4.9679 | 24.68 | 4.3739e-05 | 2.8297e-05 | 2.8612e-10 | 5.1034 | 5.1541 | 5.1547 | 5.2059 | 3.3794 | 3.4143 | 3.4146 | 3.4498 | 3.42 | 3.435 | 3.435 | 3.45 | 2.3234 | 2.3465 | 2.3467 | 2.3699
| 3.45 | 1 | 0 | 0 | 0 |  |  | 0.028541 | 1 | 1.0649 | 266.23 |  | 0.46818 | 0.46818 | 0.46818 | 0.46814 | 5.2059 | 3.4498 | 0 | 1 | 5.2059 | 27.1012 | 27.1012 | 7.3635 | 7.3736 |  | 1.0181e-05 | 6.6777e-05 |  | 5.0663 | 25.6674 | 4.4606e-05 | 2.888e-05 | 2.9786e-10 | 5.2059 | 5.2576 | 5.2582 | 5.3105 | 3.4498 | 3.4854 | 3.4857 | 3.5216 | 3.45 | 3.465 | 3.465 | 3.48 | 2.3699 | 2.3934 | 2.3937 | 2.4173
| 3.48 | 1 | 0 | 0 | 0 |  |  | 0.028509 | 1 | 1.0648 | 266.212 |  | 0.46814 | 0.46814 | 0.46814 | 0.46811 | 5.3104 | 3.5216 | 0 | 1 | 5.3104 | 28.2009 | 28.2009 | 7.3635 | 7.3738 |  | 1.0386e-05 | 6.8168e-05 |  | 5.1667 | 26.6951 | 4.549e-05 | 2.9475e-05 | 3.1009e-10 | 5.3104 | 5.3633 | 5.3638 | 5.4172 | 3.5216 | 3.5579 | 3.5582 | 3.5949 | 3.48 | 3.495 | 3.495 | 3.51 | 2.4173 | 2.4413 | 2.4416 | 2.4657
| 3.51 | 1 | 0 | 0 | 0 |  |  | 0.028478 | 1 | 1.0648 | 266.194 |  | 0.46811 | 0.46811 | 0.46811 | 0.46808 | 5.4172 | 3.5949 | 0 | 1 | 5.4172 | 29.346 | 29.346 | 7.3635 | 7.374 |  | 1.0594e-05 | 6.9586e-05 |  | 5.2692 | 27.7648 | 4.6392e-05 | 3.0082e-05 | 3.2283e-10 | 5.4172 | 5.4711 | 5.4717 | 5.5262 | 3.5949 | 3.6318 | 3.6322 | 3.6696 | 3.51 | 3.525 | 3.525 | 3.54 | 2.4657 | 2.4902 | 2.4905 | 2.5151
| 3.54 | 1 | 0 | 0 | 0 |  |  | 0.028446 | 1 | 1.0647 | 266.176 |  | 0.46808 | 0.46808 | 0.46808 | 0.46805 | 5.5262 | 3.6696 | 0 | 1 | 5.5262 | 30.5384 | 30.5384 | 7.3635 | 7.3742 |  | 1.0808e-05 | 7.1033e-05 |  | 5.3738 | 28.8782 | 4.7313e-05 | 3.07e-05 | 3.3608e-10 | 5.5262 | 5.5812 | 5.5818 | 5.6374 | 3.6696 | 3.7073 | 3.7077 | 3.7458 | 3.54 | 3.555 | 3.555 | 3.57 | 2.5151 | 2.5402 | 2.5404 | 2.5656
| 3.57 | 1 | 0 | 0 | 0 |  |  | 0.028414 | 1 | 1.0646 | 266.158 |  | 0.46805 | 0.46805 | 0.46805 | 0.46802 | 5.6374 | 3.7458 | 0 | 1 | 5.6374 | 31.7801 | 31.7801 | 7.3635 | 7.3744 |  | 1.1025e-05 | 7.2509e-05 |  | 5.4806 | 30.0369 | 4.8253e-05 | 3.1331e-05 | 3.4988e-10 | 5.6374 | 5.6936 | 5.6941 | 5.7509 | 3.7458 | 3.7843 | 3.7846 | 3.8235 | 3.57 | 3.585 | 3.585 | 3.6 | 2.5656 | 2.5911 | 2.5914 | 2.6171
| 3.6 | 1 | 0 | 0 | 0 |  |  | 0.028383 | 1 | 1.0646 | 266.14 |  | 0.46802 | 0.46802 | 0.46802 | 0.46799 | 5.7509 | 3.8235 | 0 | 1 | 5.7509 | 33.073 | 33.073 | 7.3635 | 7.3746 |  | 1.1247e-05 | 7.4014e-05 |  | 5.5895 | 31.243 | 4.9213e-05 | 3.1974e-05 | 3.6424e-10 | 5.7509 | 5.8083 | 5.8089 | 5.8668 | 3.8235 | 3.8628 | 3.8632 | 3.9028 | 3.6 | 3.615 | 3.615 | 3.63 | 2.6171 | 2.6432 | 2.6434 | 2.6696
| 3.63 | 1 | 0 | 0 | 0 |  |  | 0.028351 | 1 | 1.0645 | 266.122 |  | 0.46799 | 0.46799 | 0.46799 | 0.46795 | 5.8668 | 3.9028 | 0 | 1 | 5.8668 | 34.4194 | 34.4194 | 7.3635 | 7.3749 |  | 1.1474e-05 | 7.5549e-05 |  | 5.7007 | 32.4983 | 5.0191e-05 | 3.263e-05 | 3.7919e-10 | 5.8668 | 5.9253 | 5.926 | 5.9851 | 3.9028 | 3.9429 | 3.9433 | 3.9837 | 3.63 | 3.645 | 3.645 | 3.66 | 2.6696 | 2.6963 | 2.6965 | 2.7233
| 3.66 | 1 | 0 | 0 | 0 |  |  | 0.028319 | 1 | 1.0644 | 266.104 |  | 0.46795 | 0.46795 | 0.46795 | 0.46792 | 5.9851 | 3.9837 | 0 | 1 | 5.9851 | 35.8214 | 35.8214 | 7.3635 | 7.3751 |  | 1.1705e-05 | 7.7116e-05 |  | 5.8142 | 33.8048 | 5.119e-05 | 3.3299e-05 | 3.9476e-10 | 5.9851 | 6.0449 | 6.0455 | 6.1059 | 3.9837 | 4.0246 | 4.025 | 4.0662 | 3.66 | 3.675 | 3.675 | 3.69 | 2.7233 | 2.7504 | 2.7507 | 2.778
| 3.69 | 1 | 0 | 0 | 0 |  |  | 0.028288 | 1 | 1.0643 | 266.086 |  | 0.46792 | 0.46792 | 0.46792 | 0.46789 | 6.1058 | 4.0662 | 0 | 1 | 6.1058 | 37.2814 | 37.2814 | 7.3635 | 7.3753 |  | 1.1941e-05 | 7.8714e-05 |  | 5.93 | 35.1646 | 5.221e-05 | 3.3981e-05 | 4.1096e-10 | 6.1058 | 6.1668 | 6.1675 | 6.2291 | 4.0662 | 4.1079 | 4.1083 | 4.1504 | 3.69 | 3.705 | 3.705 | 3.72 | 2.778 | 2.8057 | 2.806 | 2.8339
| 3.72 | 1 | 0 | 0 | 0 |  |  | 0.028256 | 1 | 1.0643 | 266.068 |  | 0.46789 | 0.46789 | 0.46789 | 0.46786 | 6.2291 | 4.1504 | 0 | 1 | 6.2291 | 38.8016 | 38.8016 | 7.3635 | 7.3756 |  | 1.2182e-05 | 8.0344e-05 |  | 6.0481 | 36.5799 | 5.325e-05 | 3.4677e-05 | 4.2783e-10 | 6.2291 | 6.2913 | 6.292 | 6.3549 | 4.1504 | 4.1929 | 4.1933 | 4.2363 | 3.72 | 3.735 | 3.735 | 3.75 | 2.8339 | 2.8622 | 2.8625 | 2.8909
| 3.75 | 1 | 0 | 0 | 0 |  |  | 0.028225 | 1 | 1.0642 | 266.05 |  | 0.46786 | 0.46786 | 0.46786 | 0.46783 | 6.3549 | 4.2363 | 0 | 1 | 6.3549 | 40.3846 | 40.3846 | 7.3635 | 7.3758 |  | 1.2428e-05 | 8.2006e-05 |  | 6.1687 | 38.053 | 5.4312e-05 | 3.5386e-05 | 4.4539e-10 | 6.3549 | 6.4184 | 6.4191 | 6.4833 | 4.2363 | 4.2796 | 4.2801 | 4.3239 | 3.75 | 3.765 | 3.765 | 3.78 | 2.8909 | 2.9198 | 2.9201 | 2.9491
| 3.78 | 1 | 0 | 0 | 0 |  |  | 0.028193 | 1 | 1.0641 | 266.032 |  | 0.46783 | 0.46783 | 0.46783 | 0.4678 | 6.4833 | 4.3239 | 0 | 1 | 6.4833 | 42.033 | 42.033 | 7.3635 | 7.3761 |  | 1.2679e-05 | 8.3703e-05 |  | 6.2917 | 39.5861 | 5.5395e-05 | 3.611e-05 | 4.6367e-10 | 6.4833 | 6.5481 | 6.5488 | 6.6143 | 4.3239 | 4.3681 | 4.3686 | 4.4132 | 3.78 | 3.795 | 3.795 | 3.81 | 2.9491 | 2.9786 | 2.9789 | 3.0085
| 3.81 | 1 | 0 | 0 | 0 |  |  | 0.028161 | 1 | 1.0641 | 266.014 |  | 0.4678 | 0.4678 | 0.4678 | 0.46776 | 6.6143 | 4.4132 | 0 | 1 | 6.6143 | 43.7495 | 43.7495 | 7.3635 | 7.3763 |  | 1.2936e-05 | 8.5433e-05 |  | 6.4173 | 41.1818 | 5.65e-05 | 3.6848e-05 | 4.827e-10 | 6.6143 | 6.6805 | 6.6812 | 6.7481 | 4.4132 | 4.4584 | 4.4588 | 4.5044 | 3.81 | 3.825 | 3.825 | 3.84 | 3.0085 | 3.0386 | 3.0389 | 3.0691
| 3.84 | 1 | 0 | 0 | 0 |  |  | 0.02813 | 1 | 1.064 | 265.996 |  | 0.46776 | 0.46776 | 0.46776 | 0.46773 | 6.7481 | 4.5044 | 0 | 1 | 6.7481 | 45.5368 | 45.5368 | 7.3635 | 7.3766 |  | 1.3197e-05 | 8.7198e-05 |  | 6.5454 | 42.8426 | 5.7628e-05 | 3.7601e-05 | 5.0251e-10 | 6.7481 | 6.8157 | 6.8164 | 6.8846 | 4.5044 | 4.5504 | 4.5509 | 4.5974 | 3.84 | 3.855 | 3.855 | 3.87 | 3.0691 | 3.0999 | 3.1002 | 3.131
| 3.87 | 1 | 0 | 0 | 0 |  |  | 0.028098 | 1 | 1.0639 | 265.978 |  | 0.46773 | 0.46773 | 0.46773 | 0.4677 | 6.8846 | 4.5974 | 0 | 1 | 6.8846 | 47.398 | 47.398 | 7.3635 | 7.3768 |  | 1.3464e-05 | 8.8999e-05 |  | 6.6762 | 44.5711 | 5.878e-05 | 3.8368e-05 | 5.2313e-10 | 6.8846 | 6.9536 | 6.9543 | 7.024 | 4.5974 | 4.6444 | 4.6448 | 4.6923 | 3.87 | 3.885 | 3.885 | 3.9 | 3.131 | 3.1624 | 3.1627 | 3.1942
| 3.9 | 1 | 0 | 0 | 0 |  |  | 0.028066 | 1 | 1.0638 | 265.96 |  | 0.4677 | 0.4677 | 0.4677 | 0.46767 | 7.024 | 4.6923 | 0 | 1 | 7.024 | 49.336 | 49.336 | 7.3635 | 7.3771 |  | 1.3737e-05 | 9.0836e-05 |  | 6.8096 | 46.3702 | 5.9954e-05 | 3.9151e-05 | 5.446e-10 | 7.024 | 7.0943 | 7.0951 | 7.1662 | 4.6923 | 4.7402 | 4.7407 | 4.7891 | 3.9 | 3.915 | 3.915 | 3.93 | 3.1942 | 3.2262 | 3.2265 | 3.2586
| 3.93 | 1 | 0 | 0 | 0 |  |  | 0.028035 | 1 | 1.0638 | 265.942 |  | 0.46767 | 0.46767 | 0.46767 | 0.46764 | 7.1662 | 4.7891 | 0 | 1 | 7.1662 | 51.3541 | 51.3541 | 7.3635 | 7.3774 |  | 1.4015e-05 | 9.271e-05 |  | 6.9457 | 48.2426 | 6.1153e-05 | 3.995e-05 | 5.6695e-10 | 7.1662 | 7.238 | 7.2387 | 7.3113 | 4.7891 | 4.8379 | 4.8384 | 4.8878 | 3.93 | 3.945 | 3.945 | 3.96 | 3.2586 | 3.2913 | 3.2916 | 3.3244
| 3.96 | 1 | 0 | 0 | 0 |  |  | 0.028003 | 1 | 1.0637 | 265.924 |  | 0.46764 | 0.46764 | 0.46764 | 0.46761 | 7.3113 | 4.8878 | 0 | 1 | 7.3113 | 53.4555 | 53.4555 | 7.3635 | 7.3777 |  | 1.4299e-05 | 9.4622e-05 |  | 7.0846 | 50.1914 | 6.2375e-05 | 4.0764e-05 | 5.9021e-10 | 7.3113 | 7.3846 | 7.3854 | 7.4595 | 4.8878 | 4.9377 | 4.9382 | 4.9886 | 3.96 | 3.975 | 3.975 | 3.99 | 3.3244 | 3.3577 | 3.3581 | 3.3915
| 3.99 | 1 | 0 | 0 | 0 |  |  | 0.027971 | 1 | 1.0636 | 265.906 |  | 0.46761 | 0.46761 | 0.46761 | 0.46757 | 7.4595 | 4.9885 | 0 | 1 | 7.4595 | 55.6436 | 55.6436 | 7.3635 | 7.3779 |  | 1.4588e-05 | 9.6573e-05 |  | 7.2263 | 52.2197 | 6.3623e-05 | 4.1595e-05 | 6.1443e-10 | 7.4595 | 7.5343 | 7.5351 | 7.6107 | 4.9885 | 5.0394 | 5.0399 | 5.0913 | 3.99 | 4.005 | 4.005 | 4.02 | 3.3915 | 3.4255 | 3.4259 | 3.46
| 4.02 | 1 | 0 | 0 | 0 |  |  | 0.02794 | 1 | 1.0636 | 265.888 |  | 0.46757 | 0.46757 | 0.46757 | 0.46754 | 7.6107 | 5.0913 | 0 | 1 | 7.6107 | 57.9221 | 57.9221 | 7.3635 | 7.3782 |  | 1.4884e-05 | 9.8563e-05 |  | 7.3709 | 54.3307 | 6.4897e-05 | 4.2442e-05 | 6.3964e-10 | 7.6107 | 7.687 | 7.6878 | 7.765 | 5.0913 | 5.1432 | 5.1437 | 5.1962 | 4.02 | 4.035 | 4.035 | 4.05 | 3.46 | 3.4947 | 3.4951 | 3.5299
| 4.05 | 1 | 0 | 0 | 0 |  |  | 0.027908 | 1 | 1.0635 | 265.87 |  | 0.46754 | 0.46754 | 0.46754 | 0.46751 | 7.765 | 5.1962 | 0 | 1 | 7.765 | 60.2947 | 60.2947 | 7.3635 | 7.3785 |  | 1.5186e-05 | 0.00010059 |  | 7.5185 | 56.5278 | 6.6196e-05 | 4.3306e-05 | 6.6588e-10 | 7.765 | 7.8429 | 7.8437 | 7.9225 | 5.1962 | 5.2491 | 5.2496 | 5.3031 | 4.05 | 4.065 | 4.065 | 4.08 | 3.5299 | 3.5653 | 3.5657 | 3.6012
| 4.08 | 1 | 0 | 0 | 0 |  |  | 0.027876 | 1 | 1.0634 | 265.852 |  | 0.46751 | 0.46751 | 0.46751 | 0.46748 | 7.9224 | 5.3031 | 0 | 1 | 7.9224 | 62.7652 | 62.7652 | 7.3635 | 7.3788 |  | 1.5494e-05 | 0.00010266 |  | 7.6691 | 58.8145 | 6.7521e-05 | 4.4188e-05 | 6.932e-10 | 7.9224 | 8.002 | 8.0028 | 8.0832 | 5.3031 | 5.3572 | 5.3577 | 5.4123 | 4.08 | 4.095 | 4.095 | 4.11 | 3.6012 | 3.6374 | 3.6378 | 3.674
| 4.11 | 1 | 0 | 0 | 0 |  |  | 0.027845 | 1 | 1.0633 | 265.834 |  | 0.46748 | 0.46748 | 0.46748 | 0.46745 | 8.0832 | 5.4123 | 0 | 1 | 8.0832 | 65.3377 | 65.3377 | 7.3635 | 7.3791 |  | 1.5808e-05 | 0.00010478 |  | 7.8227 | 61.1945 | 6.8874e-05 | 4.5087e-05 | 7.2164e-10 | 8.0832 | 8.1644 | 8.1652 | 8.2472 | 5.4123 | 5.4674 | 5.4679 | 5.5236 | 4.11 | 4.125 | 4.125 | 4.14 | 3.674 | 3.7109 | 3.7113 | 3.7483
| 4.14 | 1 | 0 | 0 | 0 |  |  | 0.027813 | 1 | 1.0633 | 265.816 |  | 0.46745 | 0.46745 | 0.46745 | 0.46742 | 8.2472 | 5.5236 | 0 | 1 | 8.2472 | 68.0164 | 68.0164 | 7.3635 | 7.3795 |  | 1.6129e-05 | 0.00010693 |  | 7.9794 | 63.6715 | 7.0254e-05 | 4.6004e-05 | 7.5125e-10 | 8.2472 | 8.3301 | 8.3309 | 8.4146 | 5.5236 | 5.5798 | 5.5804 | 5.6372 | 4.14 | 4.155 | 4.155 | 4.17 | 3.7483 | 3.786 | 3.7864 | 3.8242
| 4.17 | 1 | 0 | 0 | 0 |  |  | 0.027781 | 1 | 1.0632 | 265.798 |  | 0.46742 | 0.46742 | 0.46742 | 0.46738 | 8.4146 | 5.6372 | 0 | 1 | 8.4146 | 70.8057 | 70.8057 | 7.3635 | 7.3798 |  | 1.6456e-05 | 0.00010913 |  | 8.1394 | 66.2495 | 7.1662e-05 | 4.6939e-05 | 7.8207e-10 | 8.4146 | 8.4992 | 8.5 | 8.5855 | 5.6372 | 5.6945 | 5.6951 | 5.7531 | 4.17 | 4.185 | 4.185 | 4.2 | 3.8242 | 3.8626 | 3.863 | 3.9015
| 4.2 | 1 | 0 | 0 | 0 |  |  | 0.02775 | 1 | 1.0631 | 265.78 |  | 0.46738 | 0.46738 | 0.46738 | 0.46735 | 8.5855 | 5.7531 | 0 | 1 | 8.5855 | 73.7101 | 73.7101 | 7.3635 | 7.3801 |  | 1.6791e-05 | 0.00011138 |  | 8.3026 | 68.9327 | 7.3099e-05 | 4.7893e-05 | 8.1415e-10 | 8.5855 | 8.6718 | 8.6726 | 8.7598 | 5.7531 | 5.8116 | 5.8122 | 5.8713 | 4.2 | 4.215 | 4.215 | 4.23 | 3.9015 | 3.9408 | 3.9411 | 3.9805
| 4.23 | 1 | 0 | 0 | 0 |  |  | 0.027718 | 1 | 1.063 | 265.762 |  | 0.46735 | 0.46735 | 0.46735 | 0.46732 | 8.7598 | 5.8713 | 0 | 1 | 8.7598 | 76.7345 | 76.7345 | 7.3635 | 7.3805 |  | 1.7132e-05 | 0.00011367 |  | 8.4691 | 71.7252 | 7.4565e-05 | 4.8866e-05 | 8.4754e-10 | 8.7598 | 8.8479 | 8.8488 | 8.9378 | 5.8713 | 5.931 | 5.9316 | 5.9919 | 4.23 | 4.245 | 4.245 | 4.26 | 3.9805 | 4.0205 | 4.0209 | 4.0611
| 4.26 | 1 | 0 | 0 | 0 |  |  | 0.027686 | 1 | 1.063 | 265.744 |  | 0.46732 | 0.46732 | 0.46732 | 0.46729 | 8.9378 | 5.9919 | 0 | 1 | 8.9378 | 79.8836 | 79.8836 | 7.3635 | 7.3808 |  | 1.748e-05 | 0.000116 |  | 8.639 | 74.6316 | 7.6061e-05 | 4.9858e-05 | 8.8231e-10 | 8.9378 | 9.0276 | 9.0286 | 9.1194 | 5.9919 | 6.0528 | 6.0534 | 6.115 | 4.26 | 4.275 | 4.275 | 4.29 | 4.0611 | 4.1019 | 4.1023 | 4.1433
| 4.29 | 1 | 0 | 0 | 0 |  |  | 0.027655 | 1 | 1.0629 | 265.726 |  | 0.46729 | 0.46729 | 0.46729 | 0.46726 | 9.1194 | 6.115 | 0 | 1 | 9.1194 | 83.1627 | 83.1627 | 7.3635 | 7.3811 |  | 1.7835e-05 | 0.00011838 |  | 8.8123 | 77.6566 | 7.7587e-05 | 5.087e-05 | 9.185e-10 | 9.1194 | 9.2111 | 9.212 | 9.3047 | 6.115 | 6.1771 | 6.1778 | 6.2405 | 4.29 | 4.305 | 4.305 | 4.32 | 4.1433 | 4.185 | 4.1854 | 4.2272
| 4.32 | 1 | 0 | 0 | 0 |  |  | 0.027623 | 1 | 1.0628 | 265.708 |  | 0.46726 | 0.46726 | 0.46726 | 0.46723 | 9.3047 | 6.2405 | 0 | 1 | 9.3047 | 86.5772 | 86.5772 | 7.3635 | 7.3815 |  | 1.8197e-05 | 0.00012081 |  | 8.9891 | 80.8048 | 7.9144e-05 | 5.1903e-05 | 9.5617e-10 | 9.3047 | 9.3983 | 9.3992 | 9.4938 | 6.2405 | 6.3039 | 6.3046 | 6.3686 | 4.32 | 4.335 | 4.335 | 4.35 | 4.2272 | 4.2697 | 4.2702 | 4.3128
| 4.35 | 1 | 0 | 0 | 0 |  |  | 0.027591 | 1 | 1.0628 | 265.69 |  | 0.46723 | 0.46723 | 0.46723 | 0.46719 | 9.4938 | 6.3686 | 0 | 1 | 9.4938 | 90.1326 | 90.1326 | 7.3635 | 7.3819 |  | 1.8567e-05 | 0.00012329 |  | 9.1696 | 84.0814 | 8.0733e-05 | 5.2956e-05 | 9.9539e-10 | 9.4938 | 9.5893 | 9.5903 | 9.6868 | 6.3686 | 6.4333 | 6.434 | 6.4993 | 4.35 | 4.365 | 4.365 | 4.38 | 4.3128 | 4.3562 | 4.3567 | 4.4002
| 4.38 | 1 | 0 | 0 | 0 |  |  | 0.02756 | 1 | 1.0627 | 265.672 |  | 0.46719 | 0.46719 | 0.46719 | 0.46716 | 9.6868 | 6.4993 | 0 | 1 | 9.6868 | 93.8347 | 93.8347 | 7.3635 | 7.3822 |  | 1.8945e-05 | 0.00012583 |  | 9.3537 | 87.4915 | 8.2354e-05 | 5.403e-05 | 1.0362e-09 | 9.6868 | 9.7843 | 9.7853 | 9.8838 | 6.4993 | 6.5653 | 6.566 | 6.6327 | 4.38 | 4.395 | 4.395 | 4.41 | 4.4002 | 4.4445 | 4.4449 | 4.4894
| 4.41 | 1 | 0 | 0 | 0 |  |  | 0.027528 | 1 | 1.0626 | 265.654 |  | 0.46716 | 0.46716 | 0.46716 | 0.46713 | 9.8838 | 6.6327 | 0 | 1 | 9.8838 | 97.6896 | 97.6896 | 7.3635 | 7.3826 |  | 1.933e-05 | 0.00012841 |  | 9.5415 | 91.0407 | 8.4007e-05 | 5.5125e-05 | 1.0787e-09 | 9.8838 | 9.9833 | 9.9843 | 10.0848 | 6.6327 | 6.7 | 6.7007 | 6.7687 | 4.41 | 4.425 | 4.425 | 4.44 | 4.4894 | 4.5345 | 4.535 | 4.5803
| 4.44 | 1 | 0 | 0 | 0 |  |  | 0.027496 | 1 | 1.0625 | 265.636 |  | 0.46713 | 0.46713 | 0.46713 | 0.4671 | 10.0848 | 6.7687 | 0 | 1 | 10.0848 | 101.7036 | 101.7036 | 7.3635 | 7.383 |  | 1.9723e-05 | 0.00013104 |  | 9.7332 | 94.7345 | 8.5695e-05 | 5.6243e-05 | 1.123e-09 | 10.0848 | 10.1863 | 10.1874 | 10.29 | 6.7687 | 6.8374 | 6.8381 | 6.9075 | 4.44 | 4.455 | 4.455 | 4.47 | 4.5803 | 4.6265 | 4.6269 | 4.6732
| 4.47 | 1 | 0 | 0 | 0 |  |  | 0.027465 | 1 | 1.0625 | 265.618 |  | 0.4671 | 0.4671 | 0.4671 | 0.46707 | 10.29 | 6.9075 | 0 | 1 | 10.29 | 105.8832 | 105.8832 | 7.3635 | 7.3834 |  | 2.0124e-05 | 0.00013373 |  | 9.9287 | 98.5789 | 8.7416e-05 | 5.7383e-05 | 1.169e-09 | 10.29 | 10.3936 | 10.3946 | 10.4993 | 6.9075 | 6.9776 | 6.9783 | 7.0491 | 4.47 | 4.485 | 4.485 | 4.5 | 4.6732 | 4.7202 | 4.7207 | 4.7679
| 4.5 | 1 | 0 | 0 | 0 |  |  | 0.027433 | 1 | 1.0624 | 265.6 |  | 0.46707 | 0.46707 | 0.46707 | 0.46704 | 10.4993 | 7.0491 | 0 | 1 | 10.4993 | 110.2352 | 110.2352 | 7.3635 | 7.3838 |  | 2.0533e-05 | 0.00013647 |  | 10.1282 | 102.58 | 8.9172e-05 | 5.8546e-05 | 1.2169e-09 | 10.4993 | 10.605 | 10.6061 | 10.7129 | 7.0491 | 7.1207 | 7.1214 | 7.1936 | 4.5 | 4.515 | 4.515 | 4.53 | 4.7679 | 4.8159 | 4.8164 | 4.8646
| 4.53 | 1 | 0 | 0 | 0 |  |  | 0.027402 | 1 | 1.0623 | 265.582 |  | 0.46704 | 0.46704 | 0.46704 | 0.467 | 10.7129 | 7.1936 | 0 | 1 | 10.7129 | 114.7669 | 114.7669 | 7.3635 | 7.3842 |  | 2.0951e-05 | 0.00013927 |  | 10.3317 | 106.7442 | 9.0964e-05 | 5.9732e-05 | 1.2668e-09 | 10.7129 | 10.8208 | 10.8219 | 10.931 | 7.1936 | 7.2666 | 7.2673 | 7.341 | 4.53 | 4.545 | 4.545 | 4.56 | 4.8646 | 4.9136 | 4.9141 | 4.9633
| 4.56 | 1 | 0 | 0 | 0 |  |  | 0.02737 | 1 | 1.0623 | 265.564 |  | 0.467 | 0.467 | 0.467 | 0.46697 | 10.9309 | 7.341 | 0 | 1 | 10.9309 | 119.4855 | 119.4855 | 7.3635 | 7.3846 |  | 2.1378e-05 | 0.00014212 |  | 10.5394 | 111.0781 | 9.2793e-05 | 6.0941e-05 | 1.3188e-09 | 10.9309 | 11.0411 | 11.0422 | 11.1534 | 7.341 | 7.4155 | 7.4162 | 7.4914 | 4.56 | 4.575 | 4.575 | 4.59 | 4.9633 | 5.0133 | 5.0138 | 5.0639
| 4.59 | 1 | 0 | 0 | 0 |  |  | 0.027338 | 1 | 1.0622 | 265.546 |  | 0.46697 | 0.46697 | 0.46697 | 0.46694 | 11.1534 | 7.4914 | 0 | 1 | 11.1534 | 124.3989 | 124.3989 | 7.3635 | 7.3851 |  | 2.1813e-05 | 0.00014503 |  | 10.7512 | 115.5886 | 9.4658e-05 | 6.2175e-05 | 1.3729e-09 | 11.1534 | 11.2658 | 11.2669 | 11.3805 | 7.4914 | 7.5674 | 7.5682 | 7.6449 | 4.59 | 4.605 | 4.605 | 4.62 | 5.0639 | 5.1149 | 5.1155 | 5.1666
| 4.62 | 1 | 0 | 0 | 0 |  |  | 0.027307 | 1 | 1.0621 | 265.528 |  | 0.46694 | 0.46694 | 0.46694 | 0.46691 | 11.3805 | 7.6449 | 0 | 1 | 11.3805 | 129.5149 | 129.5149 | 7.3635 | 7.3855 |  | 2.2257e-05 | 0.00014801 |  | 10.9674 | 120.283 | 9.6561e-05 | 6.3434e-05 | 1.4292e-09 | 11.3805 | 11.4951 | 11.4963 | 11.6122 | 7.6449 | 7.7224 | 7.7232 | 7.8015 | 4.62 | 4.635 | 4.635 | 4.65 | 5.1666 | 5.2187 | 5.2192 | 5.2715
| 4.65 | 1 | 0 | 0 | 0 |  |  | 0.027275 | 1 | 1.062 | 265.51 |  | 0.46691 | 0.46691 | 0.46691 | 0.46688 | 11.6121 | 7.8015 | 0 | 1 | 11.6121 | 134.842 | 134.842 | 7.3635 | 7.386 |  | 2.271e-05 | 0.00015104 |  | 11.1879 | 125.1687 | 9.8502e-05 | 6.4718e-05 | 1.4878e-09 | 11.6121 | 11.7292 | 11.7304 | 11.8486 | 7.8015 | 7.8805 | 7.8813 | 7.9612 | 4.65 | 4.665 | 4.665 | 4.68 | 5.2715 | 5.3246 | 5.3251 | 5.3784
| 4.68 | 1 | 0 | 0 | 0 |  |  | 0.027243 | 1 | 1.062 | 265.492 |  | 0.46688 | 0.46688 | 0.46688 | 0.46685 | 11.8486 | 7.9612 | 0 | 1 | 11.8486 | 140.3889 | 140.3889 | 7.3635 | 7.3864 |  | 2.3172e-05 | 0.00015413 |  | 11.4129 | 130.2534 | 0.00010048 | 6.6028e-05 | 1.5488e-09 | 11.8486 | 11.968 | 11.9692 | 12.0899 | 7.9612 | 8.0419 | 8.0427 | 8.1242 | 4.68 | 4.695 | 4.695 | 4.71 | 5.3784 | 5.4326 | 5.4332 | 5.4876
| 4.71 | 1 | 0 | 0 | 0 |  |  | 0.027212 | 1 | 1.0619 | 265.474 |  | 0.46685 | 0.46685 | 0.46685 | 0.46681 | 12.0899 | 8.1242 | 0 | 1 | 12.0899 | 146.1646 | 146.1646 | 7.3635 | 7.3869 |  | 2.3644e-05 | 0.00015729 |  | 11.6424 | 135.5454 | 0.0001025 | 6.7364e-05 | 1.6122e-09 | 12.0899 | 12.2117 | 12.213 | 12.3361 | 8.1242 | 8.2065 | 8.2073 | 8.2905 | 4.71 | 4.725 | 4.725 | 4.74 | 5.4875 | 5.5429 | 5.5434 | 5.5989
| 4.74 | 1 | 0 | 0 | 0 |  |  | 0.02718 | 1 | 1.0618 | 265.456 |  | 0.46681 | 0.46681 | 0.46681 | 0.46678 | 12.3361 | 8.2905 | 0 | 1 | 12.3361 | 152.1785 | 152.1785 | 7.3635 | 7.3874 |  | 2.4126e-05 | 0.00016051 |  | 11.8766 | 141.053 | 0.00010457 | 6.8726e-05 | 1.6783e-09 | 12.3361 | 12.4604 | 12.4617 | 12.5873 | 8.2905 | 8.3745 | 8.3753 | 8.4602 | 4.74 | 4.755 | 4.755 | 4.77 | 5.5989 | 5.6554 | 5.6559 | 5.7126
| 4.77 | 1 | 0 | 0 | 0 |  |  | 0.027148 | 1 | 1.0618 | 265.438 |  | 0.46678 | 0.46678 | 0.46678 | 0.46675 | 12.5873 | 8.4602 | 0 | 1 | 12.5873 | 158.4406 | 158.4406 | 7.3635 | 7.3878 |  | 2.4617e-05 | 0.00016379 |  | 12.1155 | 146.785 | 0.00010667 | 7.0116e-05 | 1.7471e-09 | 12.5873 | 12.7142 | 12.7155 | 12.8437 | 8.4602 | 8.5459 | 8.5467 | 8.6333 | 4.77 | 4.785 | 4.785 | 4.8 | 5.7125 | 5.7701 | 5.7707 | 5.8285
| 4.8 | 1 | 0 | 0 | 0 |  |  | 0.027117 | 1 | 1.0617 | 265.42 |  | 0.46675 | 0.46675 | 0.46675 | 0.46672 | 12.8437 | 8.6333 | 0 | 1 | 12.8437 | 164.9609 | 164.9609 | 7.3635 | 7.3883 |  | 2.5118e-05 | 0.00016714 |  | 12.3592 | 152.7506 | 0.00010882 | 7.1534e-05 | 1.8188e-09 | 12.8437 | 12.9732 | 12.9745 | 13.1054 | 8.6333 | 8.7207 | 8.7216 | 8.8099 | 4.8 | 4.815 | 4.815 | 4.83 | 5.8285 | 5.8873 | 5.8879 | 5.9468
| 4.83 | 1 | 0 | 0 | 0 |  |  | 0.027085 | 1 | 1.0616 | 265.402 |  | 0.46672 | 0.46672 | 0.46672 | 0.46669 | 13.1053 | 8.8099 | 0 | 1 | 13.1053 | 171.7502 | 171.7502 | 7.3635 | 7.3889 |  | 2.563e-05 | 0.00017056 |  | 12.6079 | 158.9592 | 0.000111 | 7.298e-05 | 1.8933e-09 | 13.1053 | 13.2375 | 13.2388 | 13.3723 | 8.8099 | 8.8991 | 8.9 | 8.9901 | 4.83 | 4.845 | 4.845 | 4.86 | 5.9468 | 6.0068 | 6.0074 | 6.0676
| 4.86 | 1 | 0 | 0 | 0 |  |  | 0.027053 | 1 | 1.0615 | 265.384 |  | 0.46669 | 0.46669 | 0.46669 | 0.46666 | 13.3723 | 8.9901 | 0 | 1 | 13.3723 | 178.8195 | 178.8195 | 7.3635 | 7.3894 |  | 2.6152e-05 | 0.00017405 |  | 12.8616 | 165.4208 | 0.00011324 | 7.4455e-05 | 1.9709e-09 | 13.3723 | 13.5072 | 13.5086 | 13.6448 | 8.9901 | 9.0811 | 9.0821 | 9.174 | 4.86 | 4.875 | 4.875 | 4.89 | 6.0675 | 6.1287 | 6.1294 | 6.1907
| 4.89 | 1 | 0 | 0 | 0 |  |  | 0.027022 | 1 | 1.0615 | 265.366 |  | 0.46666 | 0.46666 | 0.46666 | 0.46662 | 13.6448 | 9.174 | 0 | 1 | 13.6448 | 186.1804 | 186.1804 | 7.3635 | 7.3899 |  | 2.6685e-05 | 0.00017761 |  | 13.1204 | 172.1456 | 0.00011552 | 7.596e-05 | 2.0517e-09 | 13.6448 | 13.7824 | 13.7838 | 13.9228 | 9.174 | 9.2669 | 9.2678 | 9.3616 | 4.89 | 4.905 | 4.905 | 4.92 | 6.1907 | 6.2532 | 6.2538 | 6.3164
| 4.92 | 1 | 0 | 0 | 0 |  |  | 0.02699 | 1 | 1.0614 | 265.348 |  | 0.46662 | 0.46662 | 0.46662 | 0.46659 | 13.9228 | 9.3616 | 0 | 1 | 13.9228 | 193.8449 | 193.8449 | 7.3635 | 7.3904 |  | 2.7229e-05 | 0.00018124 |  | 13.3845 | 179.1444 | 0.00011784 | 7.7495e-05 | 2.1358e-09 | 13.9228 | 14.0632 | 14.0647 | 14.2065 | 9.3616 | 9.4563 | 9.4573 | 9.553 | 4.92 | 4.935 | 4.935 | 4.95 | 6.3164 | 6.3801 | 6.3808 | 6.4447
| 4.95 | 1 | 0 | 0 | 0 |  |  | 0.026958 | 1 | 1.0613 | 265.33 |  | 0.46659 | 0.46659 | 0.46659 | 0.46656 | 14.2065 | 9.553 | 0 | 1 | 14.2065 | 201.8254 | 201.8254 | 7.3635 | 7.391 |  | 2.7784e-05 | 0.00018495 |  | 13.6539 | 186.4283 | 0.00012021 | 7.9061e-05 | 2.2234e-09 | 14.2065 | 14.3498 | 14.3513 | 14.496 | 9.553 | 9.6497 | 9.6507 | 9.7483 | 4.95 | 4.965 | 4.965 | 4.98 | 6.4447 | 6.5097 | 6.5104 | 6.5756
| 4.98 | 1 | 0 | 0 | 0 |  |  | 0.026927 | 1 | 1.0612 | 265.312 |  | 0.46656 | 0.46656 | 0.46656 | 0.46653 | 14.496 | 9.7483 | 0 | 1 | 14.496 | 210.1351 | 210.1351 | 7.3635 | 7.3915 |  | 2.835e-05 | 0.00018873 |  | 13.9287 | 194.0089 | 0.00012263 | 8.0658e-05 | 2.3145e-09 | 14.496 | 14.6423 | 14.6437 | 14.7915 | 9.7483 | 9.847 | 9.8479 | 9.9476 | 4.98 | 4.995 | 4.995 | 5.01 | 6.5756 | 6.6419 | 6.6426 | 6.7091
| 5.01 | 1 | 0 | 0 | 0 |  |  | 0.026895 | 1 | 1.0612 | 265.294 |  | 0.46653 | 0.46653 | 0.46653 | 0.4665 | 14.7915 | 9.9476 | 0 | 1 | 14.7915 | 218.7875 | 218.7875 | 7.3635 | 7.3921 |  | 2.8928e-05 | 0.00019259 |  | 14.2091 | 201.8984 | 0.0001251 | 8.2287e-05 | 2.4093e-09 | 14.7915 | 14.9407 | 14.9422 | 15.0929 | 9.9476 | 10.0482 | 10.0492 | 10.1509 | 5.01 | 5.025 | 5.025 | 5.04 | 6.7091 | 6.7768 | 6.7775 | 6.8454
| 5.04 | 1 | 0 | 0 | 0 |  |  | 0.026863 | 1 | 1.0611 | 265.276 |  | 0.4665 | 0.4665 | 0.4665 | 0.46647 | 15.0929 | 10.1509 | 0 | 1 | 15.0929 | 227.7966 | 227.7966 | 7.3635 | 7.3927 |  | 2.9517e-05 | 0.00019653 |  | 14.4951 | 210.1091 | 0.00012762 | 8.3949e-05 | 2.5081e-09 | 15.0929 | 15.2452 | 15.2467 | 15.4006 | 10.1509 | 10.2536 | 10.2546 | 10.3584 | 5.04 | 5.055 | 5.055 | 5.07 | 6.8454 | 6.9144 | 6.9151 | 6.9844
| 5.07 | 1 | 0 | 0 | 0 |  |  | 0.026832 | 1 | 1.061 | 265.258 |  | 0.46647 | 0.46647 | 0.46647 | 0.46643 | 15.4006 | 10.3583 | 0 | 1 | 15.4006 | 237.1773 | 237.1773 | 7.3635 | 7.3933 |  | 3.0119e-05 | 0.00020054 |  | 14.787 | 218.6544 | 0.00013019 | 8.5644e-05 | 2.6109e-09 | 15.4006 | 15.5559 | 15.5575 | 15.7145 | 10.3583 | 10.4631 | 10.4642 | 10.57 | 5.07 | 5.085 | 5.085 | 5.1 | 6.9844 | 7.0549 | 7.0556 | 7.1263
| 5.1 | 1 | 0 | 0 | 0 |  |  | 0.0268 | 1 | 1.061 | 265.24 |  | 0.46643 | 0.46643 | 0.46643 | 0.4664 | 15.7145 | 10.57 | 0 | 1 | 15.7145 | 246.9448 | 246.9448 | 7.3635 | 7.3939 |  | 3.0733e-05 | 0.00020464 |  | 15.0847 | 227.5476 | 0.00013281 | 8.7374e-05 | 2.7179e-09 | 15.7145 | 15.873 | 15.8746 | 16.0348 | 10.57 | 10.6769 | 10.678 | 10.786 | 5.1 | 5.115 | 5.115 | 5.13 | 7.1263 | 7.1982 | 7.1989 | 7.271
| 5.13 | 1 | 0 | 0 | 0 |  |  | 0.026768 | 1 | 1.0609 | 265.222 |  | 0.4664 | 0.4664 | 0.4664 | 0.46637 | 16.0348 | 10.786 | 0 | 1 | 16.0348 | 257.115 | 257.115 | 7.3635 | 7.3945 |  | 3.1359e-05 | 0.00020882 |  | 15.3884 | 236.8031 | 0.00013549 | 8.9138e-05 | 2.8292e-09 | 16.0348 | 16.1966 | 16.1982 | 16.3617 | 10.786 | 10.895 | 10.8961 | 11.0063 | 5.13 | 5.145 | 5.145 | 5.16 | 7.271 | 7.3444 | 7.3451 | 7.4188
| 5.16 | 1 | 0 | 0 | 0 |  |  | 0.026737 | 1 | 1.0608 | 265.204 |  | 0.46637 | 0.46637 | 0.46637 | 0.46634 | 16.3617 | 11.0063 | 0 | 1 | 16.3617 | 267.7045 | 267.7045 | 7.3635 | 7.3951 |  | 3.1999e-05 | 0.00021309 |  | 15.6983 | 246.4356 | 0.00013821 | 9.0937e-05 | 2.9452e-09 | 16.3617 | 16.5268 | 16.5284 | 16.6952 | 11.0063 | 11.1176 | 11.1187 | 11.2311 | 5.16 | 5.175 | 5.175 | 5.19 | 7.4187 | 7.4936 | 7.4944 | 7.5695
| 5.19 | 1 | 0 | 0 | 0 |  |  | 0.026705 | 1 | 1.0607 | 265.186 |  | 0.46634 | 0.46634 | 0.46634 | 0.46631 | 16.6952 | 11.2311 | 0 | 1 | 16.6952 | 278.7307 | 278.7307 | 7.3635 | 7.3958 |  | 3.2651e-05 | 0.00021744 |  | 16.0144 | 256.4603 | 0.000141 | 9.2772e-05 | 3.0659e-09 | 16.6952 | 16.8637 | 16.8654 | 17.0356 | 11.2311 | 11.3447 | 11.3458 | 11.4605 | 5.19 | 5.205 | 5.205 | 5.22 | 7.5695 | 7.6458 | 7.6466 | 7.7232
| 5.22 | 1 | 0 | 0 | 0 |  |  | 0.026673 | 1 | 1.0607 | 265.168 |  | 0.46631 | 0.46631 | 0.46631 | 0.46628 | 17.0356 | 11.4605 | 0 | 1 | 17.0356 | 290.2114 | 290.2114 | 7.3635 | 7.3964 |  | 3.3317e-05 | 0.00022188 |  | 16.3369 | 266.8932 | 0.00014384 | 9.4644e-05 | 3.1915e-09 | 17.0356 | 17.2075 | 17.2092 | 17.3829 | 11.4605 | 11.5764 | 11.5775 | 11.6946 | 5.22 | 5.235 | 5.235 | 5.25 | 7.7232 | 7.8012 | 7.802 | 7.8801
| 5.25 | 1 | 0 | 0 | 0 |  |  | 0.026642 | 1 | 1.0606 | 265.15 |  | 0.46628 | 0.46628 | 0.46628 | 0.46624 | 17.3829 | 11.6946 | 0 | 1 | 17.3829 | 302.1654 | 302.1654 | 7.3635 | 7.3971 |  | 3.3996e-05 | 0.00022641 |  | 16.6659 | 277.7511 | 0.00014673 | 9.6554e-05 | 3.3222e-09 | 17.3829 | 17.5583 | 17.5601 | 17.7373 | 11.6946 | 11.8128 | 11.814 | 11.9334 | 5.25 | 5.265 | 5.265 | 5.28 | 7.8801 | 7.9597 | 7.9605 | 8.0403
| 5.28 | 1 | 0 | 0 | 0 |  |  | 0.02661 | 1 | 1.0605 | 265.132 |  | 0.46624 | 0.46624 | 0.46624 | 0.46621 | 17.7373 | 11.9334 | 0 | 1 | 17.7373 | 314.6123 | 314.6123 | 7.3635 | 7.3978 |  | 3.4689e-05 | 0.00023104 |  | 17.0015 | 289.051 | 0.00014969 | 9.8502e-05 | 3.4584e-09 | 17.7373 | 17.9163 | 17.9181 | 18.099 | 11.9334 | 12.054 | 12.0552 | 12.177 | 5.28 | 5.295 | 5.295 | 5.31 | 8.0402 | 8.1214 | 8.1222 | 8.2036
| 5.31 | 1 | 0 | 0 | 0 |  |  | 0.026579 | 1 | 1.0605 | 265.114 |  | 0.46621 | 0.46621 | 0.46621 | 0.46618 | 18.099 | 12.177 | 0 | 1 | 18.099 | 327.5722 | 327.5722 | 7.3635 | 7.3985 |  | 3.5396e-05 | 0.00023576 |  | 17.3439 | 300.8112 | 0.0001527 | 0.00010049 | 3.6e-09 | 18.099 | 18.2816 | 18.2835 | 18.468 | 12.177 | 12.3001 | 12.3013 | 12.4256 | 5.31 | 5.325 | 5.325 | 5.34 | 8.2036 | 8.2864 | 8.2872 | 8.3703
| 5.34 | 1 | 0 | 0 | 0 |  |  | 0.026547 | 1 | 1.0604 | 265.096 |  | 0.46618 | 0.46618 | 0.46618 | 0.46615 | 18.468 | 12.4256 | 0 | 1 | 18.468 | 341.0664 | 341.0664 | 7.3636 | 7.3992 |  | 3.6118e-05 | 0.00024057 |  | 17.6932 | 313.0501 | 0.00015578 | 0.00010252 | 3.7475e-09 | 18.468 | 18.6544 | 18.6563 | 18.8446 | 12.4256 | 12.5512 | 12.5525 | 12.6793 | 5.34 | 5.355 | 5.355 | 5.37 | 8.3703 | 8.4548 | 8.4556 | 8.5404
| 5.37 | 1 | 0 | 0 | 0 |  |  | 0.026515 | 1 | 1.0603 | 265.078 |  | 0.46615 | 0.46615 | 0.46615 | 0.46612 | 18.8445 | 12.6793 | 0 | 1 | 18.8445 | 355.1169 | 355.1169 | 7.3636 | 7.3999 |  | 3.6854e-05 | 0.00024548 |  | 18.0496 | 325.7874 | 0.00015892 | 0.00010458 | 3.9011e-09 | 18.8445 | 19.0347 | 19.0367 | 19.2288 | 12.6793 | 12.8074 | 12.8087 | 12.9381 | 5.37 | 5.385 | 5.385 | 5.4 | 8.5404 | 8.6266 | 8.6274 | 8.7139
| 5.4 | 1 | 0 | 0 | 0 |  |  | 0.026484 | 1 | 1.0602 | 265.06 |  | 0.46612 | 0.46612 | 0.46612 | 0.46609 | 19.2288 | 12.9381 | 0 | 1 | 19.2288 | 369.7465 | 369.7465 | 7.3636 | 7.4007 |  | 3.7606e-05 | 0.00025049 |  | 18.4131 | 339.0433 | 0.00016212 | 0.00010669 | 4.0609e-09 | 19.2288 | 19.4229 | 19.4248 | 19.6209 | 12.9381 | 13.0688 | 13.0701 | 13.2022 | 5.4 | 5.415 | 5.415 | 5.43 | 8.7139 | 8.8018 | 8.8027 | 8.891
| 5.43 | 1 | 0 | 0 | 0 |  |  | 0.026452 | 1 | 1.0602 | 265.042 |  | 0.46609 | 0.46609 | 0.46609 | 0.46605 | 19.6209 | 13.2022 | 0 | 1 | 19.6209 | 384.9791 | 384.9791 | 7.3636 | 7.4014 |  | 3.8373e-05 | 0.0002556 |  | 18.784 | 352.8389 | 0.00016538 | 0.00010885 | 4.2272e-09 | 19.6209 | 19.8189 | 19.8209 | 20.021 | 13.2022 | 13.3355 | 13.3369 | 13.4716 | 5.43 | 5.445 | 5.445 | 5.46 | 8.891 | 8.9807 | 8.9816 | 9.0716
| 5.46 | 1 | 0 | 0 | 0 |  |  | 0.02642 | 1 | 1.0601 | 265.024 |  | 0.46605 | 0.46605 | 0.46605 | 0.46602 | 20.021 | 13.4716 | 0 | 1 | 20.021 | 400.8395 | 400.8395 | 7.3636 | 7.4022 |  | 3.9155e-05 | 0.00026082 |  | 19.1624 | 367.1961 | 0.00016871 | 0.00011104 | 4.4004e-09 | 20.021 | 20.2231 | 20.2251 | 20.4292 | 13.4716 | 13.6077 | 13.6091 | 13.7465 | 5.46 | 5.475 | 5.475 | 5.49 | 9.0716 | 9.1632 | 9.1641 | 9.256
| 5.49 | 1 | 0 | 0 | 0 |  |  | 0.026389 | 1 | 1.06 | 265.006 |  | 0.46602 | 0.46602 | 0.46602 | 0.46599 | 20.4292 | 13.7465 | 0 | 1 | 20.4292 | 417.3536 | 417.3536 | 7.3636 | 7.403 |  | 3.9953e-05 | 0.00026614 |  | 19.5483 | 382.1379 | 0.00017211 | 0.00011328 | 4.5806e-09 | 20.4292 | 20.6354 | 20.6375 | 20.8458 | 13.7465 | 13.8854 | 13.8868 | 14.027 | 5.49 | 5.505 | 5.505 | 5.52 | 9.256 | 9.3494 | 9.3503 | 9.444
| 5.52 | 1 | 0 | 0 | 0 |  |  | 0.026357 | 1 | 1.06 | 264.988 |  | 0.46599 | 0.46599 | 0.46599 | 0.46596 | 20.8458 | 14.027 | 0 | 1 | 20.8458 | 434.5483 | 434.5483 | 7.3636 | 7.4038 |  | 4.0768e-05 | 0.00027157 |  | 19.9421 | 397.6879 | 0.00017558 | 0.00011556 | 4.7683e-09 | 20.8458 | 21.0562 | 21.0584 | 21.2709 | 14.027 | 14.1687 | 14.1701 | 14.3132 | 5.52 | 5.535 | 5.535 | 5.55 | 9.444 | 9.5394 | 9.5403 | 9.636
| 5.55 | 1 | 0 | 0 | 0 |  |  | 0.026325 | 1 | 1.0599 | 264.97 |  | 0.46596 | 0.46596 | 0.46596 | 0.46593 | 21.2709 | 14.3132 | 0 | 1 | 21.2709 | 452.4517 | 452.4517 | 7.3636 | 7.4046 |  | 4.16e-05 | 0.00027712 |  | 20.3438 | 413.8709 | 0.00017911 | 0.00011789 | 4.9636e-09 | 21.2709 | 21.4856 | 21.4878 | 21.7047 | 14.3132 | 14.4577 | 14.4592 | 14.6052 | 5.55 | 5.565 | 5.565 | 5.58 | 9.6359 | 9.7332 | 9.7342 | 9.8318
| 5.58 | 1 | 0 | 0 | 0 |  |  | 0.026294 | 1 | 1.0598 | 264.952 |  | 0.46593 | 0.46593 | 0.46593 | 0.4659 | 21.7047 | 14.6052 | 0 | 1 | 21.7047 | 471.0929 | 471.0929 | 7.3636 | 7.4055 |  | 4.2448e-05 | 0.00028277 |  | 20.7536 | 430.7126 | 0.00018272 | 0.00012027 | 5.1668e-09 | 21.7047 | 21.9238 | 21.926 | 22.1473 | 14.6052 | 14.7527 | 14.7542 | 14.9032 | 5.58 | 5.595 | 5.595 | 5.61 | 9.8318 | 9.931 | 9.932 | 10.0316
| 5.61 | 1 | 0 | 0 | 0 |  |  | 0.026262 | 1 | 1.0597 | 264.934 |  | 0.4659 | 0.4659 | 0.4659 | 0.46586 | 22.1473 | 14.9032 | 0 | 1 | 22.1473 | 490.5022 | 490.5022 | 7.3636 | 7.4063 |  | 4.3313e-05 | 0.00028854 |  | 21.1717 | 448.2399 | 0.0001864 | 0.00012269 | 5.3785e-09 | 22.1473 | 22.3708 | 22.3731 | 22.5989 | 14.9032 | 15.0536 | 15.0552 | 15.2072 | 5.61 | 5.625 | 5.625 | 5.64 | 10.0316 | 10.1328 | 10.1338 | 10.2354
| 5.64 | 1 | 0 | 0 | 0 |  |  | 0.02623 | 1 | 1.0597 | 264.916 |  | 0.46586 | 0.46586 | 0.46586 | 0.46583 | 22.5989 | 15.2072 | 0 | 1 | 22.5989 | 510.7114 | 510.7114 | 7.3636 | 7.4072 |  | 4.4197e-05 | 0.00029442 |  | 21.5982 | 466.4807 | 0.00019016 | 0.00012516 | 5.5987e-09 | 22.5989 | 22.827 | 22.8293 | 23.0598 | 15.2072 | 15.3607 | 15.3622 | 15.5174 | 5.64 | 5.655 | 5.655 | 5.67 | 10.2354 | 10.3387 | 10.3398 | 10.4434
| 5.67 | 1 | 0 | 0 | 0 |  |  | 0.026199 | 1 | 1.0596 | 264.898 |  | 0.46583 | 0.46583 | 0.46583 | 0.4658 | 23.0598 | 15.5173 | 0 | 1 | 23.0598 | 531.7533 | 531.7533 | 7.3636 | 7.4081 |  | 4.5098e-05 | 0.00030043 |  | 22.0332 | 485.4638 | 0.00019399 | 0.00012769 | 5.828e-09 | 23.0598 | 23.2925 | 23.2949 | 23.53 | 15.5173 | 15.674 | 15.6756 | 15.8338 | 5.67 | 5.685 | 5.685 | 5.7 | 10.4434 | 10.5488 | 10.5499 | 10.6556
| 5.7 | 1 | 0 | 0 | 0 |  |  | 0.026167 | 1 | 1.0595 | 264.88 |  | 0.4658 | 0.4658 | 0.4658 | 0.46577 | 23.53 | 15.8338 | 0 | 1 | 23.53 | 553.6622 | 553.6622 | 7.3636 | 7.409 |  | 4.6018e-05 | 0.00030656 |  | 22.4771 | 505.2196 | 0.0001979 | 0.00013026 | 6.0667e-09 | 23.53 | 23.7675 | 23.7699 | 24.0099 | 15.8338 | 15.9937 | 15.9953 | 16.1568 | 5.7 | 5.715 | 5.715 | 5.73 | 10.6556 | 10.7632 | 10.7643 | 10.8722
| 5.73 | 1 | 0 | 0 | 0 |  |  | 0.026135 | 1 | 1.0594 | 264.862 |  | 0.46577 | 0.46577 | 0.46577 | 0.46574 | 24.0099 | 16.1567 | 0 | 1 | 24.0099 | 576.4739 | 576.4739 | 7.3636 | 7.4099 |  | 4.6956e-05 | 0.00031281 |  | 22.9299 | 525.7794 | 0.00020188 | 0.00013288 | 6.3151e-09 | 24.0099 | 24.2522 | 24.2547 | 24.4995 | 16.1567 | 16.3198 | 16.3215 | 16.4862 | 5.73 | 5.745 | 5.745 | 5.76 | 10.8722 | 10.9819 | 10.983 | 11.0931
| 5.76 | 1 | 0 | 0 | 0 |  |  | 0.026104 | 1 | 1.0594 | 264.844 |  | 0.46574 | 0.46574 | 0.46574 | 0.46571 | 24.4995 | 16.4862 | 0 | 1 | 24.4995 | 600.2254 | 600.2254 | 7.3636 | 7.4109 |  | 4.7914e-05 | 0.00031919 |  | 23.3918 | 547.176 | 0.00020595 | 0.00013556 | 6.5737e-09 | 24.4995 | 24.7468 | 24.7493 | 24.9991 | 16.4862 | 16.6526 | 16.6543 | 16.8224 | 5.76 | 5.775 | 5.775 | 5.79 | 11.0931 | 11.2051 | 11.2062 | 11.3185
| 5.79 | 1 | 0 | 0 | 0 |  |  | 0.026072 | 1 | 1.0593 | 264.826 |  | 0.46571 | 0.46571 | 0.46571 | 0.46567 | 24.9991 | 16.8224 | 0 | 1 | 24.9991 | 624.9555 | 624.9555 | 7.3636 | 7.4118 |  | 4.8891e-05 | 0.0003257 |  | 23.863 | 569.4433 | 0.0002101 | 0.00013829 | 6.8429e-09 | 24.9991 | 25.2514 | 25.254 | 25.5089 | 16.8224 | 16.9922 | 16.9939 | 17.1654 | 5.79 | 5.805 | 5.805 | 5.82 | 11.3185 | 11.4328 | 11.4339 | 11.5485
| 5.82 | 1 | 0 | 0 | 0 |  |  | 0.02604 | 1 | 1.0592 | 264.808 |  | 0.46567 | 0.46567 | 0.46567 | 0.46564 | 25.5089 | 17.1654 | 0 | 1 | 25.5089 | 650.7045 | 650.7045 | 7.3636 | 7.4128 |  | 4.9888e-05 | 0.00033234 |  | 24.3437 | 592.6167 | 0.00021433 | 0.00014108 | 7.1231e-09 | 25.5089 | 25.7664 | 25.769 | 26.0291 | 17.1654 | 17.3386 | 17.3404 | 17.5154 | 5.82 | 5.835 | 5.835 | 5.85 | 11.5485 | 11.6651 | 11.6663 | 11.7832
| 5.85 | 1 | 0 | 0 | 0 |  |  | 0.026009 | 1 | 1.0592 | 264.79 |  | 0.46564 | 0.46564 | 0.46564 | 0.46561 | 26.0291 | 17.5154 | 0 | 1 | 26.0291 | 677.5143 | 677.5143 | 7.3636 | 7.4138 |  | 5.0905e-05 | 0.00033911 |  | 24.8341 | 616.7332 | 0.00021865 | 0.00014392 | 7.4147e-09 | 26.0291 | 26.2918 | 26.2945 | 26.5599 | 17.5154 | 17.6921 | 17.6939 | 17.8725 | 5.85 | 5.865 | 5.865 | 5.88 | 11.7832 | 11.9022 | 11.9034 | 12.0227
| 5.88 | 1 | 0 | 0 | 0 |  |  | 0.025977 | 1 | 1.0591 | 264.772 |  | 0.46561 | 0.46561 | 0.46561 | 0.46558 | 26.5599 | 17.8724 | 0 | 1 | 26.5599 | 705.4285 | 705.4285 | 7.3636 | 7.4148 |  | 5.1943e-05 | 0.00034603 |  | 25.3344 | 641.831 | 0.00022305 | 0.00014682 | 7.7183e-09 | 26.5599 | 26.828 | 26.8307 | 27.1015 | 17.8724 | 18.0528 | 18.0546 | 18.2368 | 5.88 | 5.895 | 5.895 | 5.91 | 12.0227 | 12.144 | 12.1452 | 12.267
| 5.91 | 1 | 0 | 0 | 0 |  |  | 0.025945 | 1 | 1.059 | 264.754 |  | 0.46558 | 0.46558 | 0.46558 | 0.46555 | 27.1015 | 18.2368 | 0 | 1 | 27.1015 | 734.4926 | 734.4926 | 7.3636 | 7.4159 |  | 5.3002e-05 | 0.00035308 |  | 25.8447 | 667.95 | 0.00022755 | 0.00014978 | 8.0343e-09 | 27.1015 | 27.3751 | 27.3778 | 27.6542 | 18.2368 | 18.4208 | 18.4227 | 18.6086 | 5.91 | 5.925 | 5.925 | 5.94 | 12.267 | 12.3908 | 12.3921 | 12.5163
| 5.94 | 1 | 0 | 0 | 0 |  |  | 0.025914 | 1 | 1.0589 | 264.736 |  | 0.46555 | 0.46555 | 0.46555 | 0.46552 | 27.6542 | 18.6085 | 0 | 1 | 27.6542 | 764.7539 | 764.7539 | 7.3636 | 7.417 |  | 5.4083e-05 | 0.00036028 |  | 26.3654 | 695.1318 | 0.00023213 | 0.00015279 | 8.3632e-09 | 27.6542 | 27.9333 | 27.9361 | 28.2181 | 18.6085 | 18.7963 | 18.7982 | 18.9879 | 5.94 | 5.955 | 5.955 | 5.97 | 12.5163 | 12.6426 | 12.6439 | 12.7706
| 5.97 | 1 | 0 | 0 | 0 |  |  | 0.025882 | 1 | 1.0589 | 264.718 |  | 0.46552 | 0.46552 | 0.46552 | 0.46548 | 28.2181 | 18.9878 | 0 | 1 | 28.2181 | 796.2618 | 796.2618 | 7.3636 | 7.4181 |  | 5.5186e-05 | 0.00036762 |  | 26.8965 | 723.4195 | 0.00023681 | 0.00015587 | 8.7056e-09 | 28.2181 | 28.5029 | 28.5058 | 28.7936 | 18.9878 | 19.1794 | 19.1813 | 19.3749 | 5.97 | 5.985 | 5.985 | 6 | 12.7706 | 12.8995 | 12.9008 | 13.0301
| 6 | 1 | 0 | 0 | 0 |  |  | 0.025851 | 1 | 1.0588 | 264.7 |  | 0.46548 | 0.46548 | 0.46548 | 0.46545 | 28.7935 | 19.3748 | 0 | 1 | 28.7935 | 829.0675 | 829.0675 | 7.3636 | 7.4192 |  | 5.6312e-05 | 0.00037512 |  | 27.4383 | 752.8581 | 0.00024158 | 0.00015901 | 9.062e-09 | 28.7935 | 29.0842 | 29.0871 | 29.3807 | 19.3748 | 19.5703 | 19.5723 | 19.7697 | 6 | 6.015 | 6.015 | 6.03 | 13.0301 | 13.1616 | 13.1629 | 13.2949
| 6.03 | 1 | 0 | 0 | 0 |  |  | 0.025819 | 1 | 1.0587 | 264.682 |  | 0.46545 | 0.46545 | 0.46545 | 0.46542 | 29.3807 | 19.7697 | 0 | 1 | 29.3807 | 863.2244 | 863.2244 | 7.3636 | 7.4203 |  | 5.746e-05 | 0.00038276 |  | 27.991 | 783.4944 | 0.00024644 | 0.00016221 | 9.4329e-09 | 29.3807 | 29.6772 | 29.6802 | 29.9798 | 19.7697 | 19.9691 | 19.9711 | 20.1726 | 6.03 | 6.045 | 6.045 | 6.06 | 13.2949 | 13.4291 | 13.4304 | 13.565
| 6.06 | 1 | 0 | 0 | 0 |  |  | 0.025787 | 1 | 1.0587 | 264.664 |  | 0.46542 | 0.46542 | 0.46542 | 0.46539 | 29.9798 | 20.1726 | 0 | 1 | 29.9798 | 898.7881 | 898.7881 | 7.3636 | 7.4215 |  | 5.8632e-05 | 0.00039056 |  | 28.5548 | 815.3771 | 0.00025141 | 0.00016547 | 9.819e-09 | 29.9798 | 30.2824 | 30.2854 | 30.5911 | 20.1726 | 20.3761 | 20.3781 | 20.5837 | 6.06 | 6.075 | 6.075 | 6.09 | 13.565 | 13.7019 | 13.7033 | 13.8407
| 6.09 | 1 | 0 | 0 | 0 |  |  | 0.025756 | 1 | 1.0586 | 264.646 |  | 0.46539 | 0.46539 | 0.46539 | 0.46536 | 30.5911 | 20.5837 | 0 | 1 | 30.5911 | 935.8165 | 935.8165 | 7.3636 | 7.4226 |  | 5.9827e-05 | 0.00039852 |  | 29.13 | 848.5568 | 0.00025647 | 0.00016881 | 1.0221e-08 | 30.5911 | 30.8999 | 30.903 | 31.2149 | 20.5837 | 20.7913 | 20.7934 | 21.0031 | 6.09 | 6.105 | 6.105 | 6.12 | 13.8407 | 13.9804 | 13.9818 | 14.1219
| 6.12 | 1 | 0 | 0 | 0 |  |  | 0.025724 | 1 | 1.0585 | 264.628 |  | 0.46536 | 0.46536 | 0.46536 | 0.46533 | 31.2149 | 21.0031 | 0 | 1 | 31.2149 | 974.37 | 974.37 | 7.3636 | 7.4238 |  | 6.1047e-05 | 0.00040664 |  | 29.7168 | 883.0862 | 0.00026164 | 0.0001722 | 1.0639e-08 | 31.2149 | 31.5299 | 31.5331 | 31.8514 | 21.0031 | 21.215 | 21.2171 | 21.4311 | 6.12 | 6.135 | 6.135 | 6.15 | 14.1219 | 14.2644 | 14.2659 | 14.4089
| 6.15 | 1 | 0 | 0 | 0 |  |  | 0.025692 | 1 | 1.0584 | 264.61 |  | 0.46533 | 0.46533 | 0.46533 | 0.46529 | 31.8514 | 21.4311 | 0 | 1 | 31.8514 | 1014.5111 | 1014.5111 | 7.3636 | 7.4251 |  | 6.2292e-05 | 0.00041493 |  | 30.3153 | 919.0203 | 0.00026691 | 0.00017567 | 1.1075e-08 | 31.8514 | 32.1729 | 32.1761 | 32.5009 | 21.4311 | 21.6472 | 21.6494 | 21.8678 | 6.15 | 6.165 | 6.165 | 6.18 | 14.4089 | 14.5543 | 14.5557 | 14.7016
| 6.18 | 1 | 0 | 0 | 0 |  |  | 0.025661 | 1 | 1.0584 | 264.592 |  | 0.46529 | 0.46529 | 0.46529 | 0.46526 | 32.5009 | 21.8677 | 0 | 1 | 32.5009 | 1056.3053 | 1056.3053 | 7.3636 | 7.4263 |  | 6.3562e-05 | 0.00042338 |  | 30.926 | 956.416 | 0.00027228 | 0.00017921 | 1.1528e-08 | 32.5009 | 32.8289 | 32.8322 | 33.1636 | 21.8677 | 22.0883 | 22.0905 | 22.3133 | 6.18 | 6.195 | 6.195 | 6.21 | 14.7016 | 14.85 | 14.8515 | 15.0004
| 6.21 | 1 | 0 | 0 | 0 |  |  | 0.025629 | 1 | 1.0583 | 264.574 |  | 0.46526 | 0.46526 | 0.46526 | 0.46523 | 33.1635 | 22.3133 | 0 | 1 | 33.1635 | 1099.8206 | 1099.8206 | 7.3636 | 7.4276 |  | 6.4858e-05 | 0.00043201 |  | 31.5489 | 995.3327 | 0.00027777 | 0.00018281 | 1.2e-08 | 33.1635 | 33.4982 | 33.5016 | 33.8398 | 22.3133 | 22.5383 | 22.5405 | 22.7679 | 6.21 | 6.225 | 6.225 | 6.24 | 15.0003 | 15.1517 | 15.1533 | 15.3051
| 6.24 | 1 | 0 | 0 | 0 |  |  | 0.025597 | 1 | 1.0582 | 264.556 |  | 0.46523 | 0.46523 | 0.46523 | 0.4652 | 33.8397 | 22.7678 | 0 | 1 | 33.8397 | 1145.1278 | 1145.1278 | 7.3636 | 7.4289 |  | 6.618e-05 | 0.00044081 |  | 32.1844 | 1035.8324 | 0.00028336 | 0.00018649 | 1.2491e-08 | 33.8397 | 34.1813 | 34.1847 | 34.5297 | 22.7678 | 22.9974 | 22.9997 | 23.2317 | 6.24 | 6.255 | 6.255 | 6.27 | 15.3051 | 15.4596 | 15.4611 | 15.6161
| 6.27 | 1 | 0 | 0 | 0 |  |  | 0.025566 | 1 | 1.0582 | 264.538 |  | 0.4652 | 0.4652 | 0.4652 | 0.46517 | 34.5297 | 23.2316 | 0 | 1 | 34.5297 | 1192.3006 | 1192.3006 | 7.3636 | 7.4303 |  | 6.753e-05 | 0.00044979 |  | 32.8326 | 1077.9793 | 0.00028907 | 0.00019025 | 1.3002e-08 | 34.5297 | 34.8782 | 34.8817 | 35.2338 | 23.2316 | 23.4659 | 23.4683 | 23.7049 | 6.27 | 6.285 | 6.285 | 6.3 | 15.6161 | 15.7737 | 15.7753 | 15.9334
| 6.3 | 1 | 0 | 0 | 0 |  |  | 0.025534 | 1 | 1.0581 | 264.52 |  | 0.46517 | 0.46517 | 0.46517 | 0.46514 | 35.2337 | 23.7049 | 0 | 1 | 35.2337 | 1241.4157 | 1241.4157 | 7.3636 | 7.4316 |  | 6.8907e-05 | 0.00045895 |  | 33.4939 | 1121.8403 | 0.00029489 | 0.00019408 | 1.3534e-08 | 35.2337 | 35.5893 | 35.5929 | 35.9521 | 23.7049 | 23.9439 | 23.9463 | 24.1878 | 6.3 | 6.315 | 6.315 | 6.33 | 15.9334 | 16.0942 | 16.0958 | 16.2571
| 6.33 | 1 | 0 | 0 | 0 |  |  | 0.025502 | 1 | 1.058 | 264.502 |  | 0.46514 | 0.46514 | 0.46514 | 0.46511 | 35.9521 | 24.1877 | 0 | 1 | 35.9521 | 1292.5532 | 1292.5532 | 7.3636 | 7.433 |  | 7.0312e-05 | 0.0004683 |  | 34.1685 | 1167.4851 | 0.00030083 | 0.00019798 | 1.4088e-08 | 35.9521 | 36.3149 | 36.3186 | 36.6851 | 24.1877 | 24.4316 | 24.4341 | 24.6804 | 6.33 | 6.345 | 6.345 | 6.36 | 16.2571 | 16.4212 | 16.4228 | 16.5874
| 6.36 | 1 | 0 | 0 | 0 |  |  | 0.025471 | 1 | 1.0579 | 264.484 |  | 0.46511 | 0.46511 | 0.46511 | 0.46507 | 36.6851 | 24.6804 | 0 | 1 | 36.6851 | 1345.796 | 1345.796 | 7.3636 | 7.4344 |  | 7.1745e-05 | 0.00047784 |  | 34.8567 | 1214.9862 | 0.00030689 | 0.00020196 | 1.4665e-08 | 36.6851 | 37.0553 | 37.059 | 37.433 | 24.6804 | 24.9292 | 24.9317 | 25.1831 | 6.36 | 6.375 | 6.375 | 6.39 | 16.5874 | 16.7548 | 16.7565 | 16.9244
| 6.39 | 1 | 0 | 0 | 0 |  |  | 0.025439 | 1 | 1.0579 | 264.466 |  | 0.46507 | 0.46507 | 0.46507 | 0.46504 | 37.433 | 25.1831 | 0 | 1 | 37.433 | 1401.2309 | 1401.2309 | 7.3636 | 7.4359 |  | 7.3208e-05 | 0.00048757 |  | 35.5587 | 1264.4189 | 0.00031307 | 0.00020603 | 1.5265e-08 | 37.433 | 37.8108 | 37.8146 | 38.1962 | 25.1831 | 25.4369 | 25.4395 | 25.696 | 6.39 | 6.405 | 6.405 | 6.42 | 16.9244 | 17.0952 | 17.0969 | 17.2682
| 6.42 | 1 | 0 | 0 | 0 |  |  | 0.025407 | 1 | 1.0578 | 264.448 |  | 0.46504 | 0.46504 | 0.46504 | 0.46501 | 38.1962 | 25.696 | 0 | 1 | 38.1962 | 1458.9481 | 1458.9481 | 7.3636 | 7.4373 |  | 7.47e-05 | 0.0004975 |  | 36.2748 | 1315.8619 | 0.00031938 | 0.00021017 | 1.5889e-08 | 38.1962 | 38.5816 | 38.5855 | 38.9749 | 25.696 | 25.955 | 25.9576 | 26.2193 | 6.42 | 6.435 | 6.435 | 6.45 | 17.2682 | 17.4425 | 17.4442 | 17.619
| 6.45 | 1 | 0 | 0 | 0 |  |  | 0.025376 | 1 | 1.0577 | 264.43 |  | 0.46501 | 0.46501 | 0.46501 | 0.46498 | 38.9749 | 26.2193 | 0 | 1 | 38.9749 | 1519.0413 | 1519.0413 | 7.3636 | 7.4388 |  | 7.6223e-05 | 0.00050764 |  | 37.0054 | 1369.3967 | 0.00032581 | 0.0002144 | 1.6539e-08 | 38.9749 | 39.3682 | 39.3721 | 39.7695 | 26.2193 | 26.4835 | 26.4862 | 26.7532 | 6.45 | 6.465 | 6.465 | 6.48 | 17.619 | 17.7968 | 17.7986 | 17.977
| 6.48 | 1 | 0 | 0 | 0 |  |  | 0.025344 | 1 | 1.0576 | 264.412 |  | 0.46498 | 0.46498 | 0.46498 | 0.46495 | 39.7694 | 26.7532 | 0 | 1 | 39.7694 | 1581.6084 | 1581.6084 | 7.3636 | 7.4404 |  | 7.7777e-05 | 0.00051797 |  | 37.7506 | 1425.1082 | 0.00033237 | 0.00021871 | 1.7216e-08 | 39.7694 | 40.1707 | 40.1748 | 40.5802 | 26.7532 | 27.0228 | 27.0256 | 27.298 | 6.48 | 6.495 | 6.495 | 6.51 | 17.977 | 18.1584 | 18.1602 | 18.3422
| 6.51 | 1 | 0 | 0 | 0 |  |  | 0.025312 | 1 | 1.0576 | 264.394 |  | 0.46495 | 0.46495 | 0.46495 | 0.46492 | 40.5802 | 27.298 | 0 | 1 | 40.5802 | 1646.7511 | 1646.7511 | 7.3636 | 7.4419 |  | 7.9363e-05 | 0.00052852 |  | 38.5108 | 1483.0851 | 0.00033906 | 0.00022311 | 1.792e-08 | 40.5802 | 40.9897 | 40.9938 | 41.4075 | 27.298 | 27.5731 | 27.5759 | 27.8538 | 6.51 | 6.525 | 6.525 | 6.54 | 18.3422 | 18.5272 | 18.5291 | 18.7148
| 6.54 | 1 | 0 | 0 | 0 |  |  | 0.025281 | 1 | 1.0575 | 264.376 |  | 0.46492 | 0.46492 | 0.46492 | 0.46488 | 41.4074 | 27.8538 | 0 | 1 | 41.4074 | 1714.5752 | 1714.5752 | 7.3637 | 7.4435 |  | 8.0981e-05 | 0.00053928 |  | 39.2864 | 1543.4192 | 0.00034589 | 0.0002276 | 1.8653e-08 | 41.4074 | 41.8252 | 41.8294 | 42.2516 | 27.8538 | 28.1345 | 28.1374 | 28.421 | 6.54 | 6.555 | 6.555 | 6.57 | 18.7148 | 18.9036 | 18.9055 | 19.0949
| 6.57 | 1 | 0 | 0 | 0 |  |  | 0.025249 | 1 | 1.0574 | 264.358 |  | 0.46488 | 0.46488 | 0.46488 | 0.46485 | 42.2515 | 28.421 | 0 | 1 | 42.2515 | 1785.1912 | 1785.1912 | 7.3637 | 7.4452 |  | 8.2631e-05 | 0.00055026 |  | 40.0775 | 1606.2064 | 0.00035286 | 0.00023218 | 1.9417e-08 | 42.2515 | 42.6778 | 42.6821 | 43.1128 | 28.421 | 28.7074 | 28.7103 | 28.9996 | 6.57 | 6.585 | 6.585 | 6.6 | 19.0949 | 19.2876 | 19.2895 | 19.4828
| 6.6 | 1 | 0 | 0 | 0 |  |  | 0.025217 | 1 | 1.0574 | 264.34 |  | 0.46485 | 0.46485 | 0.46485 | 0.46482 | 43.1128 | 28.9996 | 0 | 1 | 43.1128 | 1858.7137 | 1858.7137 | 7.3637 | 7.4468 |  | 8.4316e-05 | 0.00056147 |  | 40.8845 | 1671.5462 | 0.00035996 | 0.00023685 | 2.0211e-08 | 43.1128 | 43.5478 | 43.5522 | 43.9916 | 28.9996 | 29.2919 | 29.2948 | 29.5901 | 6.6 | 6.615 | 6.615 | 6.63 | 19.4828 | 19.6794 | 19.6814 | 19.8786
| 6.63 | 1 | 0 | 0 | 0 |  |  | 0.025186 | 1 | 1.0573 | 264.322 |  | 0.46482 | 0.46482 | 0.46482 | 0.46479 | 43.9916 | 29.59 | 0 | 1 | 43.9916 | 1935.2624 | 1935.2624 | 7.3637 | 7.4485 |  | 8.6034e-05 | 0.0005729 |  | 41.7078 | 1739.5423 | 0.00036721 | 0.00024161 | 2.1038e-08 | 43.9916 | 44.4355 | 44.4399 | 44.8884 | 29.59 | 29.8882 | 29.8912 | 30.1925 | 6.63 | 6.645 | 6.645 | 6.66 | 19.8785 | 20.0791 | 20.0811 | 20.2823
| 6.66 | 1 | 0 | 0 | 0 |  |  | 0.025154 | 1 | 1.0572 | 264.304 |  | 0.46479 | 0.46479 | 0.46479 | 0.46476 | 44.8883 | 30.1924 | 0 | 1 | 44.8883 | 2014.9617 | 2014.9617 | 7.3637 | 7.4503 |  | 8.7788e-05 | 0.00058456 |  | 42.5477 | 1810.3027 | 0.00037461 | 0.00024647 | 2.1898e-08 | 44.8883 | 45.3412 | 45.3458 | 45.8033 | 30.1924 | 30.4967 | 30.4997 | 30.8071 | 6.66 | 6.675 | 6.675 | 6.69 | 20.2823 | 20.4869 | 20.489 | 20.6943
| 6.69 | 1 | 0 | 0 | 0 |  |  | 0.025122 | 1 | 1.0571 | 264.286 |  | 0.46476 | 0.46476 | 0.46476 | 0.46473 | 45.8033 | 30.8071 | 0 | 1 | 45.8033 | 2097.941 | 2097.941 | 7.3637 | 7.452 |  | 8.9578e-05 | 0.00059646 |  | 43.4044 | 1883.9396 | 0.00038215 | 0.00025143 | 2.2794e-08 | 45.8033 | 46.2654 | 46.27 | 46.7369 | 30.8071 | 31.1175 | 31.1206 | 31.4342 | 6.69 | 6.705 | 6.705 | 6.72 | 20.6943 | 20.9031 | 20.9052 | 21.1146
| 6.72 | 1 | 0 | 0 | 0 |  |  | 0.025091 | 1 | 1.0571 | 264.268 |  | 0.46473 | 0.46473 | 0.46473 | 0.46469 | 46.7369 | 31.4342 | 0 | 1 | 46.7369 | 2184.3354 | 2184.3354 | 7.3637 | 7.4538 |  | 9.1403e-05 | 0.00060861 |  | 44.2783 | 1960.5698 | 0.00038984 | 0.00025649 | 2.3726e-08 | 46.7369 | 47.2084 | 47.2131 | 47.6895 | 31.4342 | 31.7509 | 31.7541 | 32.0741 | 6.72 | 6.735 | 6.735 | 6.75 | 21.1146 | 21.3276 | 21.3298 | 21.5435
| 6.75 | 1 | 0 | 0 | 0 |  |  | 0.025059 | 1 | 1.057 | 264.25 |  | 0.46469 | 0.46469 | 0.46469 | 0.46466 | 47.6895 | 32.0741 | 0 | 1 | 47.6895 | 2274.2852 | 2274.2852 | 7.3637 | 7.4557 |  | 9.3266e-05 | 0.000621 |  | 45.1698 | 2040.315 | 0.00039769 | 0.00026164 | 2.4697e-08 | 47.6895 | 48.1706 | 48.1754 | 48.6615 | 32.0741 | 32.3972 | 32.4005 | 32.727 | 6.75 | 6.765 | 6.765 | 6.78 | 21.5435 | 21.7608 | 21.763 | 21.981
| 6.78 | 1 | 0 | 0 | 0 |  |  | 0.025028 | 1 | 1.0569 | 264.232 |  | 0.46466 | 0.46466 | 0.46466 | 0.46463 | 48.6614 | 32.7269 | 0 | 1 | 48.6614 | 2367.9366 | 2367.9366 | 7.3637 | 7.4576 |  | 9.5167e-05 | 0.00063364 |  | 46.0793 | 2123.3015 | 0.0004057 | 0.0002669 | 2.5707e-08 | 48.6614 | 49.1524 | 49.1573 | 49.6532 | 32.7269 | 33.0566 | 33.06 | 33.3931 | 6.78 | 6.795 | 6.795 | 6.81 | 21.981 | 22.2027 | 22.205 | 22.4274
| 6.81 | 1 | 0 | 0 | 0 |  |  | 0.024996 | 1 | 1.0569 | 264.214 |  | 0.46463 | 0.46463 | 0.46463 | 0.4646 | 49.6532 | 33.3931 | 0 | 1 | 49.6532 | 2465.4417 | 2465.4417 | 7.3637 | 7.4595 |  | 9.7107e-05 | 0.00064653 |  | 47.007 | 2209.661 | 0.00041387 | 0.00027227 | 2.6758e-08 | 49.6532 | 50.1541 | 50.1592 | 50.6652 | 33.3931 | 33.7295 | 33.7329 | 34.0727 | 6.81 | 6.825 | 6.825 | 6.84 | 22.4274 | 22.6537 | 22.6559 | 22.8829
| 6.84 | 1 | 0 | 0 | 0 |  |  | 0.024964 | 1 | 1.0568 | 264.196 |  | 0.4646 | 0.4646 | 0.4646 | 0.46457 | 50.6652 | 34.0727 | 0 | 1 | 50.6652 | 2566.9591 | 2566.9591 | 7.3637 | 7.4614 |  | 9.9086e-05 | 0.00065969 |  | 47.9534 | 2299.5305 | 0.0004222 | 0.00027775 | 2.7852e-08 | 50.6652 | 51.1763 | 51.1814 | 51.6977 | 34.0727 | 34.4159 | 34.4194 | 34.7662 | 6.84 | 6.855 | 6.855 | 6.87 | 22.8829 | 23.1137 | 23.1161 | 23.3476
| 6.87 | 1 | 0 | 0 | 0 |  |  | 0.024933 | 1 | 1.0567 | 264.178 |  | 0.46457 | 0.46457 | 0.46457 | 0.46454 | 51.6977 | 34.7662 | 0 | 1 | 51.6977 | 2672.6537 | 2672.6537 | 7.3637 | 7.4634 |  | 0.00010111 | 0.00067312 |  | 48.9188 | 2393.0526 | 0.0004307 | 0.00028333 | 2.8991e-08 | 51.6977 | 52.2192 | 52.2245 | 52.7513 | 34.7662 | 35.1164 | 35.1199 | 35.4737 | 6.87 | 6.885 | 6.885 | 6.9 | 23.3476 | 23.5831 | 23.5855 | 23.8218
| 6.9 | 1 | 0 | 0 | 0 |  |  | 0.024901 | 1 | 1.0566 | 264.16 |  | 0.46454 | 0.46454 | 0.46454 | 0.4645 | 52.7513 | 35.4737 | 0 | 1 | 52.7513 | 2782.6972 | 2782.6972 | 7.3637 | 7.4655 |  | 0.00010317 | 0.00068682 |  | 49.9037 | 2490.3755 | 0.00043937 | 0.00028903 | 3.0177e-08 | 52.7513 | 53.2834 | 53.2887 | 53.8263 | 35.4737 | 35.831 | 35.8346 | 36.1956 | 6.9 | 6.915 | 6.915 | 6.93 | 23.8218 | 24.062 | 24.0645 | 24.3055
| 6.93 | 1 | 0 | 0 | 0 |  |  | 0.024869 | 1 | 1.0566 | 264.142 |  | 0.4645 | 0.4645 | 0.4645 | 0.46447 | 53.8263 | 36.1956 | 0 | 1 | 53.8263 | 2897.2684 | 2897.2684 | 7.3637 | 7.4675 |  | 0.00010527 | 0.00070079 |  | 50.9083 | 2591.6535 | 0.00044822 | 0.00029484 | 3.1411e-08 | 53.8263 | 54.3692 | 54.3747 | 54.9232 | 36.1956 | 36.5602 | 36.5638 | 36.9322 | 6.93 | 6.945 | 6.945 | 6.96 | 24.3055 | 24.5507 | 24.5531 | 24.7991
| 6.96 | 1 | 0 | 0 | 0 |  |  | 0.024838 | 1 | 1.0565 | 264.124 |  | 0.46447 | 0.46447 | 0.46447 | 0.46444 | 54.9232 | 36.9321 | 0 | 1 | 54.9232 | 3016.5533 | 3016.5533 | 7.3638 | 7.4697 |  | 0.00010741 | 0.00071506 |  | 51.9331 | 2697.0472 | 0.00045724 | 0.00030076 | 3.2695e-08 | 54.9232 | 55.4771 | 55.4827 | 56.0424 | 36.9321 | 37.3041 | 37.3079 | 37.6837 | 6.96 | 6.975 | 6.975 | 6.99 | 24.7991 | 25.0492 | 25.0517 | 25.3027
| 6.99 | 1 | 0 | 0 | 0 |  |  | 0.024806 | 1 | 1.0564 | 264.106 |  | 0.46444 | 0.46444 | 0.46444 | 0.46441 | 56.0424 | 37.6837 | 0 | 1 | 56.0424 | 3140.7459 | 3140.7459 | 7.3638 | 7.4718 |  | 0.0001096 | 0.00072961 |  | 52.9785 | 2806.7238 | 0.00046644 | 0.00030681 | 3.4032e-08 | 56.0424 | 56.6076 | 56.6133 | 57.1844 | 37.6837 | 38.0632 | 38.067 | 38.4505 | 6.99 | 7.005 | 7.005 | 7.02 | 25.3026 | 25.5578 | 25.5604 | 25.8164
| 7.02 | 1 | 0 | 0 | 0 |  |  | 0.024774 | 1 | 1.0564 | 264.088 |  | 0.46441 | 0.46441 | 0.46441 | 0.46438 | 57.1843 | 38.4504 | 0 | 1 | 57.1843 | 3270.0477 | 3270.0477 | 7.3638 | 7.474 |  | 0.00011184 | 0.00074445 |  | 54.045 | 2920.8571 | 0.00047583 | 0.00031298 | 3.5423e-08 | 57.1843 | 57.7611 | 57.7669 | 58.3496 | 38.4504 | 38.8377 | 38.8416 | 39.2328 | 7.02 | 7.035 | 7.035 | 7.05 | 25.8164 | 26.0768 | 26.0794 | 26.3406
| 7.05 | 1 | 0 | 0 | 0 |  |  | 0.024743 | 1 | 1.0563 | 264.07 |  | 0.46438 | 0.46438 | 0.46438 | 0.46435 | 58.3495 | 39.2328 | 0 | 1 | 58.3495 | 3404.6688 | 3404.6688 | 7.3638 | 7.4763 |  | 0.00011411 | 0.0007596 |  | 55.1328 | 3039.6281 | 0.00048541 | 0.00031927 | 3.6872e-08 | 58.3495 | 58.938 | 58.944 | 59.5385 | 39.2328 | 39.6279 | 39.6319 | 40.0311 | 7.05 | 7.065 | 7.065 | 7.08 | 26.3406 | 26.6063 | 26.609 | 26.8755
| 7.08 | 1 | 0 | 0 | 0 |  |  | 0.024711 | 1 | 1.0562 | 264.052 |  | 0.46435 | 0.46435 | 0.46435 | 0.46431 | 59.5385 | 40.031 | 0 | 1 | 59.5385 | 3544.8279 | 3544.8279 | 7.3638 | 7.4786 |  | 0.00011644 | 0.00077506 |  | 56.2426 | 3163.2249 | 0.00049518 | 0.00032568 | 3.8379e-08 | 59.5385 | 60.1389 | 60.145 | 60.7516 | 40.031 | 40.4342 | 40.4382 | 40.8455 | 7.08 | 7.095 | 7.095 | 7.11 | 26.8754 | 27.1465 | 27.1492 | 27.4211
| 7.11 | 1 | 0 | 0 | 0 |  |  | 0.024679 | 1 | 1.0561 | 264.034 |  | 0.46431 | 0.46431 | 0.46431 | 0.46428 | 60.7516 | 40.8455 | 0 | 1 | 60.7516 | 3690.7525 | 3690.7525 | 7.3638 | 7.4809 |  | 0.00011881 | 0.00079082 |  | 57.3746 | 3291.8435 | 0.00050515 | 0.00033223 | 3.9948e-08 | 60.7516 | 61.3642 | 61.3704 | 61.9894 | 40.8455 | 41.2568 | 41.2609 | 41.6765 | 7.11 | 7.125 | 7.125 | 7.14 | 27.4211 | 27.6977 | 27.7004 | 27.9779
| 7.14 | 1 | 0 | 0 | 0 |  |  | 0.024648 | 1 | 1.0561 | 264.016 |  | 0.46428 | 0.46428 | 0.46428 | 0.46425 | 61.9894 | 41.6764 | 0 | 1 | 61.9894 | 3842.6796 | 3842.6796 | 7.3638 | 7.4833 |  | 0.00012123 | 0.00080691 |  | 58.5294 | 3425.6878 | 0.00051532 | 0.00033891 | 4.1581e-08 | 61.9894 | 62.6145 | 62.6208 | 63.2524 | 41.6764 | 42.0961 | 42.1003 | 42.5243 | 7.14 | 7.155 | 7.155 | 7.17 | 27.9778 | 28.26 | 28.2628 | 28.5459
| 7.17 | 1 | 0 | 0 | 0 |  |  | 0.024616 | 1 | 1.056 | 263.998 |  | 0.46425 | 0.46425 | 0.46425 | 0.46422 | 63.2523 | 42.5243 | 0 | 1 | 63.2523 | 4000.8558 | 4000.8558 | 7.3638 | 7.4858 |  | 0.0001237 | 0.00082333 |  | 59.7074 | 3564.9699 | 0.00052569 | 0.00034572 | 4.3281e-08 | 63.2523 | 63.8902 | 63.8966 | 64.541 | 42.5243 | 42.9525 | 42.9568 | 43.3894 | 7.17 | 7.185 | 7.185 | 7.2 | 28.5459 | 28.8337 | 28.8366 | 29.1254
| 7.2 | 1 | 0 | 0 | 0 |  |  | 0.024584 | 1 | 1.0559 | 263.98 |  | 0.46422 | 0.46422 | 0.46422 | 0.46419 | 64.541 | 43.3893 | 0 | 1 | 64.541 | 4165.538 | 4165.538 | 7.3638 | 7.4882 |  | 0.00012622 | 0.00084008 |  | 60.909 | 3709.9104 | 0.00053627 | 0.00035266 | 4.5051e-08 | 64.541 | 65.1918 | 65.1984 | 65.8559 | 43.3893 | 43.8262 | 43.8306 | 44.272 | 7.2 | 7.215 | 7.215 | 7.23 | 29.1254 | 29.4191 | 29.4221 | 29.7167
| 7.23 | 1 | 0 | 0 | 0 |  |  | 0.024553 | 1 | 1.0558 | 263.962 |  | 0.46419 | 0.46419 | 0.46419 | 0.46416 | 65.8559 | 44.272 | 0 | 1 | 65.8559 | 4336.9936 | 4336.9936 | 7.3638 | 7.4908 |  | 0.00012879 | 0.00085717 |  | 62.1348 | 3860.7391 | 0.00054706 | 0.00035975 | 4.6892e-08 | 65.8559 | 66.5199 | 66.5266 | 67.1975 | 44.272 | 44.7177 | 44.7222 | 45.1725 | 7.23 | 7.245 | 7.245 | 7.26 | 29.7167 | 30.0163 | 30.0193 | 30.32
| 7.26 | 1 | 0 | 0 | 0 |  |  | 0.024521 | 1 | 1.0558 | 263.944 |  | 0.46416 | 0.46416 | 0.46416 | 0.46412 | 67.1975 | 45.1725 | 0 | 1 | 67.1975 | 4515.5009 | 4515.5009 | 7.3639 | 7.4934 |  | 0.00013142 | 0.0008746 |  | 63.3853 | 4017.6949 | 0.00055807 | 0.00036698 | 4.8809e-08 | 67.1975 | 67.8751 | 67.8819 | 68.5664 | 45.1725 | 45.6273 | 45.6319 | 46.0914 | 7.26 | 7.275 | 7.275 | 7.29 | 30.3199 | 30.6257 | 30.6287 | 30.9354
| 7.29 | 1 | 0 | 0 | 0 |  |  | 0.024489 | 1 | 1.0557 | 263.926 |  | 0.46412 | 0.46412 | 0.46412 | 0.46409 | 68.5664 | 46.0913 | 0 | 1 | 68.5664 | 4701.3496 | 4701.3496 | 7.3639 | 7.496 |  | 0.0001341 | 0.00089239 |  | 64.6609 | 4181.0266 | 0.0005693 | 0.00037435 | 5.0804e-08 | 68.5664 | 69.2578 | 69.2647 | 69.9632 | 46.0913 | 46.5554 | 46.56 | 47.0288 | 7.29 | 7.305 | 7.305 | 7.32 | 30.9354 | 31.2474 | 31.2505 | 31.5634
| 7.32 | 1 | 0 | 0 | 0 |  |  | 0.024458 | 1 | 1.0556 | 263.908 |  | 0.46409 | 0.46409 | 0.46409 | 0.46406 | 69.9631 | 47.0288 | 0 | 1 | 69.9631 | 4894.8414 | 4894.8414 | 7.3639 | 7.4987 |  | 0.00013683 | 0.00091054 |  | 65.9621 | 4350.9927 | 0.00058076 | 0.00038187 | 5.288e-08 | 69.9631 | 70.6686 | 70.6757 | 71.3884 | 47.0288 | 47.5023 | 47.507 | 47.9853 | 7.32 | 7.335 | 7.335 | 7.35 | 31.5634 | 31.8816 | 31.8848 | 32.2041
| 7.35 | 1 | 0 | 0 | 0 |  |  | 0.024426 | 1 | 1.0556 | 263.89 |  | 0.46406 | 0.46406 | 0.46406 | 0.46403 | 71.3883 | 47.9853 | 0 | 1 | 71.3883 | 5096.2903 | 5096.2903 | 7.3639 | 7.5015 |  | 0.00013961 | 0.00092906 |  | 67.2894 | 4527.8627 | 0.00059244 | 0.00038955 | 5.5042e-08 | 71.3883 | 72.1081 | 72.1153 | 72.8425 | 47.9853 | 48.4684 | 48.4732 | 48.9613 | 7.35 | 7.365 | 7.365 | 7.38 | 32.2041 | 32.5288 | 32.5321 | 32.8578
| 7.38 | 1 | 0 | 0 | 0 |  |  | 0.024394 | 1 | 1.0555 | 263.872 |  | 0.46403 | 0.46403 | 0.46403 | 0.464 | 72.8425 | 48.9612 | 0 | 1 | 72.8425 | 5306.0233 | 5306.0233 | 7.3639 | 7.5043 |  | 0.00014246 | 0.00094796 |  | 68.6434 | 4711.9166 | 0.00060436 | 0.00039737 | 5.7291e-08 | 72.8425 | 73.5769 | 73.5843 | 74.3262 | 48.9612 | 49.4541 | 49.4591 | 49.957 | 7.38 | 7.395 | 7.395 | 7.41 | 32.8578 | 33.189 | 33.1924 | 33.5247
| 7.41 | 1 | 0 | 0 | 0 |  |  | 0.024363 | 1 | 1.0554 | 263.854 |  | 0.464 | 0.464 | 0.464 | 0.46397 | 74.3262 | 49.9569 | 0 | 1 | 74.3262 | 5524.3807 | 5524.3807 | 7.3639 | 7.5072 |  | 0.00014536 | 0.00096724 |  | 70.0246 | 4903.446 | 0.00061652 | 0.00040536 | 5.9633e-08 | 74.3262 | 75.0755 | 75.0831 | 75.8401 | 49.9569 | 50.4598 | 50.4649 | 50.9729 | 7.41 | 7.425 | 7.425 | 7.44 | 33.5247 | 33.8627 | 33.8661 | 34.2051
| 7.44 | 1 | 0 | 0 | 0 |  |  | 0.024331 | 1 | 1.0553 | 263.836 |  | 0.46397 | 0.46397 | 0.46397 | 0.46393 | 75.8401 | 50.9729 | 0 | 1 | 75.8401 | 5751.7168 | 5751.7168 | 7.364 | 7.5101 |  | 0.00014832 | 0.00098691 |  | 71.4336 | 5102.7542 | 0.00062893 | 0.0004135 | 6.207e-08 | 75.8401 | 76.6047 | 76.6124 | 77.3848 | 50.9729 | 51.486 | 51.4911 | 52.0095 | 7.44 | 7.455 | 7.455 | 7.47 | 34.2051 | 34.55 | 34.5534 | 34.8994
| 7.47 | 1 | 0 | 0 | 0 |  |  | 0.024299 | 1 | 1.0553 | 263.818 |  | 0.46393 | 0.46393 | 0.46393 | 0.4639 | 77.3848 | 52.0094 | 0 | 1 | 77.3848 | 5988.4006 | 5988.4006 | 7.364 | 7.5131 |  | 0.00015134 | 0.001007 |  | 72.8708 | 5310.1568 | 0.00064158 | 0.00042181 | 6.4606e-08 | 77.3848 | 78.1649 | 78.1728 | 78.9609 | 52.0094 | 52.5329 | 52.5382 | 53.0671 | 7.47 | 7.485 | 7.485 | 7.5 | 34.8994 | 35.2512 | 35.2547 | 35.6077
| 7.5 | 1 | 0 | 0 | 0 |  |  | 0.024268 | 1 | 1.0552 | 263.8 |  | 0.4639 | 0.4639 | 0.4639 | 0.46387 | 78.9609 | 53.067 | 0 | 1 | 78.9609 | 6234.816 | 6234.816 | 7.364 | 7.5161 |  | 0.00015442 | 0.0010275 |  | 74.337 | 5525.9823 | 0.00065449 | 0.00043028 | 6.7246e-08 | 78.9609 | 79.7569 | 79.7649 | 80.569 | 53.067 | 53.6011 | 53.6065 | 54.1461 | 7.5 | 7.515 | 7.515 | 7.53 | 35.6076 | 35.9666 | 35.9702 | 36.3303
| 7.53 | 1 | 0 | 0 | 0 |  |  | 0.024236 | 1 | 1.0551 | 263.782 |  | 0.46387 | 0.46387 | 0.46387 | 0.46384 | 80.569 | 54.1461 | 0 | 1 | 80.569 | 6491.3627 | 6491.3627 | 7.364 | 7.5192 |  | 0.00015757 | 0.0010483 |  | 75.8325 | 5750.5724 | 0.00066766 | 0.00043892 | 6.9994e-08 | 80.569 | 81.3812 | 81.3894 | 82.2099 | 54.1461 | 54.691 | 54.6965 | 55.2471 | 7.53 | 7.545 | 7.545 | 7.56 | 36.3303 | 36.6965 | 36.7002 | 37.0676
| 7.56 | 1 | 0 | 0 | 0 |  |  | 0.024205 | 1 | 1.0551 | 263.764 |  | 0.46384 | 0.46384 | 0.46384 | 0.46381 | 82.2098 | 55.247 | 0 | 1 | 82.2098 | 6758.457 | 6758.457 | 7.364 | 7.5224 |  | 0.00016078 | 0.0010697 |  | 77.3581 | 5984.2827 | 0.00068109 | 0.00044774 | 7.2854e-08 | 82.2098 | 83.0385 | 83.0469 | 83.8841 | 55.247 | 55.8031 | 55.8087 | 56.3704 | 7.56 | 7.575 | 7.575 | 7.59 | 37.0676 | 37.4412 | 37.445 | 37.8198
| 7.59 | 1 | 0 | 0 | 0 |  |  | 0.024173 | 1 | 1.055 | 263.746 |  | 0.46381 | 0.46381 | 0.46381 | 0.46378 | 83.884 | 56.3703 | 0 | 1 | 83.884 | 7036.5321 | 7036.5321 | 7.3641 | 7.5256 |  | 0.00016405 | 0.0010914 |  | 78.9144 | 6227.4832 | 0.00069479 | 0.00045673 | 7.5831e-08 | 83.884 | 84.7296 | 84.7381 | 85.5923 | 56.3703 | 56.9376 | 56.9434 | 57.5165 | 7.59 | 7.605 | 7.605 | 7.62 | 37.8198 | 38.201 | 38.2049 | 38.5873
| 7.62 | 1 | 0 | 0 | 0 |  |  | 0.024141 | 1 | 1.0549 | 263.728 |  | 0.46378 | 0.46378 | 0.46378 | 0.46374 | 85.5923 | 57.5164 | 0 | 1 | 85.5923 | 7326.0391 | 7326.0391 | 7.3641 | 7.5289 |  | 0.00016739 | 0.0011136 |  | 80.5019 | 6480.5589 | 0.00070877 | 0.0004659 | 7.8929e-08 | 85.5923 | 86.455 | 86.4637 | 87.3353 | 57.5164 | 58.0953 | 58.1011 | 58.6858 | 7.62 | 7.635 | 7.635 | 7.65 | 38.5873 | 38.9762 | 38.9801 | 39.3703
| 7.65 | 1 | 0 | 0 | 0 |  |  | 0.02411 | 1 | 1.0548 | 263.71 |  | 0.46374 | 0.46374 | 0.46374 | 0.46371 | 87.3353 | 58.6858 | 0 | 1 | 87.3353 | 7627.4475 | 7627.4475 | 7.3641 | 7.5323 |  | 0.0001708 | 0.0011362 |  | 82.1213 | 6743.9104 | 0.00072303 | 0.00047526 | 8.2154e-08 | 87.3353 | 88.2155 | 88.2244 | 89.1137 | 58.6858 | 59.2763 | 59.2823 | 59.8789 | 7.65 | 7.665 | 7.665 | 7.68 | 39.3703 | 39.7671 | 39.7711 | 40.1692
| 7.68 | 1 | 0 | 0 | 0 |  |  | 0.024078 | 1 | 1.0548 | 263.692 |  | 0.46371 | 0.46371 | 0.46371 | 0.46368 | 89.1137 | 59.8789 | 0 | 1 | 89.1137 | 7941.246 | 7941.246 | 7.3641 | 7.5357 |  | 0.00017428 | 0.0011593 |  | 83.7732 | 7017.9546 | 0.00073757 | 0.0004848 | 8.551e-08 | 89.1137 | 90.0119 | 90.0209 | 90.9283 | 59.8789 | 60.4814 | 60.4875 | 61.0962 | 7.68 | 7.695 | 7.695 | 7.71 | 40.1692 | 40.574 | 40.5781 | 40.9843
| 7.71 | 1 | 0 | 0 | 0 |  |  | 0.024046 | 1 | 1.0547 | 263.674 |  | 0.46368 | 0.46368 | 0.46368 | 0.46365 | 90.9282 | 61.0962 | 0 | 1 | 90.9282 | 8267.9437 | 8267.9437 | 7.3641 | 7.5392 |  | 0.00017783 | 0.0011829 |  | 85.4583 | 7303.1252 | 0.00075241 | 0.00049454 | 8.9004e-08 | 90.9282 | 91.8447 | 91.8539 | 92.7797 | 61.0962 | 61.7109 | 61.7171 | 62.3382 | 7.71 | 7.725 | 7.725 | 7.74 | 40.9842 | 41.3973 | 41.4015 | 41.8158
| 7.74 | 1 | 0 | 0 | 0 |  |  | 0.024015 | 1 | 1.0546 | 263.656 |  | 0.46365 | 0.46365 | 0.46365 | 0.46362 | 92.7797 | 62.3382 | 0 | 1 | 92.7797 | 8608.0701 | 8608.0701 | 7.3642 | 7.5428 |  | 0.00018145 | 0.001207 |  | 87.1773 | 7599.8735 | 0.00076754 | 0.00050447 | 9.2639e-08 | 92.7797 | 93.7148 | 93.7242 | 94.6688 | 62.3382 | 62.9654 | 62.9717 | 63.6054 | 7.74 | 7.755 | 7.755 | 7.77 | 41.8158 | 42.2372 | 42.2415 | 42.6642
| 7.77 | 1 | 0 | 0 | 0 |  |  | 0.023983 | 1 | 1.0546 | 263.638 |  | 0.46362 | 0.46362 | 0.46362 | 0.46359 | 94.6688 | 63.6053 | 0 | 1 | 94.6688 | 8962.1769 | 8962.1769 | 7.3642 | 7.5465 |  | 0.00018514 | 0.0012315 |  | 88.9307 | 7908.6691 | 0.00078298 | 0.0005146 | 9.6424e-08 | 94.6688 | 95.6229 | 95.6325 | 96.5963 | 63.6053 | 64.2453 | 64.2518 | 64.8983 | 7.77 | 7.785 | 7.785 | 7.8 | 42.6642 | 43.0942 | 43.0985 | 43.5298
| 7.8 | 1 | 0 | 0 | 0 |  |  | 0.023951 | 1 | 1.0545 | 263.62 |  | 0.46359 | 0.46359 | 0.46359 | 0.46355 | 96.5963 | 64.8982 | 0 | 1 | 96.5963 | 9330.8381 | 9330.8381 | 7.3642 | 7.5502 |  | 0.00018891 | 0.0012565 |  | 90.7194 | 8230.0007 | 0.00079873 | 0.00052493 | 1.0036e-07 | 96.5963 | 97.5697 | 97.5795 | 98.563 | 64.8982 | 65.5512 | 65.5578 | 66.2174 | 7.8 | 7.815 | 7.815 | 7.83 | 43.5298 | 43.9685 | 43.9729 | 44.413
| 7.83 | 1 | 0 | 0 | 0 |  |  | 0.02392 | 1 | 1.0544 | 263.602 |  | 0.46355 | 0.46355 | 0.46355 | 0.46352 | 98.5629 | 66.2174 | 0 | 1 | 98.5629 | 9714.6514 | 9714.6514 | 7.3643 | 7.554 |  | 0.00019276 | 0.0012821 |  | 92.5439 | 8564.3767 | 0.00081479 | 0.00053547 | 1.0446e-07 | 98.5629 | 99.5562 | 99.5662 | 100.5696 | 66.2174 | 66.8836 | 66.8903 | 67.5633 | 7.83 | 7.845 | 7.845 | 7.86 | 44.4129 | 44.8605 | 44.865 | 45.314
| 7.86 | 1 | 0 | 0 | 0 |  |  | 0.023888 | 1 | 1.0543 | 263.584 |  | 0.46352 | 0.46352 | 0.46352 | 0.46349 | 100.5696 | 67.5633 | 0 | 1 | 100.5696 | 10114.239 | 10114.239 | 7.3643 | 7.5579 |  | 0.00019668 | 0.0013081 |  | 94.4051 | 8912.3261 | 0.00083118 | 0.00054622 | 1.0873e-07 | 100.5696 | 101.583 | 101.5932 | 102.6171 | 67.5633 | 68.243 | 68.2498 | 68.9365 | 7.86 | 7.875 | 7.875 | 7.89 | 45.314 | 45.7706 | 45.7752 | 46.2333
| 7.89 | 1 | 0 | 0 | 0 |  |  | 0.023856 | 1 | 1.0543 | 263.566 |  | 0.46349 | 0.46349 | 0.46349 | 0.46346 | 102.617 | 68.9364 | 0 | 1 | 102.617 | 10530.2485 | 10530.2485 | 7.3643 | 7.5618 |  | 0.00020069 | 0.0013347 |  | 96.3037 | 9274.3994 | 0.00084789 | 0.00055719 | 1.1317e-07 | 102.617 | 103.651 | 103.6614 | 104.7061 | 68.9364 | 69.6299 | 69.6369 | 70.3376 | 7.89 | 7.905 | 7.905 | 7.92 | 46.2332 | 46.6991 | 46.7038 | 47.1712
| 7.92 | 1 | 0 | 0 | 0 |  |  | 0.023825 | 1 | 1.0542 | 263.548 |  | 0.46346 | 0.46346 | 0.46346 | 0.46343 | 104.706 | 70.3375 | 0 | 1 | 104.706 | 10963.3544 | 10963.3544 | 7.3643 | 7.5659 |  | 0.00020477 | 0.0013618 |  | 98.2404 | 9651.1693 | 0.00086495 | 0.00056838 | 1.1779e-07 | 104.706 | 105.7611 | 105.7717 | 106.8376 | 70.3375 | 71.0451 | 71.0522 | 71.767 | 7.92 | 7.935 | 7.935 | 7.95 | 47.1711 | 47.6464 | 47.6512 | 48.128
| 7.95 | 1 | 0 | 0 | 0 |  |  | 0.023793 | 1 | 1.0541 | 263.53 |  | 0.46343 | 0.46343 | 0.46343 | 0.4634 | 106.8375 | 71.767 | 0 | 1 | 106.8375 | 11414.2585 | 11414.2585 | 7.3644 | 7.57 |  | 0.00020894 | 0.0013895 |  | 100.2159 | 10043.232 | 0.00088234 | 0.00057979 | 1.226e-07 | 106.8375 | 107.914 | 107.9249 | 109.0124 | 71.767 | 72.4889 | 72.4962 | 73.2255 | 7.95 | 7.965 | 7.965 | 7.98 | 48.128 | 48.6129 | 48.6178 | 49.1043
| 7.98 | 1 | 0 | 0 | 0 |  |  | 0.023761 | 1 | 1.054 | 263.512 |  | 0.4634 | 0.4634 | 0.4634 | 0.46336 | 109.0123 | 73.2254 | 0 | 1 | 109.0123 | 11883.6916 | 11883.6916 | 7.3644 | 7.5742 |  | 0.0002132 | 0.0014178 |  | 102.2311 | 10451.2074 | 0.00090008 | 0.00059143 | 1.2761e-07 | 109.0123 | 110.1107 | 110.1218 | 111.2314 | 73.2254 | 73.962 | 73.9694 | 74.7136 | 7.98 | 7.995 | 7.995 | 8.01 | 49.1043 | 49.599 | 49.604 | 50.1003
| 8.01 | 1 | 0 | 0 | 0 |  |  | 0.02373 | 1 | 1.054 | 263.494 |  | 0.46336 | 0.46336 | 0.46336 | 0.46333 | 111.2314 | 74.7135 | 0 | 1 | 111.2314 | 12372.4145 | 12372.4145 | 7.3644 | 7.5785 |  | 0.00021754 | 0.0014466 |  | 104.2868 | 10875.7408 | 0.00091818 | 0.0006033 | 1.3282e-07 | 111.2314 | 112.3521 | 112.3633 | 113.4955 | 74.7135 | 75.465 | 75.4726 | 76.2318 | 8.01 | 8.025 | 8.025 | 8.04 | 50.1003 | 50.6051 | 50.6101 | 51.1165
| 8.04 | 1 | 0 | 0 | 0 |  |  | 0.023698 | 1 | 1.0539 | 263.476 |  | 0.46333 | 0.46333 | 0.46333 | 0.4633 | 113.4955 | 76.2317 | 0 | 1 | 113.4955 | 12881.2189 | 12881.2189 | 7.3645 | 7.5828 |  | 0.00022196 | 0.001476 |  | 106.3838 | 11317.5037 | 0.00093664 | 0.00061541 | 1.3825e-07 | 113.4955 | 114.6389 | 114.6504 | 115.8056 | 76.2317 | 76.9985 | 77.0062 | 77.7808 | 8.04 | 8.055 | 8.055 | 8.07 | 51.1165 | 51.6315 | 51.6367 | 52.1533
| 8.07 | 1 | 0 | 0 | 0 |  |  | 0.023666 | 1 | 1.0538 | 263.458 |  | 0.4633 | 0.4633 | 0.4633 | 0.46327 | 115.8056 | 77.7808 | 0 | 1 | 115.8056 | 13410.9294 | 13410.9294 | 7.3645 | 7.5873 |  | 0.00022648 | 0.001506 |  | 108.5228 | 11777.1945 | 0.00095548 | 0.00062776 | 1.4389e-07 | 115.8056 | 116.9723 | 116.984 | 118.1627 | 77.7808 | 78.5631 | 78.5709 | 79.3613 | 8.07 | 8.085 | 8.085 | 8.1 | 52.1532 | 52.6787 | 52.684 | 53.211
| 8.1 | 1 | 0 | 0 | 0 |  |  | 0.023635 | 1 | 1.0538 | 263.44 |  | 0.46327 | 0.46327 | 0.46327 | 0.46324 | 118.1626 | 79.3612 | 0 | 1 | 118.1626 | 13962.4041 | 13962.4041 | 7.3646 | 7.5919 |  | 0.00023109 | 0.0015366 |  | 110.7047 | 12255.5403 | 0.00097469 | 0.00064036 | 1.4977e-07 | 118.1626 | 119.353 | 119.365 | 120.5676 | 79.3612 | 80.1594 | 80.1674 | 80.9738 | 8.1 | 8.115 | 8.115 | 8.13 | 53.211 | 53.7471 | 53.7525 | 54.2902
| 8.13 | 1 | 0 | 0 | 0 |  |  | 0.023603 | 1 | 1.0537 | 263.422 |  | 0.46324 | 0.46324 | 0.46324 | 0.46321 | 120.5676 | 80.9737 | 0 | 1 | 120.5676 | 14536.5366 | 14536.5366 | 7.3646 | 7.5965 |  | 0.00023579 | 0.0015678 |  | 112.9305 | 12753.2972 | 0.00099428 | 0.00065321 | 1.5588e-07 | 120.5676 | 121.7822 | 121.7944 | 123.0214 | 80.9737 | 81.7881 | 81.7963 | 82.619 | 8.13 | 8.145 | 8.145 | 8.16 | 54.2902 | 54.8371 | 54.8426 | 55.3912
| 8.16 | 1 | 0 | 0 | 0 |  |  | 0.023571 | 1 | 1.0536 | 263.404 |  | 0.46321 | 0.46321 | 0.46321 | 0.46317 | 123.0214 | 82.6189 | 0 | 1 | 123.0214 | 15134.2567 | 15134.2567 | 7.3647 | 7.6013 |  | 0.00024059 | 0.0015996 |  | 115.2009 | 13271.2524 | 0.0010143 | 0.00066632 | 1.6225e-07 | 123.0214 | 124.2607 | 124.2731 | 125.5251 | 82.6189 | 83.4498 | 83.4581 | 84.2976 | 8.16 | 8.175 | 8.175 | 8.19 | 55.3912 | 55.9492 | 55.9548 | 56.5146
| 8.19 | 1 | 0 | 0 | 0 |  |  | 0.02354 | 1 | 1.0535 | 263.386 |  | 0.46317 | 0.46317 | 0.46317 | 0.46314 | 125.525 | 84.2975 | 0 | 1 | 125.525 | 15756.5328 | 15756.5328 | 7.3647 | 7.6061 |  | 0.00024549 | 0.0016321 |  | 117.5169 | 13810.2246 | 0.0010347 | 0.0006797 | 1.6887e-07 | 125.525 | 126.7895 | 126.8022 | 128.0796 | 84.2975 | 85.1452 | 85.1537 | 86.0102 | 8.19 | 8.205 | 8.205 | 8.22 | 56.5145 | 57.0838 | 57.0895 | 57.6606
| 8.22 | 1 | 0 | 0 | 0 |  |  | 0.023508 | 1 | 1.0535 | 263.368 |  | 0.46314 | 0.46314 | 0.46314 | 0.46311 | 128.0796 | 86.0101 | 0 | 1 | 128.0796 | 16404.3727 | 16404.3727 | 7.3648 | 7.611 |  | 0.00025049 | 0.0016653 |  | 119.8794 | 14371.0658 | 0.0010555 | 0.00069334 | 1.7577e-07 | 128.0796 | 129.3697 | 129.3827 | 130.6861 | 86.0101 | 86.875 | 86.8837 | 87.7575 | 8.22 | 8.235 | 8.235 | 8.25 | 57.6606 | 58.2414 | 58.2472 | 58.8299
| 8.25 | 1 | 0 | 0 | 0 |  |  | 0.023476 | 1 | 1.0534 | 263.35 |  | 0.46311 | 0.46311 | 0.46311 | 0.46308 | 130.686 | 87.7574 | 0 | 1 | 130.686 | 17078.8257 | 17078.8257 | 7.3648 | 7.6161 |  | 0.00025558 | 0.0016991 |  | 122.2893 | 14954.6625 | 0.0010767 | 0.00070725 | 1.8294e-07 | 130.686 | 132.0023 | 132.0156 | 133.3454 | 87.7574 | 88.6399 | 88.6488 | 89.5403 | 8.25 | 8.265 | 8.265 | 8.28 | 58.8298 | 59.4224 | 59.4284 | 60.0228
| 8.28 | 1 | 0 | 0 | 0 |  |  | 0.023445 | 1 | 1.0533 | 263.332 |  | 0.46308 | 0.46308 | 0.46308 | 0.46305 | 133.3454 | 89.5402 | 0 | 1 | 133.3454 | 17780.984 | 17780.984 | 7.3649 | 7.6212 |  | 0.00026078 | 0.0017336 |  | 124.7475 | 15561.9372 | 0.0010983 | 0.00072144 | 1.9041e-07 | 133.3454 | 134.6885 | 134.702 | 136.0588 | 89.5402 | 90.4405 | 90.4496 | 91.3592 | 8.28 | 8.295 | 8.295 | 8.31 | 60.0228 | 60.6273 | 60.6334 | 61.2399
| 8.31 | 1 | 0 | 0 | 0 |  |  | 0.023413 | 1 | 1.0533 | 263.314 |  | 0.46305 | 0.46305 | 0.46305 | 0.46302 | 136.0588 | 91.3591 | 0 | 1 | 136.0588 | 18511.9847 | 18511.9847 | 7.3649 | 7.6264 |  | 0.00026609 | 0.0017689 |  | 127.2551 | 16193.8495 | 0.0011204 | 0.00073592 | 1.9818e-07 | 136.0588 | 137.4291 | 137.4429 | 138.8274 | 91.3591 | 92.2777 | 92.287 | 93.215 | 8.31 | 8.325 | 8.325 | 8.34 | 61.2398 | 61.8567 | 61.8629 | 62.4816
| 8.34 | 1 | 0 | 0 | 0 |  |  | 0.023382 | 1 | 1.0532 | 263.296 |  | 0.46302 | 0.46302 | 0.46302 | 0.46298 | 138.8273 | 93.2149 | 0 | 1 | 138.8273 | 19273.0115 | 19273.0115 | 7.365 | 7.6318 |  | 0.0002715 | 0.0018048 |  | 129.8129 | 16851.3983 | 0.0011429 | 0.00075069 | 2.0627e-07 | 138.8273 | 140.2255 | 140.2396 | 141.6521 | 93.2149 | 94.1521 | 94.1616 | 95.1084 | 8.34 | 8.355 | 8.355 | 8.37 | 62.4816 | 63.1108 | 63.1172 | 63.7484
| 8.37 | 1 | 0 | 0 | 0 |  |  | 0.02335 | 1 | 1.0531 | 263.278 |  | 0.46298 | 0.46298 | 0.46298 | 0.46295 | 141.652 | 95.1084 | 0 | 1 | 141.652 | 20065.2966 | 20065.2966 | 7.365 | 7.6373 |  | 0.00027703 | 0.0018415 |  | 132.4221 | 17535.6224 | 0.0011659 | 0.00076575 | 2.1469e-07 | 141.652 | 143.0787 | 143.093 | 144.5343 | 95.1084 | 96.0646 | 96.0742 | 97.0403 | 8.37 | 8.385 | 8.385 | 8.4 | 63.7484 | 64.3904 | 64.3969 | 65.0409
| 8.4 | 1 | 0 | 0 | 0 |  |  | 0.023318 | 1 | 1.053 | 263.26 |  | 0.46295 | 0.46295 | 0.46295 | 0.46292 | 144.5342 | 97.0402 | 0 | 1 | 144.5342 | 20890.1226 | 20890.1226 | 7.3651 | 7.6428 |  | 0.00028267 | 0.0018789 |  | 135.0837 | 18247.6031 | 0.0011893 | 0.00078111 | 2.2346e-07 | 144.5342 | 145.9898 | 146.0044 | 147.4749 | 97.0402 | 98.0158 | 98.0256 | 99.0112 | 8.4 | 8.415 | 8.415 | 8.43 | 65.0409 | 65.6959 | 65.7025 | 66.3596
| 8.43 | 1 | 0 | 0 | 0 |  |  | 0.023287 | 1 | 1.053 | 263.242 |  | 0.46292 | 0.46292 | 0.46292 | 0.46289 | 147.4748 | 99.0112 | 0 | 1 | 147.4748 | 21748.825 | 21748.825 | 7.3651 | 7.6485 |  | 0.00028842 | 0.001917 |  | 137.7986 | 18988.4653 | 0.0012132 | 0.00079678 | 2.3258e-07 | 147.4748 | 148.96 | 148.9749 | 150.4753 | 99.0112 | 100.0066 | 100.0166 | 101.0222 | 8.43 | 8.445 | 8.445 | 8.46 | 66.3595 | 67.0278 | 67.0345 | 67.7049
| 8.46 | 1 | 0 | 0 | 0 |  |  | 0.023255 | 1 | 1.0529 | 263.224 |  | 0.46289 | 0.46289 | 0.46289 | 0.46286 | 150.4752 | 101.0221 | 0 | 1 | 150.4752 | 22642.7938 | 22642.7938 | 7.3652 | 7.6543 |  | 0.00029428 | 0.001956 |  | 140.5681 | 19759.3795 | 0.0012376 | 0.00081277 | 2.4207e-07 | 150.4752 | 151.9906 | 152.0058 | 153.5367 | 101.0221 | 102.0377 | 102.0479 | 103.0739 | 8.46 | 8.475 | 8.475 | 8.49 | 67.7049 | 68.3867 | 68.3935 | 69.0775
| 8.49 | 1 | 0 | 0 | 0 |  |  | 0.023223 | 1 | 1.0528 | 263.206 |  | 0.46286 | 0.46286 | 0.46286 | 0.46283 | 153.5366 | 103.0738 | 0 | 1 | 153.5366 | 23573.476 | 23573.476 | 7.3653 | 7.6602 |  | 0.00030027 | 0.0019957 |  | 143.393 | 20561.5634 | 0.0012625 | 0.00082907 | 2.5195e-07 | 153.5366 | 155.0827 | 155.0982 | 156.6602 | 103.0738 | 104.11 | 104.1204 | 105.1672 | 8.49 | 8.505 | 8.505 | 8.52 | 69.0774 | 69.773 | 69.78 | 70.4778
| 8.52 | 1 | 0 | 0 | 0 |  |  | 0.023192 | 1 | 1.0528 | 263.188 |  | 0.46283 | 0.46283 | 0.46283 | 0.46279 | 156.6601 | 105.1671 | 0 | 1 | 156.6601 | 24542.378 | 24542.378 | 7.3654 | 7.6663 |  | 0.00030638 | 0.0020362 |  | 146.2747 | 21396.2844 | 0.0012879 | 0.00084571 | 2.6224e-07 | 156.6601 | 158.2376 | 158.2534 | 159.8471 | 105.1671 | 106.2243 | 106.2349 | 107.303 | 8.52 | 8.535 | 8.535 | 8.55 | 70.4778 | 71.1874 | 71.1946 | 71.9065
| 8.55 | 1 | 0 | 0 | 0 |  |  | 0.02316 | 1 | 1.0527 | 263.17 |  | 0.46279 | 0.46279 | 0.46279 | 0.46276 | 159.847 | 107.3029 | 0 | 1 | 159.847 | 25551.0679 | 25551.0679 | 7.3654 | 7.6724 |  | 0.00031261 | 0.0020776 |  | 149.2141 | 22264.8608 | 0.0013137 | 0.00086267 | 2.7294e-07 | 159.847 | 161.4566 | 161.4727 | 163.0988 | 107.3029 | 108.3815 | 108.3923 | 109.482 | 8.55 | 8.565 | 8.565 | 8.58 | 71.9064 | 72.6305 | 72.6378 | 73.3641
| 8.58 | 1 | 0 | 0 | 0 |  |  | 0.023128 | 1 | 1.0526 | 263.152 |  | 0.46276 | 0.46276 | 0.46276 | 0.46273 | 163.0987 | 109.4819 | 0 | 1 | 163.0987 | 26601.1782 | 26601.1782 | 7.3655 | 7.6787 |  | 0.00031897 | 0.0021198 |  | 152.2126 | 23168.6646 | 0.0013401 | 0.00087997 | 2.8408e-07 | 163.0987 | 164.7409 | 164.7574 | 166.4165 | 109.4819 | 110.5824 | 110.5934 | 111.7052 | 8.58 | 8.595 | 8.595 | 8.61 | 73.364 | 74.1027 | 74.1101 | 74.8511
| 8.61 | 1 | 0 | 0 | 0 |  |  | 0.023097 | 1 | 1.0525 | 263.134 |  | 0.46273 | 0.46273 | 0.46273 | 0.4627 | 166.4164 | 111.7051 | 0 | 1 | 166.4164 | 27694.4082 | 27694.4082 | 7.3656 | 7.6851 |  | 0.00032546 | 0.0021628 |  | 155.2711 | 24109.123 | 0.0013671 | 0.00089763 | 2.9567e-07 | 166.4164 | 168.0919 | 168.1088 | 169.8015 | 111.7051 | 112.8279 | 112.8392 | 113.9735 | 8.61 | 8.625 | 8.625 | 8.64 | 74.8511 | 75.6047 | 75.6123 | 76.3683
| 8.64 | 1 | 0 | 0 | 0 |  |  | 0.023065 | 1 | 1.0525 | 263.116 |  | 0.4627 | 0.4627 | 0.4627 | 0.46267 | 169.8014 | 113.9734 | 0 | 1 | 169.8014 | 28832.5267 | 28832.5267 | 7.3657 | 7.6917 |  | 0.00033208 | 0.0022067 |  | 158.391 | 25087.7214 | 0.0013945 | 0.00091563 | 3.0774e-07 | 169.8014 | 171.511 | 171.5282 | 173.2553 | 113.9734 | 115.1189 | 115.1304 | 116.2877 | 8.64 | 8.655 | 8.655 | 8.67 | 76.3683 | 77.1371 | 77.1449 | 77.9162
| 8.67 | 1 | 0 | 0 | 0 |  |  | 0.023033 | 1 | 1.0524 | 263.098 |  | 0.46267 | 0.46267 | 0.46267 | 0.46264 | 173.2552 | 116.2876 | 0 | 1 | 173.2552 | 30017.3754 | 30017.3754 | 7.3658 | 7.6983 |  | 0.00033884 | 0.0022515 |  | 161.5735 | 26106.0048 | 0.0014226 | 0.000934 | 3.2029e-07 | 173.2552 | 174.9995 | 175.0171 | 176.7793 | 116.2876 | 117.4564 | 117.4681 | 118.6489 | 8.67 | 8.685 | 8.685 | 8.7 | 77.9161 | 78.7006 | 78.7084 | 79.4953
| 8.7 | 1 | 0 | 0 | 0 |  |  | 0.023002 | 1 | 1.0523 | 263.08 |  | 0.46264 | 0.46264 | 0.46264 | 0.4626 | 176.7792 | 118.6488 | 0 | 1 | 176.7792 | 31250.8711 | 31250.8711 | 7.3659 | 7.7051 |  | 0.00034573 | 0.0022972 |  | 164.8198 | 27165.5813 | 0.0014511 | 0.00095273 | 3.3336e-07 | 176.7792 | 178.5589 | 178.5768 | 180.3748 | 118.6488 | 119.8412 | 119.8532 | 121.0579 | 8.7 | 8.715 | 8.715 | 8.73 | 79.4953 | 80.2956 | 80.3037 | 81.1065
| 8.73 | 1 | 0 | 0 | 0 |  |  | 0.02297 | 1 | 1.0522 | 263.062 |  | 0.4626 | 0.4626 | 0.4626 | 0.46257 | 180.3746 | 121.0578 | 0 | 1 | 180.3746 | 32535.0094 | 32535.0094 | 7.366 | 7.7121 |  | 0.00035276 | 0.0023439 |  | 168.1313 | 28268.1236 | 0.0014803 | 0.00097184 | 3.4696e-07 | 180.3746 | 182.1905 | 182.2088 | 184.0432 | 121.0578 | 122.2744 | 122.2866 | 123.5157 | 8.73 | 8.745 | 8.745 | 8.76 | 81.1064 | 81.9229 | 81.9311 | 82.7502
| 8.76 | 1 | 0 | 0 | 0 |  |  | 0.022938 | 1 | 1.0522 | 263.044 |  | 0.46257 | 0.46257 | 0.46257 | 0.46254 | 184.0431 | 123.5156 | 0 | 1 | 184.0431 | 33871.8675 | 33871.8675 | 7.3661 | 7.7192 |  | 0.00035993 | 0.0023915 |  | 171.5091 | 29415.3725 | 0.00151 | 0.00099133 | 3.6112e-07 | 184.0431 | 185.8958 | 185.9145 | 187.7862 | 123.5156 | 124.7568 | 124.7693 | 126.0233 | 8.76 | 8.775 | 8.775 | 8.79 | 82.7501 | 83.5832 | 83.5916 | 84.4272
| 8.79 | 1 | 0 | 0 | 0 |  |  | 0.022907 | 1 | 1.0521 | 263.026 |  | 0.46254 | 0.46254 | 0.46254 | 0.46251 | 187.7861 | 126.0232 | 0 | 1 | 187.7861 | 35263.6079 | 35263.6079 | 7.3662 | 7.7264 |  | 0.00036725 | 0.00244 |  | 174.9547 | 30609.139 | 0.0015404 | 0.0010112 | 3.7586e-07 | 187.7861 | 189.6764 | 189.6954 | 191.6051 | 126.0232 | 127.2896 | 127.3024 | 128.5818 | 8.79 | 8.805 | 8.805 | 8.82 | 84.4271 | 85.277 | 85.2856 | 86.1381
| 8.82 | 1 | 0 | 0 | 0 |  |  | 0.022875 | 1 | 1.052 | 263.008 |  | 0.46251 | 0.46251 | 0.46251 | 0.46248 | 191.605 | 128.5817 | 0 | 1 | 191.605 | 36712.4816 | 36712.4816 | 7.3663 | 7.7338 |  | 0.00037472 | 0.0024896 |  | 178.4693 | 31851.3075 | 0.0015713 | 0.0010315 | 3.9119e-07 | 191.605 | 193.5337 | 193.5531 | 195.5016 | 128.5817 | 129.8737 | 129.8867 | 131.1921 | 8.82 | 8.835 | 8.835 | 8.85 | 86.138 | 87.0051 | 87.0138 | 87.8836
| 8.85 | 1 | 0 | 0 | 0 |  |  | 0.022843 | 1 | 1.052 | 262.99 |  | 0.46248 | 0.46248 | 0.46248 | 0.46245 | 195.5015 | 131.192 | 0 | 1 | 195.5015 | 38220.832 | 38220.832 | 7.3664 | 7.7413 |  | 0.00038234 | 0.0025401 |  | 182.0545 | 33143.8386 | 0.0016029 | 0.0010522 | 4.0715e-07 | 195.5015 | 197.4694 | 197.4891 | 199.4772 | 131.192 | 132.5102 | 132.5235 | 133.8553 | 8.85 | 8.865 | 8.865 | 8.88 | 87.8835 | 88.7682 | 88.777 | 89.6644
| 8.88 | 1 | 0 | 0 | 0 |  |  | 0.022812 | 1 | 1.0519 | 262.972 |  | 0.46245 | 0.46245 | 0.46245 | 0.46241 | 199.4771 | 133.8552 | 0 | 1 | 199.4771 | 39791.0982 | 39791.0982 | 7.3665 | 7.749 |  | 0.00039012 | 0.0025917 |  | 185.7115 | 34488.7723 | 0.0016351 | 0.0010733 | 4.2376e-07 | 199.4771 | 201.4849 | 201.5051 | 203.5335 | 133.8552 | 135.2001 | 135.2137 | 136.5724 | 8.88 | 8.895 | 8.895 | 8.91 | 89.6644 | 90.5669 | 90.5759 | 91.4813
| 8.91 | 1 | 0 | 0 | 0 |  |  | 0.02278 | 1 | 1.0518 | 262.954 |  | 0.46241 | 0.46241 | 0.46241 | 0.46238 | 203.5333 | 136.5723 | 0 | 1 | 203.5333 | 41425.8196 | 41425.8196 | 7.3666 | 7.7568 |  | 0.00039805 | 0.0026443 |  | 189.4419 | 35888.2311 | 0.0016679 | 0.0010948 | 4.4105e-07 | 203.5333 | 205.5819 | 205.6025 | 207.6721 | 136.5723 | 137.9445 | 137.9583 | 139.3447 | 8.91 | 8.925 | 8.925 | 8.94 | 91.4812 | 92.402 | 92.4112 | 93.3349
| 8.94 | 1 | 0 | 0 | 0 |  |  | 0.022748 | 1 | 1.0517 | 262.936 |  | 0.46238 | 0.46238 | 0.46238 | 0.46235 | 207.672 | 139.3445 | 0 | 1 | 207.672 | 43127.6394 | 43127.6394 | 7.3667 | 7.7648 |  | 0.00040614 | 0.002698 |  | 193.2471 | 37344.4234 | 0.0017014 | 0.0011167 | 4.5904e-07 | 207.672 | 209.7621 | 209.7831 | 211.8947 | 139.3445 | 140.7446 | 140.7586 | 142.173 | 8.94 | 8.955 | 8.955 | 8.97 | 93.3348 | 94.2742 | 94.2836 | 95.2259
| 8.97 | 1 | 0 | 0 | 0 |  |  | 0.022717 | 1 | 1.0517 | 262.918 |  | 0.46235 | 0.46235 | 0.46235 | 0.46232 | 211.8946 | 142.1729 | 0 | 1 | 211.8946 | 44899.3094 | 44899.3094 | 7.3669 | 7.773 |  | 0.0004144 | 0.0027527 |  | 197.1285 | 38859.6471 | 0.0017356 | 0.0011391 | 4.7776e-07 | 211.8946 | 214.0272 | 214.0486 | 216.203 | 142.1729 | 143.6013 | 143.6157 | 145.0587 | 8.97 | 8.985 | 8.985 | 9 | 95.2259 | 96.1843 | 96.1939 | 97.1553
| 9 | 1 | 0 | 0 | 0 |  |  | 0.022685 | 1 | 1.0516 | 262.9 |  | 0.46232 | 0.46232 | 0.46232 | 0.46229 | 216.2029 | 145.0586 | 0 | 1 | 216.2029 | 46743.6937 | 46743.6937 | 7.367 | 7.7813 |  | 0.00042283 | 0.0028086 |  | 201.0878 | 40436.2929 | 0.0017705 | 0.001162 | 4.9725e-07 | 216.2029 | 218.3788 | 218.4006 | 220.5988 | 145.0586 | 146.5159 | 146.5306 | 148.0029 | 9 | 9.015 | 9.015 | 9.03 | 97.1552 | 98.133 | 98.1428 | 99.1236
| 9.03 | 1 | 0 | 0 | 0 |  |  | 0.022653 | 1 | 1.0515 | 262.882 |  | 0.46229 | 0.46229 | 0.46229 | 0.46226 | 220.5987 | 148.0028 | 0 | 1 | 220.5987 | 48663.7741 | 48663.7741 | 7.3672 | 7.7898 |  | 0.00043143 | 0.0028656 |  | 205.1264 | 42076.8482 | 0.001806 | 0.0011853 | 5.1753e-07 | 220.5987 | 222.8187 | 222.841 | 225.0838 | 148.0028 | 149.4896 | 149.5046 | 151.0067 | 9.03 | 9.045 | 9.045 | 9.06 | 99.1235 | 100.1211 | 100.1311 | 101.1318
| 9.06 | 1 | 0 | 0 | 0 |  |  | 0.022622 | 1 | 1.0515 | 262.864 |  | 0.46226 | 0.46226 | 0.46226 | 0.46222 | 225.0837 | 151.0066 | 0 | 1 | 225.0837 | 50662.6544 | 50662.6544 | 7.3673 | 7.7985 |  | 0.0004402 | 0.0029238 |  | 209.246 | 43783.9013 | 0.0018423 | 0.001209 | 5.3864e-07 | 225.0837 | 227.3488 | 227.3715 | 229.6598 | 151.0066 | 152.5235 | 152.5388 | 154.0713 | 9.06 | 9.075 | 9.075 | 9.09 | 101.1317 | 102.1494 | 102.1597 | 103.1805
| 9.09 | 1 | 0 | 0 | 0 |  |  | 0.02259 | 1 | 1.0514 | 262.846 |  | 0.46222 | 0.46222 | 0.46222 | 0.46219 | 229.6597 | 154.0712 | 0 | 1 | 229.6597 | 52743.5657 | 52743.5657 | 7.3675 | 7.8073 |  | 0.00044915 | 0.0029831 |  | 213.4482 | 45560.1449 | 0.0018793 | 0.0012333 | 5.6061e-07 | 229.6597 | 231.9707 | 231.994 | 234.3287 | 154.0712 | 155.6189 | 155.6345 | 157.1981 | 9.09 | 9.105 | 9.105 | 9.12 | 103.1805 | 104.2188 | 104.2292 | 105.2707
| 9.12 | 1 | 0 | 0 | 0 |  |  | 0.022559 | 1 | 1.0513 | 262.828 |  | 0.46219 | 0.46219 | 0.46219 | 0.46216 | 234.3286 | 157.1979 | 0 | 1 | 234.3286 | 54909.8712 | 54909.8712 | 7.3676 | 7.8163 |  | 0.00045828 | 0.0030436 |  | 217.7347 | 47408.3809 | 0.001917 | 0.001258 | 5.8347e-07 | 234.3286 | 236.6865 | 236.7102 | 239.0923 | 157.1979 | 158.777 | 158.7929 | 160.3882 | 9.12 | 9.135 | 9.135 | 9.15 | 105.2707 | 106.33 | 106.3406 | 107.4032
| 9.15 | 1 | 0 | 0 | 0 |  |  | 0.022527 | 1 | 1.0512 | 262.81 |  | 0.46216 | 0.46216 | 0.46216 | 0.46213 | 239.0922 | 160.388 | 0 | 1 | 239.0922 | 57165.0721 | 57165.0721 | 7.3678 | 7.8255 |  | 0.00046759 | 0.0031054 |  | 222.107 | 49331.5245 | 0.0019555 | 0.0012832 | 6.0727e-07 | 239.0922 | 241.498 | 241.5222 | 243.9526 | 160.388 | 161.9991 | 162.0153 | 163.6429 | 9.15 | 9.165 | 9.165 | 9.18 | 107.4031 | 108.4839 | 108.4947 | 109.5788
| 9.18 | 1 | 0 | 0 | 0 |  |  | 0.022495 | 1 | 1.0512 | 262.792 |  | 0.46213 | 0.46213 | 0.46213 | 0.4621 | 243.9525 | 163.6427 | 0 | 1 | 243.9525 | 59512.8129 | 59512.8129 | 7.368 | 7.8349 |  | 0.0004771 | 0.0031684 |  | 226.567 | 51332.6085 | 0.0019948 | 0.0013089 | 6.3203e-07 | 243.9525 | 246.4071 | 246.4318 | 248.9116 | 163.6427 | 165.2864 | 165.3029 | 166.9635 | 9.18 | 9.195 | 9.195 | 9.21 | 109.5787 | 110.6813 | 110.6924 | 111.7984
| 9.21 | 1 | 0 | 0 | 0 |  |  | 0.022464 | 1 | 1.0511 | 262.774 |  | 0.4621 | 0.4621 | 0.4621 | 0.46207 | 248.9114 | 166.9633 | 0 | 1 | 248.9114 | 61956.8876 | 61956.8876 | 7.3682 | 7.8445 |  | 0.0004868 | 0.0032327 |  | 231.1164 | 53414.789 | 0.0020348 | 0.0013352 | 6.5781e-07 | 248.9114 | 251.4159 | 251.441 | 253.9711 | 166.9633 | 168.6403 | 168.6572 | 170.3514 | 9.21 | 9.225 | 9.225 | 9.24 | 111.7983 | 112.9232 | 112.9345 | 114.0628
| 9.24 | 1 | 0 | 0 | 0 |  |  | 0.022432 | 1 | 1.051 | 262.756 |  | 0.46207 | 0.46207 | 0.46207 | 0.46203 | 253.971 | 170.3512 | 0 | 1 | 253.971 | 64501.2451 | 64501.2451 | 7.3683 | 7.8543 |  | 0.00049669 | 0.0032983 |  | 235.757 | 55581.3491 | 0.0020757 | 0.0013619 | 6.8463e-07 | 253.971 | 256.5262 | 256.5519 | 259.1333 | 170.3512 | 172.0622 | 172.0794 | 173.8079 | 9.24 | 9.255 | 9.255 | 9.27 | 114.0627 | 115.2104 | 115.2219 | 116.373
| 9.27 | 1 | 0 | 0 | 0 |  |  | 0.0224 | 1 | 1.051 | 262.738 |  | 0.46203 | 0.46203 | 0.46203 | 0.462 | 259.1332 | 173.8077 | 0 | 1 | 259.1332 | 67149.9967 | 67149.9967 | 7.3685 | 7.8643 |  | 0.00050679 | 0.0033652 |  | 240.4906 | 57835.7053 | 0.0021174 | 0.0013892 | 7.1255e-07 | 259.1332 | 261.7403 | 261.7665 | 264.4003 | 173.8077 | 175.5533 | 175.5709 | 177.3344 | 9.27 | 9.285 | 9.285 | 9.3 | 116.373 | 117.5438 | 117.5556 | 118.73
| 9.3 | 1 | 0 | 0 | 0 |  |  | 0.022369 | 1 | 1.0509 | 262.72 |  | 0.462 | 0.462 | 0.462 | 0.46197 | 264.4001 | 177.3342 | 0 | 1 | 264.4001 | 69907.4215 | 69907.4215 | 7.3687 | 7.8745 |  | 0.00051709 | 0.0034335 |  | 245.319 | 60181.4119 | 0.0021599 | 0.0014171 | 7.416e-07 | 264.4001 | 267.0601 | 267.0868 | 269.7741 | 177.3342 | 179.1152 | 179.1331 | 180.9323 | 9.3 | 9.315 | 9.315 | 9.33 | 118.7299 | 119.9244 | 119.9364 | 121.1346
| 9.33 | 1 | 0 | 0 | 0 |  |  | 0.022337 | 1 | 1.0508 | 262.702 |  | 0.46197 | 0.46197 | 0.46197 | 0.46194 | 269.7739 | 180.9322 | 0 | 1 | 269.7739 | 72777.9741 | 72777.9741 | 7.369 | 7.8848 |  | 0.0005276 | 0.0035032 |  | 250.2442 | 62622.167 | 0.0022032 | 0.0014454 | 7.7184e-07 | 269.7739 | 272.4879 | 272.5152 | 275.257 | 180.9322 | 182.7492 | 182.7674 | 184.6031 | 9.33 | 9.345 | 9.345 | 9.36 | 121.1345 | 122.3531 | 122.3654 | 123.5878
| 9.36 | 1 | 0 | 0 | 0 |  |  | 0.022305 | 1 | 1.0507 | 262.684 |  | 0.46194 | 0.46194 | 0.46194 | 0.46191 | 275.2568 | 184.6029 | 0 | 1 | 275.2568 | 75766.2917 | 75766.2917 | 7.3692 | 7.8954 |  | 0.00053832 | 0.0035743 |  | 255.2681 | 65161.8185 | 0.0022475 | 0.0014744 | 8.0331e-07 | 275.2568 | 278.0258 | 278.0536 | 280.851 | 184.6029 | 186.4568 | 186.4754 | 188.3483 | 9.36 | 9.375 | 9.375 | 9.39 | 123.5877 | 124.831 | 124.8435 | 126.0906
| 9.39 | 1 | 0 | 0 | 0 |  |  | 0.022274 | 1 | 1.0507 | 262.666 |  | 0.46191 | 0.46191 | 0.46191 | 0.46188 | 280.8509 | 188.3481 | 0 | 1 | 280.8509 | 78877.201 | 78877.201 | 7.3694 | 7.9062 |  | 0.00054926 | 0.0036468 |  | 260.3927 | 67804.3697 | 0.0022926 | 0.001504 | 8.3606e-07 | 280.8509 | 283.6761 | 283.7044 | 286.5586 | 188.3481 | 190.2394 | 190.2585 | 192.1692 | 9.39 | 9.405 | 9.405 | 9.42 | 126.0905 | 127.3589 | 127.3717 | 128.644
| 9.42 | 1 | 0 | 0 | 0 |  |  | 0.022242 | 1 | 1.0506 | 262.648 |  | 0.46188 | 0.46188 | 0.46188 | 0.46184 | 286.5584 | 192.1691 | 0 | 1 | 286.5584 | 82115.7267 | 82115.7267 | 7.3697 | 7.9173 |  | 0.00056042 | 0.0037208 |  | 265.62 | 70553.9858 | 0.0023386 | 0.0015341 | 8.7015e-07 | 286.5584 | 289.441 | 289.4699 | 292.382 | 192.1691 | 194.0987 | 194.1181 | 196.0676 | 9.42 | 9.435 | 9.435 | 9.45 | 128.6439 | 129.938 | 129.9509 | 131.249
| 9.45 | 1 | 0 | 0 | 0 |  |  | 0.02221 | 1 | 1.0505 | 262.63 |  | 0.46184 | 0.46184 | 0.46184 | 0.46181 | 292.3818 | 196.0674 | 0 | 1 | 292.3818 | 85487.0991 | 85487.0991 | 7.3699 | 7.9285 |  | 0.00057181 | 0.0037962 |  | 270.952 | 73415.0006 | 0.0023856 | 0.0015648 | 9.0562e-07 | 292.3818 | 295.3228 | 295.3523 | 298.3234 | 196.0674 | 198.0362 | 198.056 | 200.0449 | 9.45 | 9.465 | 9.465 | 9.48 | 131.2489 | 132.5691 | 132.5824 | 133.9067
| 9.48 | 1 | 0 | 0 | 0 |  |  | 0.022179 | 1 | 1.0504 | 262.612 |  | 0.46181 | 0.46181 | 0.46181 | 0.46178 | 298.3233 | 200.0447 | 0 | 1 | 298.3233 | 88996.7627 | 88996.7627 | 7.3702 | 7.94 |  | 0.00058343 | 0.0038733 |  | 276.3909 | 76391.9231 | 0.0024335 | 0.0015962 | 9.4254e-07 | 298.3233 | 301.3239 | 301.3541 | 304.3855 | 200.0447 | 202.0533 | 202.0735 | 204.1027 | 9.48 | 9.495 | 9.495 | 9.51 | 133.9066 | 135.2535 | 135.267 | 136.618
| 9.51 | 1 | 0 | 0 | 0 |  |  | 0.022147 | 1 | 1.0504 | 262.594 |  | 0.46178 | 0.46178 | 0.46178 | 0.46175 | 304.3853 | 204.1025 | 0 | 1 | 304.3853 | 92650.3849 | 92650.3849 | 7.3704 | 7.9517 |  | 0.00059529 | 0.0039518 |  | 281.9387 | 79489.4444 | 0.0024823 | 0.0016282 | 9.8096e-07 | 304.3853 | 307.4468 | 307.4775 | 310.5704 | 204.1025 | 206.1518 | 206.1724 | 208.2427 | 9.51 | 9.525 | 9.525 | 9.54 | 136.618 | 137.9921 | 138.0059 | 139.3842
| 9.54 | 1 | 0 | 0 | 0 |  |  | 0.022115 | 1 | 1.0503 | 262.576 |  | 0.46175 | 0.46175 | 0.46175 | 0.46172 | 310.5702 | 208.2425 | 0 | 1 | 310.5702 | 96453.8653 | 96453.8653 | 7.3707 | 7.9637 |  | 0.00060738 | 0.004032 |  | 287.5977 | 82712.4457 | 0.0025321 | 0.0016608 | 1.0209e-06 | 310.5702 | 313.6939 | 313.7252 | 316.8809 | 208.2425 | 210.3333 | 210.3543 | 212.4665 | 9.54 | 9.555 | 9.555 | 9.57 | 139.3841 | 140.786 | 140.8001 | 142.2063
| 9.57 | 1 | 0 | 0 | 0 |  |  | 0.022084 | 1 | 1.0502 | 262.558 |  | 0.46172 | 0.46172 | 0.46172 | 0.46169 | 316.8806 | 212.4663 | 0 | 1 | 316.8806 | 100413.3447 | 100413.3447 | 7.371 | 7.9759 |  | 0.00061972 | 0.0041138 |  | 293.3701 | 86066.0053 | 0.0025829 | 0.0016941 | 1.0626e-06 | 316.8806 | 320.0676 | 320.0996 | 323.3193 | 212.4663 | 214.5994 | 214.6209 | 216.7759 | 9.57 | 9.585 | 9.585 | 9.6 | 142.2062 | 143.6365 | 143.6508 | 145.0855
| 9.6 | 1 | 0 | 0 | 0 |  |  | 0.022052 | 1 | 1.0502 | 262.54 |  | 0.46169 | 0.46169 | 0.46169 | 0.46165 | 323.3191 | 216.7757 | 0 | 1 | 323.3191 | 104535.2156 | 104535.2156 | 7.3713 | 7.9883 |  | 0.00063232 | 0.0041972 |  | 299.2581 | 89555.4068 | 0.0026348 | 0.001728 | 1.1059e-06 | 323.3191 | 326.5707 | 326.6033 | 329.8883 | 216.7757 | 218.952 | 218.9738 | 221.1724 | 9.6 | 9.615 | 9.615 | 9.63 | 145.0854 | 146.5445 | 146.5591 | 148.0228
| 9.63 | 1 | 0 | 0 | 0 |  |  | 0.02202 | 1 | 1.0501 | 262.522 |  | 0.46165 | 0.46165 | 0.46165 | 0.46162 | 329.8881 | 221.1723 | 0 | 1 | 329.8881 | 108826.1323 | 108826.1323 | 7.3717 | 8.001 |  | 0.00064516 | 0.0042823 |  | 305.2641 | 93186.1476 | 0.0026877 | 0.0017626 | 1.1509e-06 | 329.8881 | 333.2056 | 333.2389 | 336.5905 | 221.1723 | 223.3926 | 223.4149 | 225.658 | 9.63 | 9.645 | 9.645 | 9.66 | 148.0227 | 149.5113 | 149.5262 | 151.0194
| 9.66 | 1 | 0 | 0 | 0 |  |  | 0.021989 | 1 | 1.05 | 262.504 |  | 0.46162 | 0.46162 | 0.46162 | 0.46159 | 336.5903 | 225.6578 | 0 | 1 | 336.5903 | 113293.0212 | 113293.0212 | 7.372 | 8.014 |  | 0.00065827 | 0.0043692 |  | 311.3903 | 96963.9473 | 0.0027416 | 0.0017979 | 1.1979e-06 | 336.5903 | 339.9752 | 340.0091 | 343.4287 | 225.6578 | 227.9231 | 227.9459 | 230.2344 | 9.66 | 9.675 | 9.675 | 9.69 | 151.0193 | 152.538 | 152.5533 | 154.0767
| 9.69 | 1 | 0 | 0 | 0 |  |  | 0.021957 | 1 | 1.0499 | 262.486 |  | 0.46159 | 0.46159 | 0.46159 | 0.46156 | 343.4284 | 230.2342 | 0 | 1 | 343.4284 | 117943.0924 | 117943.0924 | 7.3723 | 8.0272 |  | 0.00067164 | 0.0044578 |  | 317.6393 | 100894.7566 | 0.0027966 | 0.001834 | 1.2467e-06 | 343.4284 | 346.882 | 346.9166 | 350.4055 | 230.2342 | 232.5454 | 232.5686 | 234.9035 | 9.69 | 9.705 | 9.705 | 9.72 | 154.0766 | 155.626 | 155.6415 | 157.1957
| 9.72 | 1 | 0 | 0 | 0 |  |  | 0.021925 | 1 | 1.0499 | 262.468 |  | 0.46156 | 0.46156 | 0.46156 | 0.46153 | 350.4053 | 234.9033 | 0 | 1 | 350.4053 | 122783.8511 | 122783.8511 | 7.3727 | 8.0407 |  | 0.00068529 | 0.0045482 |  | 324.0135 | 104984.7669 | 0.0028527 | 0.0018707 | 1.2975e-06 | 350.4053 | 353.9288 | 353.9642 | 357.5238 | 234.9033 | 237.2612 | 237.2849 | 239.667 | 9.72 | 9.735 | 9.735 | 9.75 | 157.1956 | 158.7763 | 158.7922 | 160.3777
| 9.75 | 1 | 0 | 0 | 0 |  |  | 0.021894 | 1 | 1.0498 | 262.45 |  | 0.46153 | 0.46153 | 0.46153 | 0.4615 | 357.5236 | 239.6668 | 0 | 1 | 357.5236 | 127823.11 | 127823.11 | 7.3731 | 8.0544 |  | 0.00069921 | 0.0046404 |  | 330.5154 | 109240.4199 | 0.00291 | 0.0019082 | 1.3504e-06 | 357.5236 | 361.1186 | 361.1547 | 364.7865 | 239.6668 | 242.0725 | 242.0967 | 244.527 | 9.75 | 9.765 | 9.765 | 9.78 | 160.3776 | 161.9903 | 162.0065 | 163.6241
| 9.78 | 1 | 0 | 0 | 0 |  |  | 0.021862 | 1 | 1.0497 | 262.432 |  | 0.4615 | 0.4615 | 0.4615 | 0.46146 | 364.7862 | 244.5268 | 0 | 1 | 364.7862 | 133069.0011 | 133069.0011 | 7.3735 | 8.0684 |  | 0.00071341 | 0.0047345 |  | 337.1475 | 113668.4177 | 0.0029684 | 0.0019464 | 1.4054e-06 | 364.7862 | 368.4541 | 368.491 | 372.1964 | 244.5268 | 246.9812 | 247.0058 | 249.4854 | 9.78 | 9.795 | 9.795 | 9.81 | 163.624 | 165.2692 | 165.2857 | 166.936
| 9.81 | 1 | 0 | 0 | 0 |  |  | 0.02183 | 1 | 1.0497 | 262.414 |  | 0.46146 | 0.46146 | 0.46146 | 0.46143 | 372.1962 | 249.4851 | 0 | 1 | 372.1962 | 138529.9896 | 138529.9896 | 7.3739 | 8.0828 |  | 0.0007279 | 0.0048305 |  | 343.9124 | 118275.7332 | 0.0030279 | 0.0019854 | 1.4627e-06 | 372.1962 | 375.9384 | 375.976 | 379.7566 | 249.4851 | 251.9892 | 252.0144 | 254.5441 | 9.81 | 9.825 | 9.825 | 9.84 | 166.9359 | 168.6143 | 168.6312 | 170.3148
| 9.84 | 1 | 0 | 0 | 0 |  |  | 0.021799 | 1 | 1.0496 | 262.396 |  | 0.46143 | 0.46143 | 0.46143 | 0.4614 | 379.7564 | 254.5439 | 0 | 1 | 379.7564 | 144214.8871 | 144214.8871 | 7.3743 | 8.0974 |  | 0.00074269 | 0.0049285 |  | 350.8128 | 123069.6213 | 0.0030887 | 0.0020251 | 1.5223e-06 | 379.7564 | 383.5745 | 383.6128 | 387.4701 | 254.5439 | 257.0986 | 257.1243 | 259.7052 | 9.84 | 9.855 | 9.855 | 9.87 | 170.3147 | 172.0271 | 172.0443 | 173.7619
| 9.87 | 1 | 0 | 0 | 0 |  |  | 0.021767 | 1 | 1.0495 | 262.378 |  | 0.4614 | 0.4614 | 0.4614 | 0.46137 | 387.4698 | 259.7049 | 0 | 1 | 387.4698 | 150132.8658 | 150132.8658 | 7.3747 | 8.1123 |  | 0.00075778 | 0.0050284 |  | 357.8514 | 128057.63 | 0.0031507 | 0.0020657 | 1.5843e-06 | 387.4698 | 391.3654 | 391.4045 | 395.34 | 259.7049 | 262.3114 | 262.3376 | 264.9707 | 9.87 | 9.885 | 9.885 | 9.9 | 173.7618 | 175.5088 | 175.5263 | 177.2787
| 9.9 | 1 | 0 | 0 | 0 |  |  | 0.021736 | 1 | 1.0494 | 262.36 |  | 0.46137 | 0.46137 | 0.46137 | 0.46134 | 395.3397 | 264.9705 | 0 | 1 | 395.3397 | 156293.4734 | 156293.4734 | 7.3752 | 8.1275 |  | 0.00077317 | 0.0051304 |  | 365.031 | 133247.6125 | 0.0032139 | 0.0021071 | 1.6488e-06 | 395.3397 | 399.3143 | 399.3541 | 403.3694 | 264.9705 | 267.6297 | 267.6564 | 270.3429 | 9.9 | 9.915 | 9.915 | 9.93 | 177.2786 | 179.0608 | 179.0787 | 180.8665
| 9.93 | 1 | 0 | 0 | 0 |  |  | 0.021704 | 1 | 1.0494 | 262.342 |  | 0.46134 | 0.46134 | 0.46134 | 0.46131 | 403.3691 | 270.3426 | 0 | 1 | 403.3691 | 162706.6481 | 162706.6481 | 7.3757 | 8.143 |  | 0.00078887 | 0.0052344 |  | 372.3543 | 138647.7393 | 0.0032784 | 0.0021493 | 1.716e-06 | 403.3691 | 407.4243 | 407.465 | 411.5616 | 270.3426 | 273.0556 | 273.0829 | 275.8237 | 9.93 | 9.945 | 9.945 | 9.96 | 180.8664 | 182.6846 | 182.7029 | 184.5268
| 9.96 | 1 | 0 | 0 | 0 |  |  | 0.021672 | 1 | 1.0493 | 262.324 |  | 0.46131 | 0.46131 | 0.46131 | 0.46127 | 411.5613 | 275.8235 | 0 | 1 | 411.5613 | 169382.7351 | 169382.7351 | 7.3762 | 8.1588 |  | 0.00080489 | 0.0053405 |  | 379.8243 | 144266.5112 | 0.0033441 | 0.0021923 | 1.7859e-06 | 411.5613 | 415.6987 | 415.7402 | 419.9199 | 275.8235 | 278.5914 | 278.6192 | 281.4155 | 9.96 | 9.975 | 9.975 | 9.99 | 184.5266 | 186.3817 | 186.4003 | 188.261
| 9.99 | 1 | 0 | 0 | 0 |  |  | 0.021641 | 1 | 1.0492 | 262.306 |  | 0.46127 | 0.46127 | 0.46127 | 0.46124 | 419.9196 | 281.4152 | 0 | 1 | 419.9196 | 176332.5027 | 176332.5027 | 7.3767 | 8.175 |  | 0.00082124 | 0.0054488 |  | 387.4439 | 150112.7724 | 0.0034112 | 0.0022362 | 1.8587e-06 | 419.9196 | 424.1409 | 424.1832 | 428.4477 | 281.4152 | 284.2391 | 284.2675 | 287.1204 | 9.99 | 10.005 | 10.005 | 10.02 | 188.2609 | 190.1533 | 190.1723 | 192.0706
| 10.02 | 1 | 0 | 0 | 0 |  |  | 0.021609 | 1 | 1.0492 | 262.288 |  | 0.46124 | 0.46124 | 0.46124 | 0.46121 | 428.4474 | 287.1201 | 0 | 1 | 428.4474 | 183567.16 | 183567.16 | 7.3772 | 8.1915 |  | 0.00083791 | 0.0055592 |  | 395.216 | 156195.7248 | 0.0034796 | 0.002281 | 1.9344e-06 | 428.4474 | 432.7542 | 432.7974 | 437.1483 | 287.1201 | 290.0012 | 290.0302 | 292.9408 | 10.02 | 10.035 | 10.035 | 10.05 | 192.0705 | 194.0012 | 194.0206 | 195.9572
| 10.05 | 1 | 0 | 0 | 0 |  |  | 0.021577 | 1 | 1.0491 | 262.27 |  | 0.46121 | 0.46121 | 0.46121 | 0.46118 | 437.148 | 292.9405 | 0 | 1 | 437.148 | 191098.3747 | 191098.3747 | 7.3778 | 8.2083 |  | 0.00085493 | 0.0056719 |  | 403.1438 | 162524.9418 | 0.0035494 | 0.0023266 | 2.0132e-06 | 437.148 | 441.5421 | 441.5862 | 446.0253 | 292.9405 | 295.8798 | 295.9094 | 298.8789 | 10.05 | 10.065 | 10.065 | 10.08 | 195.9571 | 197.9268 | 197.9466 | 199.9223
| 10.08 | 1 | 0 | 0 | 0 |  |  | 0.021546 | 1 | 1.049 | 262.252 |  | 0.46118 | 0.46118 | 0.46118 | 0.46115 | 446.025 | 298.8786 | 0 | 1 | 446.025 | 198938.2919 | 198938.2919 | 7.3784 | 8.2254 |  | 0.00087229 | 0.0057869 |  | 411.2303 | 169110.3839 | 0.0036206 | 0.0023732 | 2.0952e-06 | 446.025 | 450.5082 | 450.5532 | 455.0822 | 298.8786 | 301.8775 | 301.9076 | 304.9372 | 10.08 | 10.095 | 10.095 | 10.11 | 199.9222 | 201.9317 | 201.9519 | 203.9675
| 10.11 | 1 | 0 | 0 | 0 |  |  | 0.021514 | 1 | 1.0489 | 262.234 |  | 0.46115 | 0.46115 | 0.46115 | 0.46112 | 455.0819 | 304.9369 | 0 | 1 | 455.0819 | 207099.5537 | 207099.5537 | 7.379 | 8.2429 |  | 0.00089 | 0.0059042 |  | 419.4787 | 175962.414 | 0.0036933 | 0.0024207 | 2.1806e-06 | 455.0819 | 459.656 | 459.7019 | 464.3227 | 304.9369 | 307.9964 | 308.0272 | 311.118 | 10.11 | 10.125 | 10.125 | 10.14 | 203.9674 | 206.0175 | 206.0381 | 208.0944
| 10.14 | 1 | 0 | 0 | 0 |  |  | 0.021482 | 1 | 1.0489 | 262.216 |  | 0.46112 | 0.46112 | 0.46112 | 0.46109 | 464.3224 | 311.1178 | 0 | 1 | 464.3224 | 215595.3194 | 215595.3194 | 7.3796 | 8.2608 |  | 0.00090808 | 0.0060239 |  | 427.8923 | 183091.8137 | 0.0037673 | 0.0024692 | 2.2694e-06 | 464.3224 | 468.9892 | 469.036 | 473.7505 | 311.1178 | 314.2392 | 314.2706 | 317.424 | 10.14 | 10.155 | 10.155 | 10.17 | 208.0943 | 210.1858 | 210.2068 | 212.3047
| 10.17 | 1 | 0 | 0 | 0 |  |  | 0.021451 | 1 | 1.0488 | 262.198 |  | 0.46109 | 0.46109 | 0.46109 | 0.46105 | 473.7502 | 317.4237 | 0 | 1 | 473.7502 | 224439.2867 | 224439.2867 | 7.3803 | 8.279 |  | 0.00092651 | 0.006146 |  | 436.4743 | 190509.8003 | 0.0038429 | 0.0025186 | 2.3618e-06 | 473.7502 | 478.5116 | 478.5594 | 483.3694 | 317.4237 | 320.6083 | 320.6403 | 323.8575 | 10.17 | 10.185 | 10.185 | 10.2 | 212.3045 | 214.4383 | 214.4597 | 216.5999
| 10.2 | 1 | 0 | 0 | 0 |  |  | 0.021419 | 1 | 1.0487 | 262.18 |  | 0.46105 | 0.46105 | 0.46105 | 0.46102 | 483.3691 | 323.8572 | 0 | 1 | 483.3691 | 233645.7137 | 233645.7137 | 7.381 | 8.2976 |  | 0.00094533 | 0.0062706 |  | 445.2281 | 198228.0441 | 0.00392 | 0.0025691 | 2.458e-06 | 483.3691 | 488.227 | 488.2757 | 493.1833 | 323.8572 | 327.1062 | 327.1388 | 330.4211 | 10.2 | 10.215 | 10.215 | 10.23 | 216.5998 | 218.7766 | 218.7985 | 220.982
| 10.23 | 1 | 0 | 0 | 0 |  |  | 0.021387 | 1 | 1.0486 | 262.162 |  | 0.46102 | 0.46102 | 0.46102 | 0.46099 | 493.183 | 330.4209 | 0 | 1 | 493.183 | 243229.4417 | 243229.4417 | 7.3817 | 8.3166 |  | 0.00096452 | 0.0063976 |  | 454.1571 | 206258.6873 | 0.0039986 | 0.0026205 | 2.5581e-06 | 493.183 | 498.1393 | 498.189 | 503.196 | 330.4209 | 333.7356 | 333.7689 | 337.1176 | 10.23 | 10.245 | 10.245 | 10.26 | 220.9818 | 223.2026 | 223.2249 | 225.4525
| 10.26 | 1 | 0 | 0 | 0 |  |  | 0.021356 | 1 | 1.0486 | 262.144 |  | 0.46099 | 0.46099 | 0.46099 | 0.46096 | 503.1957 | 337.1173 | 0 | 1 | 503.1957 | 253205.9194 | 253205.9194 | 7.3824 | 8.3359 |  | 0.0009841 | 0.0065273 |  | 463.2649 | 214614.3622 | 0.0040788 | 0.0026729 | 2.6623e-06 | 503.1957 | 508.2525 | 508.3032 | 513.4117 | 337.1173 | 340.4991 | 340.5331 | 343.9495 | 10.26 | 10.275 | 10.275 | 10.29 | 225.4523 | 227.718 | 227.7407 | 230.0133
| 10.29 | 1 | 0 | 0 | 0 |  |  | 0.021324 | 1 | 1.0485 | 262.126 |  | 0.46096 | 0.46096 | 0.46096 | 0.46093 | 513.4114 | 343.9492 | 0 | 1 | 513.4114 | 263591.2271 | 263591.2271 | 7.3832 | 8.3556 |  | 0.0010041 | 0.0066596 |  | 472.555 | 223308.2117 | 0.0041606 | 0.0027265 | 2.7708e-06 | 513.4114 | 518.5706 | 518.6224 | 523.8344 | 343.9492 | 347.3994 | 347.4341 | 350.9196 | 10.29 | 10.305 | 10.305 | 10.32 | 230.0131 | 232.3245 | 232.3477 | 234.6661
| 10.32 | 1 | 0 | 0 | 0 |  |  | 0.021292 | 1 | 1.0484 | 262.108 |  | 0.46093 | 0.46093 | 0.46093 | 0.4609 | 523.834 | 350.9193 | 0 | 1 | 523.834 | 274402.1033 | 274402.1033 | 7.384 | 8.3758 |  | 0.0010245 | 0.0067945 |  | 482.031 | 232353.9096 | 0.004244 | 0.002781 | 2.8836e-06 | 523.834 | 529.0978 | 529.1506 | 534.4683 | 350.9193 | 354.4393 | 354.4747 | 358.0308 | 10.32 | 10.335 | 10.335 | 10.35 | 234.666 | 237.024 | 237.0477 | 239.413
| 10.35 | 1 | 0 | 0 | 0 |  |  | 0.021261 | 1 | 1.0484 | 262.09 |  | 0.4609 | 0.4609 | 0.4609 | 0.46086 | 534.4679 | 358.0304 | 0 | 1 | 534.4679 | 285655.9707 | 285655.9707 | 7.3849 | 8.3963 |  | 0.0010453 | 0.0069322 |  | 491.6967 | 241765.6819 | 0.0043291 | 0.0028367 | 3.001e-06 | 534.4679 | 539.8384 | 539.8923 | 545.3177 | 358.0304 | 361.6216 | 361.6577 | 365.2857 | 10.35 | 10.365 | 10.365 | 10.38 | 239.4128 | 241.8185 | 241.8426 | 244.2556
| 10.38 | 1 | 0 | 0 | 0 |  |  | 0.021229 | 1 | 1.0483 | 262.072 |  | 0.46086 | 0.46086 | 0.46086 | 0.46083 | 545.3173 | 365.2854 | 0 | 1 | 545.3173 | 297370.9651 | 297370.9651 | 7.3857 | 8.4173 |  | 0.0010665 | 0.0070727 |  | 501.5559 | 251558.3295 | 0.0044159 | 0.0028935 | 3.1232e-06 | 545.3173 | 550.7966 | 550.8515 | 556.3869 | 365.2854 | 368.9492 | 368.986 | 372.6874 | 10.38 | 10.395 | 10.395 | 10.41 | 244.2555 | 246.7097 | 246.7343 | 249.1961
| 10.41 | 1 | 0 | 0 | 0 |  |  | 0.021197 | 1 | 1.0482 | 262.054 |  | 0.46083 | 0.46083 | 0.46083 | 0.4608 | 556.3865 | 372.6871 | 0 | 1 | 556.3865 | 309565.9637 | 309565.9637 | 7.3866 | 8.4387 |  | 0.0010881 | 0.007216 |  | 511.6124 | 261747.251 | 0.0045044 | 0.0029514 | 3.2504e-06 | 556.3865 | 561.9768 | 562.0329 | 567.6804 | 372.6871 | 376.425 | 376.4626 | 380.2388 | 10.41 | 10.425 | 10.425 | 10.44 | 249.1959 | 251.6997 | 251.7248 | 254.2363
| 10.44 | 1 | 0 | 0 | 0 |  |  | 0.021166 | 1 | 1.0481 | 262.036 |  | 0.4608 | 0.4608 | 0.4608 | 0.46077 | 567.68 | 380.2385 | 0 | 1 | 567.68 | 322260.616 | 322260.616 | 7.3876 | 8.4605 |  | 0.0011102 | 0.0073622 |  | 521.8702 | 272348.4669 | 0.0045947 | 0.0030104 | 3.3828e-06 | 567.68 | 573.3836 | 573.4408 | 579.2027 | 380.2385 | 384.052 | 384.0904 | 387.943 | 10.44 | 10.455 | 10.455 | 10.47 | 254.2361 | 256.7905 | 256.8161 | 259.3783
| 10.47 | 1 | 0 | 0 | 0 |  |  | 0.021134 | 1 | 1.0481 | 262.018 |  | 0.46077 | 0.46077 | 0.46077 | 0.46074 | 579.2024 | 387.9426 | 0 | 1 | 579.2024 | 335475.3752 | 335475.3752 | 7.3886 | 8.4828 |  | 0.0011327 | 0.0075114 |  | 532.3332 | 283378.6449 | 0.0046869 | 0.0030707 | 3.5205e-06 | 579.2024 | 585.0215 | 585.0799 | 590.9585 | 387.9426 | 391.8333 | 391.8724 | 395.8029 | 10.47 | 10.485 | 10.485 | 10.5 | 259.3781 | 261.984 | 262.0101 | 264.624
| 10.5 | 1 | 0 | 0 | 0 |  |  | 0.021102 | 1 | 1.048 | 262 |  | 0.46074 | 0.46074 | 0.46074 | 0.46071 | 590.9581 | 395.8026 | 0 | 1 | 590.9581 | 349231.5306 | 349231.5306 | 7.3896 | 8.5055 |  | 0.0011557 | 0.0076636 |  | 543.0056 | 294855.1258 | 0.0047808 | 0.0031321 | 3.6638e-06 | 590.9581 | 596.8952 | 596.9547 | 602.9525 | 395.8026 | 399.772 | 399.8118 | 403.8219 | 10.5 | 10.515 | 10.515 | 10.53 | 264.6238 | 267.2824 | 267.309 | 269.9757
| 10.53 | 1 | 0 | 0 | 0 |  |  | 0.021071 | 1 | 1.0479 | 261.982 |  | 0.46071 | 0.46071 | 0.46071 | 0.46067 | 602.9521 | 403.8215 | 0 | 1 | 602.9521 | 363551.2425 | 363551.2425 | 7.3907 | 8.5287 |  | 0.0011792 | 0.0078189 |  | 553.8916 | 306795.9507 | 0.0048767 | 0.0031948 | 3.813e-06 | 602.9521 | 609.0094 | 609.0702 | 615.1895 | 403.8215 | 407.8711 | 407.9118 | 412.003 | 10.53 | 10.545 | 10.545 | 10.56 | 269.9755 | 272.6877 | 272.7149 | 275.4354
| 10.56 | 1 | 0 | 0 | 0 |  |  | 0.021039 | 1 | 1.0479 | 261.964 |  | 0.46067 | 0.46067 | 0.46067 | 0.46064 | 615.1891 | 412.0026 | 0 | 1 | 615.1891 | 378457.5773 | 378457.5773 | 7.3918 | 8.5523 |  | 0.0012031 | 0.0079773 |  | 564.9955 | 319219.8895 | 0.0049744 | 0.0032587 | 3.9682e-06 | 615.1891 | 621.3691 | 621.4311 | 627.6743 | 412.0026 | 416.1341 | 416.1756 | 420.3495 | 10.56 | 10.575 | 10.575 | 10.59 | 275.4352 | 278.2022 | 278.2299 | 281.0053
| 10.59 | 1 | 0 | 0 | 0 |  |  | 0.021007 | 1 | 1.0478 | 261.946 |  | 0.46064 | 0.46064 | 0.46064 | 0.46061 | 627.6739 | 420.3491 | 0 | 1 | 627.6739 | 393974.5447 | 393974.5447 | 7.3929 | 8.5764 |  | 0.0012275 | 0.0081389 |  | 576.3215 | 332146.4697 | 0.0050742 | 0.003324 | 4.1298e-06 | 627.6739 | 633.9792 | 634.0424 | 640.4121 | 420.3491 | 424.5642 | 424.6065 | 428.8648 | 10.59 | 10.605 | 10.605 | 10.62 | 281.0051 | 283.8279 | 283.8562 | 286.6876
| 10.62 | 1 | 0 | 0 | 0 |  |  | 0.020976 | 1 | 1.0477 | 261.928 |  | 0.46061 | 0.46061 | 0.46061 | 0.46058 | 640.4117 | 428.8644 | 0 | 1 | 640.4117 | 410127.136 | 410127.136 | 7.3942 | 8.6011 |  | 0.0012525 | 0.0083038 |  | 587.8741 | 345596.0078 | 0.0051759 | 0.0033905 | 4.2979e-06 | 640.4117 | 646.8447 | 646.9092 | 653.4079 | 428.8644 | 433.1647 | 433.2079 | 437.5523 | 10.62 | 10.635 | 10.635 | 10.65 | 286.6875 | 289.5672 | 289.5961 | 292.4847
| 10.65 | 1 | 0 | 0 | 0 |  |  | 0.020944 | 1 | 1.0476 | 261.91 |  | 0.46058 | 0.46058 | 0.46058 | 0.46055 | 653.4075 | 437.5519 | 0 | 1 | 653.4075 | 426941.3645 | 426941.3645 | 7.3954 | 8.6262 |  | 0.0012779 | 0.008472 |  | 599.6579 | 359589.6403 | 0.0052796 | 0.0034583 | 4.4729e-06 | 653.4075 | 659.9708 | 660.0366 | 666.667 | 437.5519 | 441.9392 | 441.9832 | 446.4155 | 10.65 | 10.665 | 10.665 | 10.68 | 292.4845 | 295.4224 | 295.4519 | 298.3987
| 10.68 | 1 | 0 | 0 | 0 |  |  | 0.020913 | 1 | 1.0476 | 261.892 |  | 0.46055 | 0.46055 | 0.46055 | 0.46052 | 666.6666 | 446.4151 | 0 | 1 | 666.6666 | 444444.3072 | 444444.3072 | 7.3967 | 8.6518 |  | 0.0013038 | 0.0086436 |  | 611.6775 | 374149.3576 | 0.0053854 | 0.0035275 | 4.655e-06 | 666.6666 | 673.3628 | 673.4299 | 680.1946 | 446.4151 | 450.891 | 450.936 | 455.4578 | 10.68 | 10.695 | 10.695 | 10.71 | 298.3985 | 301.3958 | 301.4258 | 304.4322
| 10.71 | 1 | 0 | 0 | 0 |  |  | 0.020881 | 1 | 1.0475 | 261.874 |  | 0.46052 | 0.46052 | 0.46052 | 0.46048 | 680.1942 | 455.4574 | 0 | 1 | 680.1942 | 462664.1481 | 462664.1481 | 7.3981 | 8.6779 |  | 0.0013303 | 0.0088187 |  | 623.9375 | 389298.0375 | 0.0054934 | 0.0035981 | 4.8444e-06 | 680.1942 | 687.0261 | 687.0946 | 693.9963 | 455.4574 | 460.0239 | 460.0698 | 464.683 | 10.71 | 10.725 | 10.725 | 10.74 | 304.432 | 307.4897 | 307.5203 | 310.5873
| 10.74 | 1 | 0 | 0 | 0 |  |  | 0.020849 | 1 | 1.0474 | 261.856 |  | 0.46048 | 0.46048 | 0.46048 | 0.46045 | 693.9958 | 464.6826 | 0 | 1 | 693.9958 | 481630.2235 | 481630.2235 | 7.3995 | 8.7046 |  | 0.0013572 | 0.0089973 |  | 636.4428 | 405059.4819 | 0.0056035 | 0.0036701 | 5.0416e-06 | 693.9958 | 700.9661 | 701.036 | 708.0775 | 464.6826 | 469.3414 | 469.3882 | 474.0948 | 10.74 | 10.755 | 10.755 | 10.77 | 310.5871 | 313.7066 | 313.7378 | 316.8667
| 10.77 | 1 | 0 | 0 | 0 |  |  | 0.020818 | 1 | 1.0474 | 261.838 |  | 0.46045 | 0.46045 | 0.46045 | 0.46042 | 708.077 | 474.0943 | 0 | 1 | 708.077 | 501373.0691 | 501373.0691 | 7.401 | 8.7318 |  | 0.0013848 | 0.0091795 |  | 649.1983 | 421458.4536 | 0.0057158 | 0.0037435 | 5.2468e-06 | 708.077 | 715.1884 | 715.2597 | 722.4439 | 474.0943 | 478.8473 | 478.8951 | 483.6968 | 10.77 | 10.785 | 10.785 | 10.8 | 316.8665 | 320.0489 | 320.0808 | 323.2729
| 10.8 | 1 | 0 | 0 | 0 |  |  | 0.020786 | 1 | 1.0473 | 261.82 |  | 0.46042 | 0.46042 | 0.46042 | 0.46039 | 722.4434 | 483.6963 | 0 | 1 | 722.4434 | 521924.4689 | 521924.4689 | 7.4025 | 8.7596 |  | 0.0014129 | 0.0093654 |  | 662.209 | 438520.7152 | 0.0058303 | 0.0038184 | 5.4604e-06 | 722.4434 | 729.6988 | 729.7716 | 737.1012 | 483.6963 | 488.5454 | 488.5941 | 493.4929 | 10.8 | 10.815 | 10.815 | 10.83 | 323.2727 | 326.5193 | 326.5518 | 329.8083
| 10.83 | 1 | 0 | 0 | 0 |  |  | 0.020754 | 1 | 1.0472 | 261.802 |  | 0.46039 | 0.46039 | 0.46039 | 0.46036 | 737.1007 | 493.4925 | 0 | 1 | 737.1007 | 543317.5063 | 543317.5063 | 7.4041 | 8.7879 |  | 0.0014415 | 0.0095551 |  | 675.4799 | 456273.0691 | 0.0059472 | 0.0038947 | 5.6826e-06 | 737.1007 | 744.5031 | 744.5773 | 752.0554 | 493.4925 | 498.4396 | 498.4893 | 503.4871 | 10.83 | 10.845 | 10.845 | 10.86 | 329.8081 | 333.1202 | 333.1534 | 336.4756
| 10.86 | 1 | 0 | 0 | 0 |  |  | 0.020723 | 1 | 1.0471 | 261.784 |  | 0.46036 | 0.46036 | 0.46036 | 0.46033 | 752.0549 | 503.4866 | 0 | 1 | 752.0549 | 565586.6172 | 565586.6172 | 7.4058 | 8.8168 |  | 0.0014708 | 0.0097486 |  | 689.0163 | 474743.4001 | 0.0060664 | 0.0039726 | 5.9139e-06 | 752.0549 | 759.6072 | 759.6829 | 767.3125 | 503.4866 | 508.5337 | 508.5844 | 513.6833 | 10.86 | 10.875 | 10.875 | 10.89 | 336.4754 | 339.8543 | 339.8882 | 343.2774
| 10.89 | 1 | 0 | 0 | 0 |  |  | 0.020691 | 1 | 1.0471 | 261.766 |  | 0.46033 | 0.46033 | 0.46033 | 0.46029 | 767.312 | 513.6828 | 0 | 1 | 767.312 | 588767.6449 | 588767.6449 | 7.4075 | 8.8463 |  | 0.0015006 | 0.0099461 |  | 702.8234 | 493960.7184 | 0.0061879 | 0.0040521 | 6.1546e-06 | 767.312 | 775.0172 | 775.0944 | 782.8785 | 513.6828 | 518.832 | 518.8837 | 524.0856 | 10.89 | 10.905 | 10.905 | 10.92 | 343.2772 | 346.7243 | 346.7589 | 350.2165
| 10.92 | 1 | 0 | 0 | 0 |  |  | 0.020659 | 1 | 1.047 | 261.748 |  | 0.46029 | 0.46029 | 0.46029 | 0.46026 | 782.878 | 524.0851 | 0 | 1 | 782.878 | 612897.8982 | 612897.8982 | 7.4093 | 8.8764 |  | 0.0015311 | 0.010147 |  | 716.9067 | 513955.2054 | 0.0063119 | 0.0041332 | 6.405e-06 | 782.878 | 790.7392 | 790.818 | 798.7597 | 524.0851 | 529.3383 | 529.3911 | 534.6981 | 10.92 | 10.935 | 10.935 | 10.95 | 350.2163 | 353.733 | 353.7682 | 357.2956
| 10.95 | 1 | 0 | 0 | 0 |  |  | 0.020628 | 1 | 1.0469 | 261.73 |  | 0.46026 | 0.46026 | 0.46026 | 0.46023 | 798.7592 | 534.6977 | 0 | 1 | 798.7592 | 638016.2106 | 638016.2106 | 7.4112 | 8.9071 |  | 0.0015621 | 0.010353 |  | 731.2717 | 534758.2606 | 0.0064384 | 0.0042158 | 6.6657e-06 | 798.7592 | 806.7796 | 806.86 | 814.9625 | 534.6977 | 540.0571 | 540.1109 | 545.5252 | 10.95 | 10.965 | 10.965 | 10.98 | 357.2954 | 360.883 | 360.919 | 364.5175
| 10.98 | 1 | 0 | 0 | 0 |  |  | 0.020596 | 1 | 1.0468 | 261.712 |  | 0.46023 | 0.46023 | 0.46023 | 0.020564 | 814.962 | 545.5248 | 0 | 1 | 814.962 | 664163.003 | 664163.003 | 7.4131 | 8.9384 |  | 0.0015938 | 0.010563 |  | 745.924 | 556402.5511 | 0.0065674 | 0.0043001 | 6.9369e-06 | 814.962 | 823.1448 | 823.2269 | 831.4934 | 545.5248 | 550.9925 | 551.0474 | 556.5712 | 10.98 | 10.995 | 10.995 | 11.01 | 364.5173 | 368.1773 | 368.214 | 6.3321
| 11.01 | 0 | 0 | 0 | 0 |  |  | 0.020564 | 0 | 0.046776 | 11.694 |  | 0.020564 | 0.020564 | 0.020564 | 0.020533 | 831.4928 | 554.7429 | 0 | 1 | 831.4928 | 691380.3481 | 691380.3481 | 7.4152 | 8.9703 |  | 0.0016262 | 0.010776 |  | 760.8693 | 578922.0625 | 0.006699 | 0.0043861 | 7.2192e-06 | 831.4928 | 839.814 | 839.8154 | 848.138 | 554.7429 | 554.8379 | 554.8388 | 554.9348 | 11.01 | 11.025 | 11.025 | 11.04 | 6.3321 | 6.3954 | 6.3954 | 6.432
| 11.04 | 0 | 0 | 0 | 0 |  |  | 0.020533 | 0 | 0.046704 | 11.676 |  | 0.020533 | 0.020533 | 0.020533 | 0.020501 | 848.138 | 554.9346 | 0 | 1 | 848.138 | 719338.0654 | 719338.0654 | 7.4172 | 9.0025 |  | 0.0016587 | 0.010851 |  | 775.9118 | 602039.1041 | 0.0068314 | 0.0044147 | 7.4128e-06 | 848.138 | 856.462 | 856.4635 | 864.789 | 554.9346 | 555.0311 | 555.0321 | 555.1295 | 11.04 | 11.055 | 11.055 | 11.07 | 6.432 | 6.4951 | 6.4951 | 6.5309
| 11.07 | 0 | 0 | 0 | 0 |  |  | 0.020501 | 0 | 0.046632 | 11.658 |  | 0.020501 | 0.020501 | 0.020501 | 0.020469 | 864.789 | 555.1294 | 0 | 1 | 864.789 | 747859.931 | 747859.931 | 7.4194 | 9.0347 |  | 0.0016913 | 0.010855 |  | 790.9521 | 625605.1552 | 0.0069638 | 0.004414 | 7.5591e-06 | 864.789 | 873.1159 | 873.1174 | 881.4458 | 555.1294 | 555.2273 | 555.2283 | 555.3272 | 11.07 | 11.085 | 11.085 | 11.1 | 6.5309 | 6.5938 | 6.5938 | 6.6288
| 11.1 | 0 | 0 | 0 | 0 |  |  | 0.020469 | 0 | 0.04656 | 11.64 |  | 0.020469 | 0.020469 | 0.020469 | 0.020438 | 881.4458 | 555.327 | 0 | 1 | 881.4458 | 776946.6813 | 776946.6813 | 7.4216 | 9.0668 |  | 0.0017238 | 0.010859 |  | 805.99 | 649619.9072 | 0.0070962 | 0.0044133 | 7.7055e-06 | 881.4458 | 889.7757 | 889.7772 | 898.1086 | 555.327 | 555.4265 | 555.4274 | 555.5278 | 11.1 | 11.115 | 11.115 | 11.13 | 6.6288 | 6.6914 | 6.6914 | 6.7257
| 11.13 | 0 | 0 | 0 | 0 |  |  | 0.020438 | 0 | 0.046488 | 11.622 |  | 0.020438 | 0.020438 | 0.020438 | 0.020406 | 898.1086 | 555.5276 | 0 | 1 | 898.1086 | 806599.0631 | 806599.0631 | 7.4238 | 9.099 |  | 0.0017564 | 0.010862 |  | 821.0256 | 674083.0424 | 0.0072286 | 0.0044126 | 7.8521e-06 | 898.1086 | 906.4415 | 906.443 | 914.7775 | 555.5276 | 555.6285 | 555.6295 | 555.7313 | 11.13 | 11.145 | 11.145 | 11.16 | 6.7257 | 6.7881 | 6.7881 | 6.8215
| 11.16 | 0 | 0 | 0 | 0 |  |  | 0.020406 | 0 | 0.046416 | 11.604 |  | 0.020406 | 0.020406 | 0.020406 | 0.020374 | 914.7775 | 555.7311 | 0 | 1 | 914.7775 | 836817.8334 | 836817.8334 | 7.426 | 9.1312 |  | 0.001789 | 0.010866 |  | 836.0587 | 698994.2334 | 0.007361 | 0.0044119 | 7.9988e-06 | 914.7775 | 923.1134 | 923.115 | 931.4525 | 555.7311 | 555.8335 | 555.8344 | 555.9376 | 11.16 | 11.175 | 11.175 | 11.19 | 6.8215 | 6.8837 | 6.8837 | 6.9164
| 11.19 | 0 | 0 | 0 | 0 |  |  | 0.020374 | 0 | 0.046344 | 11.586 |  | 0.020374 | 0.020374 | 0.020374 | 0.020343 | 931.4525 | 555.9375 | 0 | 1 | 931.4525 | 867603.7595 | 867603.7595 | 7.4283 | 9.1635 |  | 0.0018216 | 0.01087 |  | 851.0894 | 724353.1435 | 0.0074933 | 0.0044112 | 8.1456e-06 | 931.4525 | 939.7916 | 939.7931 | 948.1338 | 555.9375 | 556.0412 | 556.0422 | 556.1468 | 11.19 | 11.205 | 11.205 | 11.22 | 6.9164 | 6.9783 | 6.9783 | 7.0102
| 11.22 | 0 | 0 | 0 | 0 |  |  | 0.020343 | 0 | 0.046272 | 11.568 |  | 0.020343 | 0.020343 | 0.020343 | 0.020311 | 948.1338 | 556.1467 | 0 | 1 | 948.1338 | 898957.6188 | 898957.6188 | 7.4307 | 9.1957 |  | 0.0018543 | 0.010875 |  | 866.1174 | 750159.4261 | 0.0076256 | 0.0044104 | 8.2925e-06 | 948.1338 | 956.476 | 956.4775 | 964.8213 | 556.1467 | 556.2519 | 556.2528 | 556.3589 | 11.22 | 11.235 | 11.235 | 11.25 | 7.0102 | 7.0719 | 7.0719 | 7.1031
| 11.25 | 0 | 0 | 0 | 0 |  |  | 0.020311 | 0 | 0.0462 | 11.55 |  | 0.020311 | 0.020311 | 0.020311 | 0.020279 | 964.8213 | 556.3587 | 0 | 1 | 964.8213 | 930880.1983 | 930880.1983 | 7.433 | 9.228 |  | 0.0018869 | 0.010879 |  | 881.1429 | 776412.725 | 0.0077579 | 0.0044097 | 8.4396e-06 | 964.8213 | 973.1667 | 973.1683 | 981.5153 | 556.3587 | 556.4652 | 556.4662 | 556.5736 | 11.25 | 11.265 | 11.265 | 11.28 | 7.1031 | 7.1645 | 7.1645 | 7.1949
| 11.28 | 0 | 0 | 0 | 0 |  |  | 0.020279 | 0 | 0.046128 | 11.532 |  | 0.020279 | 0.020279 | 0.020279 | 0.020248 | 981.5153 | 556.5735 | 0 | 1 | 981.5153 | 963372.2952 | 963372.2952 | 7.4355 | 9.2602 |  | 0.0019196 | 0.010883 |  | 896.1655 | 803112.674 | 0.0078902 | 0.0044089 | 8.5867e-06 | 981.5153 | 989.8639 | 989.8655 | 998.2158 | 556.5735 | 556.6814 | 556.6823 | 556.7912 | 11.28 | 11.295 | 11.295 | 11.31 | 7.1949 | 7.2561 | 7.2561 | 7.2857
| 11.31 | 0 | 0 | 0 | 0 |  |  | 0.020248 | 0 | 0.046056 | 11.514 |  | 0.020248 | 0.020248 | 0.020248 | 0.020216 | 998.2158 | 556.791 | 0 | 1 | 998.2158 | 996434.7158 | 996434.7158 | 7.4379 | 9.2925 |  | 0.0019522 | 0.010887 |  | 911.1854 | 830258.8968 | 0.0080224 | 0.004408 | 8.734e-06 | 998.2158 | 1006.5676 | 1006.5693 | 1014.9228 | 556.791 | 556.9003 | 556.9012 | 557.0114 | 11.31 | 11.325 | 11.325 | 11.34 | 7.2857 | 7.3467 | 7.3467 | 7.3756
| 11.34 | 0 | 0 | 0 | 0 |  |  | 0.020216 | 0 | 0.045984 | 11.496 |  | 0.020216 | 0.020216 | 0.020216 | 0.020184 | 1014.9228 | 557.0112 | 0 | 1 | 1014.9228 | 1030068.2763 | 1030068.2763 | 7.4405 | 9.3248 |  | 0.0019849 | 0.010891 |  | 926.2025 | 857851.007 | 0.0081546 | 0.0044072 | 8.8815e-06 | 1014.9228 | 1023.278 | 1023.2796 | 1031.6365 | 557.0112 | 557.1219 | 557.1228 | 557.2343 | 11.34 | 11.355 | 11.355 | 11.37 | 7.3756 | 7.4363 | 7.4363 | 7.4644
| 11.37 | 0 | 0 | 0 | 0 |  |  | 0.020184 | 0 | 0.045912 | 11.478 |  | 0.020184 | 0.020184 | 0.020184 | 0.020153 | 1031.6365 | 557.2342 | 0 | 1 | 1031.6365 | 1064273.802 | 1064273.802 | 7.443 | 9.3571 |  | 0.0020176 | 0.010896 |  | 941.2166 | 885888.6079 | 0.0082868 | 0.0044063 | 9.029e-06 | 1031.6365 | 1039.995 | 1039.9967 | 1048.3569 | 557.2342 | 557.3461 | 557.347 | 557.4599 | 11.37 | 11.385 | 11.385 | 11.4 | 7.4644 | 7.5248 | 7.5249 | 7.5522
| 11.4 | 0 | 0 | 0 | 0 |  |  | 0.020153 | 0 | 0.04584 | 11.46 |  | 0.020153 | 0.020153 | 0.020153 | 0.020121 | 1048.3569 | 557.4598 | 0 | 1 | 1048.3569 | 1099052.1275 | 1099052.1275 | 7.4456 | 9.3894 |  | 0.0020503 | 0.0109 |  | 956.2276 | 914371.2925 | 0.008419 | 0.0044054 | 9.1767e-06 | 1048.3569 | 1056.7188 | 1056.7205 | 1065.0841 | 557.4598 | 557.573 | 557.5739 | 557.6881 | 11.4 | 11.415 | 11.415 | 11.43 | 7.5522 | 7.6124 | 7.6124 | 7.6389
| 11.43 | 0 | 0 | 0 | 0 |  |  | 0.020121 | 0 | 0.045768 | 11.442 |  | 0.020121 | 0.020121 | 0.020121 | 0.02009 | 1065.0841 | 557.688 | 0 | 1 | 1065.0841 | 1134404.0963 | 1134404.0963 | 7.4482 | 9.4217 |  | 0.002083 | 0.010904 |  | 971.2356 | 943298.6432 | 0.0085511 | 0.0044045 | 9.3246e-06 | 1065.0841 | 1073.4494 | 1073.4511 | 1081.8182 | 557.688 | 557.8025 | 557.8034 | 557.9189 | 11.43 | 11.445 | 11.445 | 11.46 | 7.6389 | 7.6989 | 7.699 | 7.7247
| 11.46 | 0 | 0 | 0 | 0 |  |  | 0.02009 | 0 | 0.045696 | 11.424 |  | 0.02009 | 0.02009 | 0.02009 | 0.020058 | 1081.8182 | 557.9188 | 0 | 1 | 1081.8182 | 1170330.5609 | 1170330.5609 | 7.4509 | 9.454 |  | 0.0021157 | 0.010909 |  | 986.2405 | 972670.2315 | 0.0086832 | 0.0044036 | 9.4725e-06 | 1081.8182 | 1090.187 | 1090.1887 | 1098.5592 | 557.9188 | 558.0346 | 558.0355 | 558.1523 | 11.46 | 11.475 | 11.475 | 11.49 | 7.7247 | 7.7845 | 7.7845 | 7.8095
| 11.49 | 0 | 0 | 0 | 0 |  |  | 0.020058 | 0 | 0.045624 | 11.406 |  | 0.020058 | 0.020058 | 0.020058 | 0.020026 | 1098.5592 | 558.1521 | 0 | 1 | 1098.5592 | 1206832.3826 | 1206832.3826 | 7.4537 | 9.4864 |  | 0.0021485 | 0.010914 |  | 1001.242 | 1002485.6185 | 0.0088153 | 0.0044027 | 9.6206e-06 | 1098.5592 | 1106.9315 | 1106.9333 | 1115.3073 | 558.1521 | 558.2693 | 558.2701 | 558.3882 | 11.49 | 11.505 | 11.505 | 11.52 | 7.8095 | 7.869 | 7.869 | 7.8932
| 11.52 | 0 | 0 | 0 | 0 |  |  | 0.020026 | 0 | 0.045552 | 11.388 |  | 0.020026 | 0.020026 | 0.020026 | 0.019995 | 1115.3073 | 558.388 | 0 | 1 | 1115.3073 | 1243910.4312 | 1243910.4312 | 7.4564 | 9.5188 |  | 0.0021812 | 0.010918 |  | 1016.2403 | 1032744.3543 | 0.0089474 | 0.0044017 | 9.7688e-06 | 1115.3073 | 1123.6831 | 1123.6849 | 1132.0625 | 558.388 | 558.5064 | 558.5073 | 558.6266 | 11.52 | 11.535 | 11.535 | 11.55 | 7.8932 | 7.9525 | 7.9525 | 7.976
| 11.55 | 0 | 0 | 0 | 0 |  |  | 0.019995 | 0 | 0.04548 | 11.37 |  | 0.019995 | 0.019995 | 0.019995 | 0.019963 | 1132.0625 | 558.6264 | 0 | 1 | 1132.0625 | 1281565.5852 | 1281565.5852 | 7.4592 | 9.5511 |  | 0.002214 | 0.010923 |  | 1031.2352 | 1063445.9779 | 0.0090794 | 0.0044007 | 9.9172e-06 | 1132.0625 | 1140.4419 | 1140.4437 | 1148.8249 | 558.6264 | 558.746 | 558.7469 | 558.8675 | 11.55 | 11.565 | 11.565 | 11.58 | 7.976 | 8.035 | 8.035 | 8.0577
| 11.58 | 0 | 0 | 0 | 0 |  |  | 0.019963 | 0 | 0.045408 | 11.352 |  | 0.019963 | 0.019963 | 0.019963 | 0.019931 | 1148.8249 | 558.8673 | 0 | 1 | 1148.8249 | 1319798.7313 | 1319798.7313 | 7.4621 | 9.5835 |  | 0.0022468 | 0.010927 |  | 1046.2266 | 1094590.0171 | 0.0092114 | 0.0043997 | 1.0066e-05 | 1148.8249 | 1157.2079 | 1157.2098 | 1165.5946 | 558.8673 | 558.9881 | 558.989 | 559.1108 | 11.58 | 11.595 | 11.595 | 11.61 | 8.0577 | 8.1165 | 8.1165 | 8.1384
| 11.61 | 0 | 0 | 0 | 0 |  |  | 0.019931 | 0 | 0.045336 | 11.334 |  | 0.019931 | 0.019931 | 0.019931 | 0.0199 | 1165.5946 | 559.1106 | 0 | 1 | 1165.5946 | 1358610.7642 | 1358610.7642 | 7.465 | 9.6159 |  | 0.0022796 | 0.010932 |  | 1061.2144 | 1126175.9887 | 0.0093433 | 0.0043986 | 1.0214e-05 | 1165.5946 | 1173.9813 | 1173.9831 | 1182.3716 | 559.1106 | 559.2327 | 559.2335 | 559.3565 | 11.61 | 11.625 | 11.625 | 11.64 | 8.1384 | 8.197 | 8.197 | 8.2182
| 11.64 | 0 | 0 | 0 | 0 |  |  | 0.0199 | 0 | 0.045264 | 11.316 |  | 0.0199 | 0.0199 | 0.0199 | 0.019868 | 1182.3716 | 559.3563 | 0 | 1 | 1182.3716 | 1398002.587 | 1398002.587 | 7.4679 | 9.6484 |  | 0.0023124 | 0.010937 |  | 1076.1986 | 1158203.3979 | 0.0094753 | 0.0043976 | 1.0363e-05 | 1182.3716 | 1190.7619 | 1190.7638 | 1199.156 | 559.3563 | 559.4796 | 559.4805 | 559.6046 | 11.64 | 11.655 | 11.655 | 11.67 | 8.2182 | 8.2765 | 8.2765 | 8.2969
| 11.67 | 0 | 0 | 0 | 0 |  |  | 0.019868 | 0 | 0.045192 | 11.298 |  | 0.019868 | 0.019868 | 0.019868 | 0.019836 | 1199.156 | 559.6044 | 0 | 1 | 1199.156 | 1437975.1105 | 1437975.1105 | 7.4709 | 9.6808 |  | 0.0023452 | 0.010942 |  | 1091.1791 | 1190671.7386 | 0.0096072 | 0.0043965 | 1.0512e-05 | 1199.156 | 1207.5501 | 1207.5519 | 1215.9479 | 559.6044 | 559.7289 | 559.7297 | 559.8551 | 11.67 | 11.685 | 11.685 | 11.7 | 8.2969 | 8.3549 | 8.355 | 8.3746
| 11.7 | 0 | 0 | 0 | 0 |  |  | 0.019836 | 0 | 0.04512 | 11.28 |  | 0.019836 | 0.019836 | 0.019836 | 0.019805 | 1215.9479 | 559.8549 | 0 | 1 | 1215.9479 | 1478529.2534 | 1478529.2534 | 7.4739 | 9.7132 |  | 0.002378 | 0.010947 |  | 1106.1557 | 1223580.4928 | 0.009739 | 0.0043953 | 1.0661e-05 | 1215.9479 | 1224.3457 | 1224.3476 | 1232.7473 | 559.8549 | 559.9805 | 559.9814 | 560.1078 | 11.7 | 11.715 | 11.715 | 11.73 | 8.3746 | 8.4324 | 8.4324 | 8.4512
| 11.73 | 0 | 0 | 0 | 0 |  |  | 0.019805 | 0 | 0.045048 | 11.262 |  | 0.019805 | 0.019805 | 0.019805 | 0.019773 | 1232.7473 | 560.1076 | 0 | 1 | 1232.7473 | 1519665.9419 | 1519665.9419 | 7.477 | 9.7457 |  | 0.0024109 | 0.010952 |  | 1121.1285 | 1256929.1312 | 0.0098708 | 0.0043942 | 1.081e-05 | 1232.7473 | 1241.1489 | 1241.1508 | 1249.5544 | 560.1076 | 560.2344 | 560.2353 | 560.3629 | 11.73 | 11.745 | 11.745 | 11.76 | 8.4512 | 8.5088 | 8.5089 | 8.5269
| 11.76 | 0 | 0 | 0 | 0 |  |  | 0.019773 | 0 | 0.044976 | 11.244 |  | 0.019773 | 0.019773 | 0.019773 | 0.019741 | 1249.5544 | 560.3627 | 0 | 1 | 1249.5544 | 1561386.1097 | 1561386.1097 | 7.4801 | 9.7782 |  | 0.0024438 | 0.010957 |  | 1136.0973 | 1290717.1122 | 0.010003 | 0.004393 | 1.0959e-05 | 1249.5544 | 1257.9598 | 1257.9617 | 1266.3691 | 560.3627 | 560.4906 | 560.4915 | 560.6202 | 11.76 | 11.775 | 11.775 | 11.79 | 8.5269 | 8.5843 | 8.5843 | 8.6016
| 11.79 | 0 | 0 | 0 | 0 |  |  | 0.019741 | 0 | 0.044904 | 11.226 |  | 0.019741 | 0.019741 | 0.019741 | 0.01971 | 1266.3691 | 560.62 | 0 | 1 | 1266.3691 | 1603690.698 | 1603690.698 | 7.4833 | 9.8107 |  | 0.0024766 | 0.010962 |  | 1151.0621 | 1324943.8825 | 0.010134 | 0.0043918 | 1.1109e-05 | 1266.3691 | 1274.7784 | 1274.7803 | 1283.1916 | 560.62 | 560.7491 | 560.7499 | 560.8798 | 11.79 | 11.805 | 11.805 | 11.82 | 8.6016 | 8.6587 | 8.6587 | 8.6752
| 11.82 | 0 | 0 | 0 | 0 |  |  | 0.01971 | 0 | 0.044832 | 11.208 |  | 0.01971 | 0.01971 | 0.01971 | 0.019678 | 1283.1916 | 560.8796 | 0 | 1 | 1283.1916 | 1646580.655 | 1646580.655 | 7.4865 | 9.8432 |  | 0.0025095 | 0.010967 |  | 1166.0227 | 1359608.8767 | 0.010266 | 0.0043906 | 1.1258e-05 | 1283.1916 | 1291.6048 | 1291.6067 | 1300.0219 | 560.8796 | 561.0097 | 561.0106 | 561.1416 | 11.82 | 11.835 | 11.835 | 11.85 | 8.6752 | 8.7321 | 8.7321 | 8.7478
| 11.85 | 0 | 0 | 0 | 0 |  |  | 0.019678 | 0 | 0.04476 | 11.19 |  | 0.019678 | 0.019678 | 0.019678 | 0.019646 | 1300.0219 | 561.1414 | 0 | 1 | 1300.0219 | 1690056.936 | 1690056.936 | 7.4897 | 9.8757 |  | 0.0025425 | 0.010972 |  | 1180.9791 | 1394711.5172 | 0.010398 | 0.0043894 | 1.1408e-05 | 1300.0219 | 1308.439 | 1308.441 | 1316.8601 | 561.1414 | 561.2726 | 561.2734 | 561.4055 | 11.85 | 11.865 | 11.865 | 11.88 | 8.7478 | 8.8045 | 8.8045 | 8.8195
| 11.88 | 0 | 0 | 0 | 0 |  |  | 0.019646 | 0 | 0.044688 | 11.172 |  | 0.019646 | 0.019646 | 0.019646 | 0.019615 | 1316.8601 | 561.4053 | 0 | 1 | 1316.8601 | 1734120.5033 | 1734120.5033 | 7.493 | 9.9082 |  | 0.0025754 | 0.010977 |  | 1195.9311 | 1430251.2139 | 0.010529 | 0.0043881 | 1.1558e-05 | 1316.8601 | 1325.2812 | 1325.2832 | 1333.7062 | 561.4053 | 561.5376 | 561.5384 | 561.6716 | 11.88 | 11.895 | 11.895 | 11.91 | 8.8195 | 8.8759 | 8.8759 | 8.8901
| 11.91 | 0 | 0 | 0 | 0 |  |  | 0.019615 | 0 | 0.044616 | 11.154 |  | 0.019615 | 0.019615 | 0.019615 | 0.019583 | 1333.7062 | 561.6713 | 0 | 1 | 1333.7062 | 1778772.3259 | 1778772.3259 | 7.4964 | 9.9408 |  | 0.0026083 | 0.010982 |  | 1210.8788 | 1466227.3646 | 0.010661 | 0.0043868 | 1.1708e-05 | 1333.7062 | 1342.1313 | 1342.1333 | 1350.5604 | 561.6713 | 561.8047 | 561.8055 | 561.9397 | 11.91 | 11.925 | 11.925 | 11.94 | 8.8901 | 8.9462 | 8.9462 | 8.9597
| 11.94 | 0 | 0 | 0 | 0 |  |  | 0.019583 | 0 | 0.044544 | 11.136 |  | 0.019583 | 0.019583 | 0.019583 | 0.019551 | 1350.5604 | 561.9395 | 0 | 1 | 1350.5604 | 1824013.3795 | 1824013.3795 | 7.4998 | 9.9734 |  | 0.0026413 | 0.010987 |  | 1225.8219 | 1502639.3542 | 0.010793 | 0.0043855 | 1.1858e-05 | 1350.5604 | 1358.9895 | 1358.9915 | 1367.4226 | 561.9395 | 562.0739 | 562.0748 | 562.21 | 11.94 | 11.955 | 11.955 | 11.97 | 8.9597 | 9.0156 | 9.0156 | 9.0283
| 11.97 | 0 | 0 | 0 | 0 |  |  | 0.019551 | 0 | 0.044472 | 11.118 |  | 0.019551 | 0.019551 | 0.019551 | 0.01952 | 1367.4226 | 562.2098 | 0 | 1 | 1367.4226 | 1869844.6461 | 1869844.6461 | 7.5032 | 10.0059 |  | 0.0026743 | 0.010992 |  | 1240.7605 | 1539486.5552 | 0.010924 | 0.0043842 | 1.2008e-05 | 1367.4226 | 1375.8558 | 1375.8578 | 1384.293 | 562.2098 | 562.3452 | 562.346 | 562.4823 | 11.97 | 11.985 | 11.985 | 12 | 9.0283 | 9.0839 | 9.0839 | 9.0958
| 12 | 0 | 0 | 0 | 0 |  |  | 0.01952 | 0 | 0.0444 | 11.1 |  | 0.01952 | 0.01952 | 0.01952 | 0.019488 | 1384.293 | 562.4821 | 0 | 1 | 1384.293 | 1916267.1142 | 1916267.1142 | 7.5066 | 10.0385 |  | 0.0027073 | 0.010998 |  | 1255.6944 | 1576768.3273 | 0.011056 | 0.0043828 | 1.2159e-05 | 1384.293 | 1392.7302 | 1392.7323 | 1401.1716 | 562.4821 | 562.6185 | 562.6193 | 562.7566 | 12 | 12.015 | 12.015 | 12.03 | 9.0958 | 9.1513 | 9.1513 | 9.1624
| 12.03 | 0 | 0 | 0 | 0 |  |  | 0.019488 | 0 | 0.044328 | 11.082 |  | 0.019488 | 0.019488 | 0.019488 | 0.019456 | 1401.1716 | 562.7564 | 0 | 1 | 1401.1716 | 1963281.7785 | 1963281.7785 | 7.5102 | 10.0712 |  | 0.0027403 | 0.011003 |  | 1270.6235 | 1614484.0172 | 0.011187 | 0.0043814 | 1.2309e-05 | 1401.1716 | 1409.6129 | 1409.615 | 1418.0584 | 562.7564 | 562.8938 | 562.8947 | 563.0329 | 12.03 | 12.045 | 12.045 | 12.06 | 9.1624 | 9.2176 | 9.2176 | 9.2279
| 12.06 | 0 | 0 | 0 | 0 |  |  | 0.019456 | 0 | 0.044256 | 11.064 |  | 0.019456 | 0.019456 | 0.019456 | 0.019425 | 1418.0584 | 563.0327 | 0 | 1 | 1418.0584 | 2010889.6396 | 2010889.6396 | 7.5137 | 10.1038 |  | 0.0027733 | 0.011009 |  | 1285.5477 | 1652632.9586 | 0.011318 | 0.00438 | 1.246e-05 | 1418.0584 | 1426.5039 | 1426.506 | 1434.9536 | 563.0327 | 563.1711 | 563.1719 | 563.3112 | 12.06 | 12.075 | 12.075 | 12.09 | 9.2279 | 9.2829 | 9.2829 | 9.2924
| 12.09 | 0 | 0 | 0 | 0 |  |  | 0.019425 | 0 | 0.044184 | 11.046 |  | 0.019425 | 0.019425 | 0.019425 | 0.019393 | 1434.9536 | 563.311 | 0 | 1 | 1434.9536 | 2059091.7041 | 2059091.7041 | 7.5173 | 10.1364 |  | 0.0028063 | 0.011014 |  | 1300.467 | 1691214.4721 | 0.01145 | 0.0043785 | 1.2611e-05 | 1434.9536 | 1443.4032 | 1443.4053 | 1451.8571 | 563.311 | 563.4503 | 563.4512 | 563.5914 | 12.09 | 12.105 | 12.105 | 12.12 | 9.2924 | 9.3471 | 9.3472 | 9.3559
| 12.12 | 0 | 0 | 0 | 0 |  |  | 0.019393 | 0 | 0.044112 | 11.028 |  | 0.019393 | 0.019393 | 0.019393 | 0.019361 | 1451.8571 | 563.5911 | 0 | 1 | 1451.8571 | 2107888.9843 | 2107888.9843 | 7.521 | 10.1691 |  | 0.0028394 | 0.011019 |  | 1315.3813 | 1730227.8652 | 0.011581 | 0.004377 | 1.2762e-05 | 1451.8571 | 1460.3109 | 1460.3131 | 1468.7691 | 563.5911 | 563.7315 | 563.7323 | 563.8734 | 12.12 | 12.135 | 12.135 | 12.15 | 9.3559 | 9.4104 | 9.4104 | 9.4184
| 12.15 | 0 | 0 | 0 | 0 |  |  | 0.019361 | 0 | 0.04404 | 11.01 |  | 0.019361 | 0.019361 | 0.019361 | 0.01933 | 1468.769 | 563.8732 | 0 | 1 | 1468.769 | 2157282.4983 | 2157282.4983 | 7.5246 | 10.2018 |  | 0.0028725 | 0.011025 |  | 1330.2904 | 1769672.4318 | 0.011712 | 0.0043755 | 1.2913e-05 | 1468.769 | 1477.2271 | 1477.2293 | 1485.6895 | 563.8732 | 564.0145 | 564.0153 | 564.1574 | 12.15 | 12.165 | 12.165 | 12.18 | 9.4184 | 9.4727 | 9.4727 | 9.4799
| 12.18 | 0 | 0 | 0 | 0 |  |  | 0.01933 | 0 | 0.043968 | 10.992 |  | 0.01933 | 0.01933 | 0.01933 | 0.019298 | 1485.6895 | 564.1572 | 0 | 1 | 1485.6895 | 2207273.2693 | 2207273.2693 | 7.5284 | 10.2345 |  | 0.0029056 | 0.01103 |  | 1345.1942 | 1809547.4527 | 0.011844 | 0.004374 | 1.3064e-05 | 1485.6895 | 1494.1519 | 1494.154 | 1502.6185 | 564.1572 | 564.2994 | 564.3002 | 564.4432 | 12.18 | 12.195 | 12.195 | 12.21 | 9.4799 | 9.5339 | 9.5339 | 9.5404
| 12.21 | 0 | 0 | 0 | 0 |  |  | 0.019298 | 0 | 0.043896 | 10.974 |  | 0.019298 | 0.019298 | 0.019298 | 0.019267 | 1502.6185 | 564.4429 | 0 | 1 | 1502.6185 | 2257862.3262 | 2257862.3262 | 7.5322 | 10.2672 |  | 0.0029387 | 0.011036 |  | 1360.0927 | 1849852.1947 | 0.011975 | 0.0043724 | 1.3215e-05 | 1502.6185 | 1511.0851 | 1511.0873 | 1519.5561 | 564.4429 | 564.586 | 564.5869 | 564.7308 | 12.21 | 12.225 | 12.225 | 12.24 | 9.5404 | 9.5941 | 9.5941 | 9.5998
| 12.24 | 0 | 0 | 0 | 0 |  |  | 0.019267 | 0 | 0.043824 | 10.956 |  | 0.019267 | 0.019267 | 0.019267 | 0.019235 | 1519.5561 | 564.7305 | 0 | 1 | 1519.5561 | 2309050.7029 | 2309050.7029 | 7.536 | 10.2999 |  | 0.0029718 | 0.011042 |  | 1374.9858 | 1890585.9114 | 0.012106 | 0.0043708 | 1.3367e-05 | 1519.5561 | 1528.027 | 1528.0292 | 1536.5023 | 564.7305 | 564.8745 | 564.8753 | 565.0201 | 12.24 | 12.255 | 12.255 | 12.27 | 9.5998 | 9.6533 | 9.6533 | 9.6582
| 12.27 | 0 | 0 | 0 | 0 |  |  | 0.019235 | 0 | 0.043752 | 10.938 |  | 0.019235 | 0.019235 | 0.019235 | 0.019203 | 1536.5023 | 565.0199 | 0 | 1 | 1536.5023 | 2360839.4382 | 2360839.4382 | 7.5398 | 10.3327 |  | 0.0030049 | 0.011047 |  | 1389.8733 | 1931747.8421 | 0.012237 | 0.0043692 | 1.3519e-05 | 1536.5023 | 1544.9776 | 1544.9798 | 1553.4573 | 565.0199 | 565.1648 | 565.1656 | 565.3112 | 12.27 | 12.285 | 12.285 | 12.3 | 9.6582 | 9.7115 | 9.7115 | 9.7156
| 12.3 | 0 | 0 | 0 | 0 |  |  | 0.019203 | 0 | 0.04368 | 10.92 |  | 0.019203 | 0.019203 | 0.019203 | 0.019172 | 1553.4573 | 565.311 | 0 | 1 | 1553.4573 | 2413229.5759 | 2413229.5759 | 7.5438 | 10.3654 |  | 0.0030381 | 0.011053 |  | 1404.7552 | 1973337.2127 | 0.012368 | 0.0043675 | 1.367e-05 | 1553.4573 | 1561.937 | 1561.9391 | 1570.421 | 565.311 | 565.4567 | 565.4575 | 565.604 | 12.3 | 12.315 | 12.315 | 12.33 | 9.7156 | 9.7687 | 9.7687 | 9.772
| 12.33 | 0 | 0 | 0 | 0 |  |  | 0.019172 | 0 | 0.043608 | 10.902 |  | 0.019172 | 0.019172 | 0.019172 | 0.01914 | 1570.421 | 565.6038 | 0 | 1 | 1570.421 | 2466222.1647 | 2466222.1647 | 7.5477 | 10.3982 |  | 0.0030713 | 0.011059 |  | 1419.6314 | 2015353.2348 | 0.012499 | 0.0043658 | 1.3822e-05 | 1570.421 | 1578.9051 | 1578.9073 | 1587.3936 | 565.6038 | 565.7504 | 565.7512 | 565.8985 | 12.33 | 12.345 | 12.345 | 12.36 | 9.772 | 9.8248 | 9.8248 | 9.8274
| 12.36 | 0 | 0 | 0 | 0 |  |  | 0.01914 | 0 | 0.043536 | 10.884 |  | 0.01914 | 0.01914 | 0.01914 | 0.019108 | 1587.3935 | 565.8983 | 0 | 1 | 1587.3935 | 2519818.2575 | 2519818.2575 | 7.5517 | 10.431 |  | 0.0031045 | 0.011064 |  | 1434.5017 | 2057795.1058 | 0.01263 | 0.0043641 | 1.3974e-05 | 1587.3935 | 1595.882 | 1595.8842 | 1604.3749 | 565.8983 | 566.0457 | 566.0465 | 566.1947 | 12.36 | 12.375 | 12.375 | 12.39 | 9.8274 | 9.8799 | 9.8799 | 9.8817
| 12.39 | 0 | 0 | 0 | 0 |  |  | 0.019108 | 0 | 0.043464 | 10.866 |  | 0.019108 | 0.019108 | 0.019108 | 0.019077 | 1604.3749 | 566.1944 | 0 | 1 | 1604.3749 | 2574018.9119 | 2574018.9119 | 7.5558 | 10.4638 |  | 0.0031377 | 0.01107 |  | 1449.3661 | 2100662.0092 | 0.012761 | 0.0043624 | 1.4126e-05 | 1604.3749 | 1612.8678 | 1612.8701 | 1621.3652 | 566.1944 | 566.3427 | 566.3434 | 566.4924 | 12.39 | 12.405 | 12.405 | 12.42 | 9.8817 | 9.934 | 9.934 | 9.935
| 12.42 | 0 | 0 | 0 | 0 |  |  | 0.019077 | 0 | 0.043392 | 10.848 |  | 0.019077 | 0.019077 | 0.019077 | 0.019045 | 1621.3652 | 566.4922 | 0 | 1 | 1621.3652 | 2628825.1897 | 2628825.1897 | 7.5599 | 10.4967 |  | 0.0031709 | 0.011076 |  | 1464.2244 | 2143953.1139 | 0.012892 | 0.0043606 | 1.4279e-05 | 1621.3652 | 1629.8626 | 1629.8648 | 1638.3645 | 566.4922 | 566.6412 | 566.642 | 566.7918 | 12.42 | 12.435 | 12.435 | 12.45 | 9.935 | 9.9871 | 9.9871 | 9.9873
| 12.45 | 0 | 0 | 0 | 0 |  |  | 0.019045 | 0 | 0.04332 | 10.83 |  | 0.019045 | 0.019045 | 0.019045 | 0.019013 | 1638.3645 | 566.7915 | 0 | 1 | 1638.3645 | 2684238.157 | 2684238.157 | 7.564 | 10.5295 |  | 0.0032042 | 0.011082 |  | 1479.0766 | 2187667.5746 | 0.013022 | 0.0043588 | 1.4431e-05 | 1638.3645 | 1646.8663 | 1646.8686 | 1655.3727 | 566.7915 | 566.9414 | 566.9421 | 567.0927 | 12.45 | 12.465 | 12.465 | 12.48 | 9.9873 | 10.0392 | 10.0392 | 10.0386
| 12.48 | 0 | 0 | 0 | 0 |  |  | 0.019013 | 0 | 0.043248 | 10.812 |  | 0.019013 | 0.019013 | 0.019013 | 0.018982 | 1655.3727 | 567.0925 | 0 | 1 | 1655.3727 | 2740258.8835 | 2740258.8835 | 7.5682 | 10.5624 |  | 0.0032374 | 0.011088 |  | 1493.9225 | 2231804.531 | 0.013153 | 0.004357 | 1.4584e-05 | 1655.3727 | 1663.8791 | 1663.8814 | 1672.39 | 567.0925 | 567.243 | 567.2438 | 567.3952 | 12.48 | 12.495 | 12.495 | 12.51 | 10.0386 | 10.0902 | 10.0902 | 10.0889
| 12.51 | 0 | 0 | 0 | 0 |  |  | 0.018982 | 0 | 0.043176 | 10.794 |  | 0.018982 | 0.018982 | 0.018982 | 0.01895 | 1672.39 | 567.3949 | 0 | 1 | 1672.39 | 2796888.4432 | 2796888.4432 | 7.5724 | 10.5953 |  | 0.0032707 | 0.011094 |  | 1508.7621 | 2276363.1088 | 0.013284 | 0.0043551 | 1.4736e-05 | 1672.39 | 1680.901 | 1680.9032 | 1689.4164 | 567.3949 | 567.5462 | 567.547 | 567.6991 | 12.51 | 12.525 | 12.525 | 12.54 | 10.0889 | 10.1402 | 10.1402 | 10.1381
| 12.54 | 0 | 0 | 0 | 0 |  |  | 0.01895 | 0 | 0.043104 | 10.776 |  | 0.01895 | 0.01895 | 0.01895 | 0.018918 | 1689.4164 | 567.6988 | 0 | 1 | 1689.4164 | 2854127.9135 | 2854127.9135 | 7.5767 | 10.6282 |  | 0.003304 | 0.0111 |  | 1523.5952 | 2321342.4184 | 0.013414 | 0.0043532 | 1.4889e-05 | 1689.4164 | 1697.9319 | 1697.9342 | 1706.452 | 567.6988 | 567.8509 | 567.8517 | 568.0045 | 12.54 | 12.555 | 12.555 | 12.57 | 10.1381 | 10.1892 | 10.1892 | 10.1863
| 12.57 | 0 | 0 | 0 | 0 |  |  | 0.018918 | 0 | 0.043032 | 10.758 |  | 0.018918 | 0.018918 | 0.018918 | 0.018887 | 1706.452 | 568.0043 | 0 | 1 | 1706.452 | 2911978.3754 | 2911978.3754 | 7.581 | 10.6611 |  | 0.0033373 | 0.011105 |  | 1538.4218 | 2366741.5555 | 0.013545 | 0.0043513 | 1.5042e-05 | 1706.452 | 1714.972 | 1714.9743 | 1723.4967 | 568.0043 | 568.157 | 568.1578 | 568.3114 | 12.57 | 12.585 | 12.585 | 12.6 | 10.1863 | 10.2372 | 10.2372 | 10.2335
| 12.6 | 0 | 0 | 0 | 0 |  |  | 0.018887 | 0 | 0.04296 | 10.74 |  | 0.018887 | 0.018887 | 0.018887 | 0.018855 | 1723.4967 | 568.3111 | 0 | 1 | 1723.4967 | 2970440.9132 | 2970440.9132 | 7.5854 | 10.694 |  | 0.0033706 | 0.011111 |  | 1553.2416 | 2412559.601 | 0.013675 | 0.0043493 | 1.5195e-05 | 1723.4967 | 1732.0214 | 1732.0237 | 1740.5507 | 568.3111 | 568.4646 | 568.4654 | 568.6196 | 12.6 | 12.615 | 12.615 | 12.63 | 10.2335 | 10.2841 | 10.2842 | 10.2797
| 12.63 | 0 | 0 | 0 | 0 |  |  | 0.018855 | 0 | 0.042888 | 10.722 |  | 0.018855 | 0.018855 | 0.018855 | 0.018823 | 1740.5507 | 568.6193 | 0 | 1 | 1740.5507 | 3029516.6146 | 3029516.6146 | 7.5898 | 10.727 |  | 0.003404 | 0.011117 |  | 1568.0547 | 2458795.6206 | 0.013806 | 0.0043473 | 1.5349e-05 | 1740.5507 | 1749.08 | 1749.0823 | 1757.6139 | 568.6193 | 568.7735 | 568.7743 | 568.9292 | 12.63 | 12.645 | 12.645 | 12.66 | 10.2797 | 10.3301 | 10.3301 | 10.3248
| 12.66 | 0 | 0 | 0 | 0 |  |  | 0.018823 | 0 | 0.042816 | 10.704 |  | 0.018823 | 0.018823 | 0.018823 | 0.018792 | 1757.6139 | 568.929 | 0 | 1 | 1757.6139 | 3089206.5704 | 3089206.5704 | 7.5942 | 10.76 |  | 0.0034374 | 0.011124 |  | 1582.8609 | 2505448.6648 | 0.013936 | 0.0043453 | 1.5502e-05 | 1757.6139 | 1766.1478 | 1766.1501 | 1774.6864 | 568.929 | 569.0838 | 569.0846 | 569.2402 | 12.66 | 12.675 | 12.675 | 12.69 | 10.3248 | 10.375 | 10.375 | 10.369
| 12.69 | 0 | 0 | 0 | 0 |  |  | 0.018792 | 0 | 0.042744 | 10.686 |  | 0.018792 | 0.018792 | 0.018792 | 0.01876 | 1774.6864 | 569.2399 | 0 | 1 | 1774.6864 | 3149511.8741 | 3149511.8741 | 7.5987 | 10.7929 |  | 0.0034708 | 0.01113 |  | 1597.6601 | 2552517.7688 | 0.014066 | 0.0043433 | 1.5655e-05 | 1774.6864 | 1783.225 | 1783.2273 | 1791.7683 | 569.2399 | 569.3955 | 569.3962 | 569.5525 | 12.69 | 12.705 | 12.705 | 12.72 | 10.369 | 10.4188 | 10.4189 | 10.412
| 12.72 | 0 | 0 | 0 | 0 |  |  | 0.01876 | 0 | 0.042672 | 10.668 |  | 0.01876 | 0.01876 | 0.01876 | 0.018728 | 1791.7683 | 569.5522 | 0 | 1 | 1791.7683 | 3210433.6222 | 3210433.6222 | 7.6033 | 10.826 |  | 0.0035042 | 0.011136 |  | 1612.4522 | 2600001.9525 | 0.014197 | 0.0043412 | 1.5809e-05 | 1791.7683 | 1800.3116 | 1800.3139 | 1808.8596 | 569.5522 | 569.7084 | 569.7091 | 569.8661 | 12.72 | 12.735 | 12.735 | 12.75 | 10.412 | 10.4617 | 10.4617 | 10.4541
| 12.75 | 0 | 0 | 0 | 0 |  |  | 0.018728 | 0 | 0.0426 | 10.65 |  | 0.018728 | 0.018728 | 0.018728 | 0.018697 | 1808.8596 | 569.8658 | 0 | 1 | 1808.8596 | 3271972.9137 | 3271972.9137 | 7.6079 | 10.859 |  | 0.0035376 | 0.011142 |  | 1627.237 | 2647900.2204 | 0.014327 | 0.004339 | 1.5963e-05 | 1808.8596 | 1817.4075 | 1817.4099 | 1825.9603 | 569.8658 | 570.0226 | 570.0233 | 570.1809 | 12.75 | 12.765 | 12.765 | 12.78 | 10.4541 | 10.5035 | 10.5035 | 10.4951
| 12.78 | 0 | 0 | 0 | 0 |  |  | 0.018697 | 0 | 0.042528 | 10.632 |  | 0.018697 | 0.018697 | 0.018697 | 0.018665 | 1825.9603 | 570.1806 | 0 | 1 | 1825.9603 | 3334130.8501 | 3334130.8501 | 7.6125 | 10.892 |  | 0.003571 | 0.011148 |  | 1642.0145 | 2696211.5612 | 0.014457 | 0.0043369 | 1.6117e-05 | 1825.9603 | 1834.513 | 1834.5153 | 1843.0704 | 570.1806 | 570.338 | 570.3388 | 570.4969 | 12.78 | 12.795 | 12.795 | 12.81 | 10.4951 | 10.5443 | 10.5443 | 10.5351
| 12.81 | 0 | 0 | 0 | 0 |  |  | 0.018665 | 0 | 0.042456 | 10.614 |  | 0.018665 | 0.018665 | 0.018665 | 0.018633 | 1843.0704 | 570.4966 | 0 | 1 | 1843.0704 | 3396908.5354 | 3396908.5354 | 7.6172 | 10.9251 |  | 0.0036045 | 0.011154 |  | 1656.7845 | 2744934.9481 | 0.014587 | 0.0043347 | 1.627e-05 | 1843.0704 | 1851.6279 | 1851.6302 | 1860.1901 | 570.4966 | 570.6547 | 570.6554 | 570.8142 | 12.81 | 12.825 | 12.825 | 12.84 | 10.5351 | 10.5841 | 10.5841 | 10.5741
| 12.84 | 0 | 0 | 0 | 0 |  |  | 0.018633 | 0 | 0.042384 | 10.596 |  | 0.018633 | 0.018633 | 0.018633 | 0.018602 | 1860.1901 | 570.8139 | 0 | 1 | 1860.1901 | 3460307.0756 | 3460307.0756 | 7.622 | 10.9582 |  | 0.003638 | 0.01116 |  | 1671.547 | 2794069.3385 | 0.014717 | 0.0043325 | 1.6425e-05 | 1860.1901 | 1868.7523 | 1868.7547 | 1877.3193 | 570.8139 | 570.9725 | 570.9732 | 571.1325 | 12.84 | 12.855 | 12.855 | 12.87 | 10.5741 | 10.6228 | 10.6228 | 10.6121
| 12.87 | 0 | 0 | 0 | 0 |  |  | 0.018602 | 0 | 0.042312 | 10.578 |  | 0.018602 | 0.018602 | 0.018602 | 0.01857 | 1877.3193 | 571.1323 | 0 | 1 | 1877.3193 | 3524327.5786 | 3524327.5786 | 7.6267 | 10.9913 |  | 0.0036715 | 0.011167 |  | 1686.3018 | 2843613.6739 | 0.014847 | 0.0043302 | 1.6579e-05 | 1877.3193 | 1885.8862 | 1885.8886 | 1894.458 | 571.1323 | 571.2914 | 571.2922 | 571.4521 | 12.87 | 12.885 | 12.885 | 12.9 | 10.6121 | 10.6605 | 10.6605 | 10.649
| 12.9 | 0 | 0 | 0 | 0 |  |  | 0.01857 | 0 | 0.04224 | 10.56 |  | 0.01857 | 0.01857 | 0.01857 | 0.018539 | 1894.458 | 571.4518 | 0 | 1 | 1894.458 | 3588971.1543 | 3588971.1543 | 7.6316 | 11.0244 |  | 0.003705 | 0.011173 |  | 1701.0488 | 2893566.8798 | 0.014977 | 0.0043279 | 1.6733e-05 | 1894.458 | 1903.0298 | 1903.0322 | 1911.6064 | 571.4518 | 571.6115 | 571.6122 | 571.7727 | 12.9 | 12.915 | 12.915 | 12.93 | 10.649 | 10.6972 | 10.6972 | 10.6849
| 12.93 | 0 | 0 | 0 | 0 |  |  | 0.018539 | 0 | 0.042168 | 10.542 |  | 0.018539 | 0.018539 | 0.018539 | 0.018507 | 1911.6064 | 571.7724 | 0 | 1 | 1911.6064 | 3654238.9145 | 3654238.9145 | 7.6364 | 11.0575 |  | 0.0037385 | 0.011179 |  | 1715.7878 | 2943927.8656 | 0.015106 | 0.0043256 | 1.6888e-05 | 1911.6064 | 1920.183 | 1920.1854 | 1928.7644 | 571.7724 | 571.9327 | 571.9334 | 572.0944 | 12.93 | 12.945 | 12.945 | 12.96 | 10.6849 | 10.7328 | 10.7328 | 10.7197
| 12.96 | 0 | 0 | 0 | 0 |  |  | 0.018507 | 0 | 0.042096 | 10.524 |  | 0.018507 | 0.018507 | 0.018507 | 0.018475 | 1928.7644 | 572.0941 | 0 | 1 | 1928.7644 | 3720131.9722 | 3720131.9722 | 7.6414 | 11.0907 |  | 0.0037721 | 0.011185 |  | 1730.5189 | 2994695.5248 | 0.015236 | 0.0043233 | 1.7042e-05 | 1928.7644 | 1937.3458 | 1937.3482 | 1945.932 | 572.0941 | 572.2549 | 572.2556 | 572.4171 | 12.96 | 12.975 | 12.975 | 12.99 | 10.7197 | 10.7674 | 10.7674 | 10.7535
| 12.99 | 0 | 0 | 0 | 0 |  |  | 0.018475 | 0 | 0.042024 | 10.506 |  | 0.018475 | 0.018475 | 0.018475 | 0.018444 | 1945.932 | 572.4168 | 0 | 1 | 1945.932 | 3786651.442 | 3786651.442 | 7.6463 | 11.1239 |  | 0.0038057 | 0.011192 |  | 1745.2417 | 3045868.7342 | 0.015366 | 0.0043209 | 1.7197e-05 | 1945.932 | 1954.5183 | 1954.5207 | 1963.1094 | 572.4168 | 572.5781 | 572.5788 | 572.7408 | 12.99 | 13.005 | 13.005 | 13.02 | 10.7535 | 10.801 | 10.801 | 10.7863
| 13.02 | 0 | 0 | 0 | 0 |  |  | 0.018444 | 0 | 0.041952 | 10.488 |  | 0.018444 | 0.018444 | 0.018444 | 0.018412 | 1963.1094 | 572.7405 | 0 | 1 | 1963.1094 | 3853798.4397 | 3853798.4397 | 7.6513 | 11.1571 |  | 0.0038393 | 0.011198 |  | 1759.9564 | 3097446.3546 | 0.015495 | 0.0043184 | 1.7352e-05 | 1963.1094 | 1971.7005 | 1971.7029 | 1980.2965 | 572.7405 | 572.9023 | 572.903 | 573.0655 | 13.02 | 13.035 | 13.035 | 13.05 | 10.7863 | 10.8335 | 10.8335 | 10.8181
| 13.05 | 0 | 0 | 0 | 0 |  |  | 0.018412 | 0 | 0.04188 | 10.47 |  | 0.018412 | 0.018412 | 0.018412 | 0.01838 | 1980.2965 | 573.0652 | 0 | 1 | 1980.2965 | 3921574.0821 | 3921574.0821 | 7.6564 | 11.1903 |  | 0.0038729 | 0.011204 |  | 1774.6626 | 3149427.2301 | 0.015625 | 0.004316 | 1.7506e-05 | 1980.2965 | 1988.8924 | 1988.8949 | 1997.4933 | 573.0652 | 573.2275 | 573.2282 | 573.3911 | 13.05 | 13.065 | 13.065 | 13.08 | 10.8181 | 10.865 | 10.865 | 10.8488
| 13.08 | 0 | 0 | 0 | 0 |  |  | 0.01838 | 0 | 0.041808 | 10.452 |  | 0.01838 | 0.01838 | 0.01838 | 0.018349 | 1997.4933 | 573.3908 | 0 | 1 | 1997.4933 | 3989979.4871 | 3989979.4871 | 7.6615 | 11.2235 |  | 0.0039065 | 0.011211 |  | 1789.3603 | 3201810.1886 | 0.015754 | 0.0043135 | 1.7661e-05 | 1997.4933 | 2006.0942 | 2006.0966 | 2014.6999 | 573.3908 | 573.5535 | 573.5543 | 573.7177 | 13.08 | 13.095 | 13.095 | 13.11 | 10.8488 | 10.8955 | 10.8955 | 10.8785
| 13.11 | 0 | 0 | 0 | 0 |  |  | 0.018349 | 0 | 0.041736 | 10.434 |  | 0.018349 | 0.018349 | 0.018349 | 0.018317 | 2014.6999 | 573.7174 | 0 | 1 | 2014.6999 | 4059015.7733 | 4059015.7733 | 7.6667 | 11.2567 |  | 0.0039402 | 0.011217 |  | 1804.0493 | 3254594.0411 | 0.015884 | 0.0043109 | 1.7817e-05 | 2014.6999 | 2023.3057 | 2023.3081 | 2031.9164 | 573.7174 | 573.8805 | 573.8812 | 574.0451 | 13.11 | 13.125 | 13.125 | 13.14 | 10.8785 | 10.9249 | 10.9249 | 10.9071
| 13.14 | 0 | 0 | 0 | 0 |  |  | 0.018317 | 0 | 0.041664 | 10.416 |  | 0.018317 | 0.018317 | 0.018317 | 0.018285 | 2031.9164 | 574.0448 | 0 | 1 | 2031.9164 | 4128684.0598 | 4128684.0598 | 7.6719 | 11.29 |  | 0.0039738 | 0.011223 |  | 1818.7297 | 3307777.5818 | 0.016013 | 0.0043084 | 1.7972e-05 | 2031.9164 | 2040.527 | 2040.5295 | 2049.1426 | 574.0448 | 574.2084 | 574.2091 | 574.3734 | 13.14 | 13.155 | 13.155 | 13.17 | 10.9071 | 10.9533 | 10.9533 | 10.9347
| 13.17 | 0 | 0 | 0 | 0 |  |  | 0.018285 | 0 | 0.041592 | 10.398 |  | 0.018285 | 0.018285 | 0.018285 | 0.018254 | 2049.1426 | 574.3731 | 0 | 1 | 2049.1426 | 4198985.4663 | 4198985.4663 | 7.6771 | 11.3233 |  | 0.0040075 | 0.01123 |  | 1833.4011 | 3361359.5884 | 0.016142 | 0.0043058 | 1.8127e-05 | 2049.1426 | 2057.7582 | 2057.7607 | 2066.3788 | 574.3731 | 574.5371 | 574.5378 | 574.7025 | 13.17 | 13.185 | 13.185 | 13.2 | 10.9347 | 10.9807 | 10.9807 | 10.9613
| 13.2 | 0 | 0 | 0 | 0 |  |  | 0.018254 | 0 | 0.04152 | 10.38 |  | 0.018254 | 0.018254 | 0.018254 | 0.018222 | 2066.3787 | 574.7022 | 0 | 1 | 2066.3787 | 4269921.1128 | 4269921.1128 | 7.6824 | 11.3566 |  | 0.0040412 | 0.011236 |  | 1848.0635 | 3415338.8213 | 0.016271 | 0.0043031 | 1.8283e-05 | 2066.3787 | 2074.9993 | 2075.0017 | 2083.6248 | 574.7022 | 574.8666 | 574.8673 | 575.0324 | 13.2 | 13.215 | 13.215 | 13.23 | 10.9613 | 11.007 | 11.007 | 10.9868
| 13.23 | 0 | 0 | 0 | 0 |  |  | 0.018222 | 0 | 0.041448 | 10.362 |  | 0.018222 | 0.018222 | 0.018222 | 0.01819 | 2083.6248 | 575.032 | 0 | 1 | 2083.6248 | 4341492.1192 | 4341492.1192 | 7.6878 | 11.3899 |  | 0.0040749 | 0.011243 |  | 1862.7168 | 3469714.0243 | 0.0164 | 0.0043004 | 1.8438e-05 | 2083.6248 | 2092.2502 | 2092.2527 | 2100.8807 | 575.032 | 575.1968 | 575.1975 | 575.363 | 13.23 | 13.245 | 13.245 | 13.26 | 10.9868 | 11.0323 | 11.0323 | 11.0113
| 13.26 | 0 | 0 | 0 | 0 |  |  | 0.01819 | 0 | 0.041376 | 10.344 |  | 0.01819 | 0.01819 | 0.01819 | 0.018159 | 2100.8807 | 575.3627 | 0 | 1 | 2100.8807 | 4413699.6057 | 4413699.6057 | 7.6932 | 11.4233 |  | 0.0041087 | 0.011249 |  | 1877.3609 | 3524483.9238 | 0.016529 | 0.0042977 | 1.8594e-05 | 2100.8807 | 2109.5111 | 2109.5136 | 2118.1465 | 575.3627 | 575.5278 | 575.5285 | 575.6944 | 13.26 | 13.275 | 13.275 | 13.29 | 11.0113 | 11.0565 | 11.0565 | 11.0347
| 13.29 | 0 | 0 | 0 | 0 |  |  | 0.018159 | 0 | 0.041304 | 10.326 |  | 0.018159 | 0.018159 | 0.018159 | 0.018127 | 2118.1465 | 575.694 | 0 | 1 | 2118.1465 | 4486544.6921 | 4486544.6921 | 7.6986 | 11.4567 |  | 0.0041425 | 0.011256 |  | 1891.9956 | 3579647.2293 | 0.016658 | 0.004295 | 1.8749e-05 | 2118.1465 | 2126.7819 | 2126.7844 | 2135.4223 | 575.694 | 575.8596 | 575.8602 | 576.0264 | 13.29 | 13.305 | 13.305 | 13.32 | 11.0347 | 11.0797 | 11.0797 | 11.0572
| 13.32 | 0 | 0 | 0 | 0 |  |  | 0.018127 | 0 | 0.041232 | 10.308 |  | 0.018127 | 0.018127 | 0.018127 | 0.018095 | 2135.4223 | 576.0261 | 0 | 1 | 2135.4223 | 4560028.498 | 4560028.498 | 7.7041 | 11.49 |  | 0.0041762 | 0.011262 |  | 1906.6207 | 3635202.6328 | 0.016787 | 0.0042922 | 1.8905e-05 | 2135.4223 | 2144.0627 | 2144.0652 | 2152.7081 | 576.0261 | 576.192 | 576.1926 | 576.3591 | 13.32 | 13.335 | 13.335 | 13.35 | 11.0572 | 11.1019 | 11.1019 | 11.0785
| 13.35 | 0 | 0 | 0 | 0 |  |  | 0.018095 | 0 | 0.04116 | 10.29 |  | 0.018095 | 0.018095 | 0.018095 | 0.018064 | 2152.7081 | 576.3588 | 0 | 1 | 2152.7081 | 4634152.1424 | 4634152.1424 | 7.7096 | 11.5234 |  | 0.0042101 | 0.011269 |  | 1921.2363 | 3691148.8091 | 0.016915 | 0.0042894 | 1.9061e-05 | 2152.7081 | 2161.3535 | 2161.356 | 2170.0039 | 576.3588 | 576.525 | 576.5257 | 576.6925 | 13.35 | 13.365 | 13.365 | 13.38 | 11.0785 | 11.123 | 11.123 | 11.0988
| 13.38 | 0 | 0 | 0 | 0 |  |  | 0.018064 | 0 | 0.041088 | 10.272 |  | 0.018064 | 0.018064 | 0.018064 | 0.018032 | 2170.0039 | 576.6922 | 0 | 1 | 2170.0039 | 4708916.7437 | 4708916.7437 | 7.7152 | 11.5569 |  | 0.0042439 | 0.011275 |  | 1935.842 | 3747484.4155 | 0.017044 | 0.0042865 | 1.9217e-05 | 2170.0039 | 2178.6542 | 2178.6567 | 2187.3096 | 576.6922 | 576.8586 | 576.8593 | 577.0264 | 13.38 | 13.395 | 13.395 | 13.41 | 11.0988 | 11.1431 | 11.1431 | 11.1181
| 13.41 | 0 | 0 | 0 | 0 |  |  | 0.018032 | 0 | 0.041016 | 10.254 |  | 0.018032 | 0.018032 | 0.018032 | 0.018 | 2187.3096 | 577.0261 | 0 | 1 | 2187.3096 | 4784323.4193 | 4784323.4193 | 7.7208 | 11.5903 |  | 0.0042777 | 0.011282 |  | 1950.4379 | 3804208.0918 | 0.017172 | 0.0042836 | 1.9373e-05 | 2187.3096 | 2195.965 | 2195.9675 | 2204.6254 | 577.0261 | 577.1929 | 577.1935 | 577.361 | 13.41 | 13.425 | 13.425 | 13.44 | 11.1181 | 11.1621 | 11.1621 | 11.1363
| 13.44 | 0 | 0 | 0 | 0 |  |  | 0.018 | 0 | 0.040944 | 10.236 |  | 0.018 | 0.018 | 0.018 | 0.017969 | 2204.6254 | 577.3606 | 0 | 1 | 2204.6254 | 4860373.2859 | 4860373.2859 | 7.7265 | 11.6238 |  | 0.0043116 | 0.011288 |  | 1965.0238 | 3861318.4604 | 0.017301 | 0.0042807 | 1.9529e-05 | 2204.6254 | 2213.2858 | 2213.2883 | 2221.9513 | 577.3606 | 577.5277 | 577.5283 | 577.696 | 13.44 | 13.455 | 13.455 | 13.47 | 11.1363 | 11.1801 | 11.1801 | 11.1535
| 13.47 | 0 | 0 | 0 | 0 |  |  | 0.017969 | 0 | 0.040872 | 10.218 |  | 0.017969 | 0.017969 | 0.017969 | 0.017937 | 2221.9513 | 577.6957 | 0 | 1 | 2221.9513 | 4937067.4589 | 4937067.4589 | 7.7322 | 11.6572 |  | 0.0043455 | 0.011295 |  | 1979.5995 | 3918814.1256 | 0.017429 | 0.0042777 | 1.9686e-05 | 2221.9513 | 2230.6167 | 2230.6192 | 2239.2872 | 577.6957 | 577.863 | 577.8636 | 578.0316 | 13.47 | 13.485 | 13.485 | 13.5 | 11.1535 | 11.197 | 11.197 | 11.1697
| 13.5 | 0 | 0 | 0 | 0 |  |  | 0.017937 | 0 | 0.0408 | 10.2 |  | 0.017937 | 0.017937 | 0.017937 | 0.017905 | 2239.2872 | 578.0312 | 0 | 1 | 2239.2872 | 5014407.0522 | 5014407.0522 | 7.738 | 11.6907 |  | 0.0043794 | 0.011301 |  | 1994.1649 | 3976693.6744 | 0.017557 | 0.0042747 | 1.9842e-05 | 2239.2872 | 2247.9576 | 2247.9602 | 2256.6332 | 578.0312 | 578.1988 | 578.1994 | 578.3676 | 13.5 | 13.515 | 13.515 | 13.53 | 11.1697 | 11.2129 | 11.2129 | 11.1848
| 13.53 | 0 | 0 | 0 | 0 |  |  | 0.017905 | 0 | 0.040728 | 10.182 |  | 0.017905 | 0.017905 | 0.017905 | 0.017874 | 2256.6332 | 578.3673 | 0 | 1 | 2256.6332 | 5092393.1787 | 5092393.1787 | 7.7438 | 11.7243 |  | 0.0044133 | 0.011308 |  | 2008.7199 | 4034955.6757 | 0.017686 | 0.0042716 | 1.9999e-05 | 2256.6332 | 2265.3087 | 2265.3112 | 2273.9892 | 578.3673 | 578.535 | 578.5357 | 578.7041 | 13.53 | 13.545 | 13.545 | 13.56 | 11.1848 | 11.2278 | 11.2278 | 11.1988
| 13.56 | 0 | 0 | 0 | 0 |  |  | 0.017874 | 0 | 0.040656 | 10.164 |  | 0.017874 | 0.017874 | 0.017874 | 0.017842 | 2273.9892 | 578.7037 | 0 | 1 | 2273.9892 | 5171026.9491 | 5171026.9491 | 7.7497 | 11.7578 |  | 0.0044472 | 0.011314 |  | 2023.2644 | 4093598.6804 | 0.017814 | 0.0042685 | 2.0155e-05 | 2273.9892 | 2282.6698 | 2282.6723 | 2291.3554 | 578.7037 | 578.8717 | 578.8724 | 579.041 | 13.56 | 13.575 | 13.575 | 13.59 | 11.1988 | 11.2416 | 11.2416 | 11.2118
| 13.59 | 0 | 0 | 0 | 0 |  |  | 0.017842 | 0 | 0.040584 | 10.146 |  | 0.017842 | 0.017842 | 0.017842 | 0.01781 | 2291.3554 | 579.0406 | 0 | 1 | 2291.3554 | 5250309.4728 | 5250309.4728 | 7.7556 | 11.7914 |  | 0.0044812 | 0.011321 |  | 2037.7981 | 4152621.2218 | 0.017942 | 0.0042654 | 2.0312e-05 | 2291.3554 | 2300.041 | 2300.0435 | 2308.7317 | 579.0406 | 579.2088 | 579.2094 | 579.3782 | 13.59 | 13.605 | 13.605 | 13.62 | 11.2118 | 11.2543 | 11.2543 | 11.2237
| 13.62 | 0 | 0 | 0 | 0 |  |  | 0.01781 | 0 | 0.040512 | 10.128 |  | 0.01781 | 0.01781 | 0.01781 | 0.017779 | 2308.7317 | 579.3779 | 0 | 1 | 2308.7317 | 5330241.8568 | 5330241.8568 | 7.7616 | 11.8249 |  | 0.0045152 | 0.011328 |  | 2052.3211 | 4212021.8147 | 0.018069 | 0.0042622 | 2.0468e-05 | 2308.7317 | 2317.4223 | 2317.4248 | 2326.1181 | 579.3779 | 579.5462 | 579.5469 | 579.7159 | 13.62 | 13.635 | 13.635 | 13.65 | 11.2237 | 11.266 | 11.266 | 11.2346
| 13.65 | 0 | 0 | 0 | 0 |  |  | 0.017779 | 0 | 0.04044 | 10.11 |  | 0.017779 | 0.017779 | 0.017779 | 0.017747 | 2326.1181 | 579.7155 | 0 | 1 | 2326.1181 | 5410825.2063 | 5410825.2063 | 7.7676 | 11.8585 |  | 0.0045492 | 0.011334 |  | 2066.8331 | 4271798.9559 | 0.018197 | 0.004259 | 2.0625e-05 | 2326.1181 | 2334.8138 | 2334.8163 | 2343.5146 | 579.7155 | 579.884 | 579.8846 | 580.0538 | 13.65 | 13.665 | 13.665 | 13.68 | 11.2346 | 11.2766 | 11.2766 | 11.2445
| 13.68 | 0 | 0 | 0 | 0 |  |  | 0.017747 | 0 | 0.040368 | 10.092 |  | 0.017747 | 0.017747 | 0.017747 | 0.017716 | 2343.5146 | 580.0534 | 0 | 1 | 2343.5146 | 5492060.624 | 5492060.624 | 7.7737 | 11.8922 |  | 0.0045832 | 0.011341 |  | 2081.334 | 4331951.1241 | 0.018325 | 0.0042557 | 2.0782e-05 | 2343.5146 | 2352.2154 | 2352.2179 | 2360.9213 | 580.0534 | 580.2221 | 580.2227 | 580.392 | 13.68 | 13.695 | 13.695 | 13.71 | 11.2445 | 11.2862 | 11.2862 | 11.2533
| 13.71 | 0 | 0 | 0 | 0 |  |  | 0.017716 | 0 | 0.040296 | 10.074 |  | 0.017716 | 0.017716 | 0.017716 | 0.017684 | 2360.9213 | 580.3916 | 0 | 1 | 2360.9213 | 5573949.2102 | 5573949.2102 | 7.7798 | 11.9258 |  | 0.0046173 | 0.011347 |  | 2095.8237 | 4392476.7795 | 0.018452 | 0.0042524 | 2.0939e-05 | 2360.9213 | 2369.6271 | 2369.6297 | 2378.3381 | 580.3916 | 580.5604 | 580.5611 | 580.7305 | 13.71 | 13.725 | 13.725 | 13.74 | 11.2533 | 11.2948 | 11.2948 | 11.261
| 13.74 | 0 | 0 | 0 | 0 |  |  | 0.017684 | 0 | 0.040224 | 10.056 |  | 0.017684 | 0.017684 | 0.017684 | 0.017652 | 2378.3381 | 580.7301 | 0 | 1 | 2378.3381 | 5656492.0625 | 5656492.0625 | 7.786 | 11.9594 |  | 0.0046513 | 0.011354 |  | 2110.302 | 4453374.3641 | 0.01858 | 0.0042491 | 2.1096e-05 | 2378.3381 | 2387.049 | 2387.0516 | 2395.7651 | 580.7301 | 580.899 | 580.8996 | 581.0692 | 13.74 | 13.755 | 13.755 | 13.77 | 11.261 | 11.3022 | 11.3023 | 11.2677
| 13.77 | 0 | 0 | 0 | 0 |  |  | 0.017652 | 0 | 0.040152 | 10.038 |  | 0.017652 | 0.017652 | 0.017652 | 0.017621 | 2395.7651 | 581.0688 | 0 | 1 | 2395.7651 | 5739690.2759 | 5739690.2759 | 7.7922 | 11.9931 |  | 0.0046854 | 0.011361 |  | 2124.7688 | 4514642.3013 | 0.018707 | 0.0042457 | 2.1253e-05 | 2395.7651 | 2404.4811 | 2404.4836 | 2413.2022 | 581.0688 | 581.2378 | 581.2384 | 581.408 | 13.77 | 13.785 | 13.785 | 13.8 | 11.2677 | 11.3087 | 11.3087 | 11.2733
| 13.8 | 0 | 0 | 0 | 0 |  |  | 0.017621 | 0 | 0.04008 | 10.02 |  | 0.017621 | 0.017621 | 0.017621 | 0.017589 | 2413.2022 | 581.4077 | 0 | 1 | 2413.2022 | 5823544.9421 | 5823544.9421 | 7.7985 | 12.0268 |  | 0.0047195 | 0.011367 |  | 2139.2239 | 4576278.9962 | 0.018835 | 0.0042423 | 2.141e-05 | 2413.2022 | 2421.9233 | 2421.9259 | 2430.6495 | 581.4077 | 581.5768 | 581.5774 | 581.7471 | 13.8 | 13.815 | 13.815 | 13.83 | 11.2733 | 11.314 | 11.3141 | 11.2779
| 13.83 | 0 | 0 | 0 | 0 |  |  | 0.017589 | 0 | 0.040008 | 10.002 |  | 0.017589 | 0.017589 | 0.017589 | 0.017557 | 2430.6495 | 581.7467 | 0 | 1 | 2430.6495 | 5908057.15 | 5908057.15 | 7.8048 | 12.0605 |  | 0.0047536 | 0.011374 |  | 2153.6673 | 4638282.835 | 0.018962 | 0.0042388 | 2.1567e-05 | 2430.6495 | 2439.3757 | 2439.3783 | 2448.107 | 581.7467 | 581.9159 | 581.9165 | 582.0863 | 13.83 | 13.845 | 13.845 | 13.86 | 11.2779 | 11.3184 | 11.3184 | 11.2814
| 13.86 | 0 | 0 | 0 | 0 |  |  | 0.017557 | 0 | 0.039936 | 9.984 |  | 0.017557 | 0.017557 | 0.017557 | 0.017526 | 2448.107 | 582.0859 | 0 | 1 | 2448.107 | 5993227.985 | 5993227.985 | 7.8111 | 12.0943 |  | 0.0047878 | 0.011381 |  | 2168.0987 | 4700652.1855 | 0.019089 | 0.0042353 | 2.1724e-05 | 2448.107 | 2456.8383 | 2456.8408 | 2465.5747 | 582.0859 | 582.2551 | 582.2557 | 582.4255 | 13.86 | 13.875 | 13.875 | 13.89 | 11.2814 | 11.3216 | 11.3216 | 11.2838
| 13.89 | 0 | 0 | 0 | 0 |  |  | 0.017526 | 0 | 0.039864 | 9.966 |  | 0.017526 | 0.017526 | 0.017526 | 0.017494 | 2465.5747 | 582.4251 | 0 | 1 | 2465.5747 | 6079058.529 | 6079058.529 | 7.8175 | 12.128 |  | 0.0048219 | 0.011387 |  | 2182.5181 | 4763385.3967 | 0.019216 | 0.0042318 | 2.1881e-05 | 2465.5747 | 2474.3111 | 2474.3136 | 2483.0525 | 582.4251 | 582.5944 | 582.595 | 582.7648 | 13.89 | 13.905 | 13.905 | 13.92 | 11.2838 | 11.3238 | 11.3238 | 11.2852
| 13.92 | 0 | 0 | 0 | 0 |  |  | 0.017494 | 0 | 0.039792 | 9.948 |  | 0.017494 | 0.017494 | 0.017494 | 0.017462 | 2483.0525 | 582.7644 | 0 | 1 | 2483.0525 | 6165549.8604 | 6165549.8604 | 7.824 | 12.1618 |  | 0.0048561 | 0.011394 |  | 2196.9253 | 4826480.7988 | 0.019343 | 0.0042282 | 2.2039e-05 | 2483.0525 | 2491.794 | 2491.7965 | 2500.5406 | 582.7644 | 582.9337 | 582.9343 | 583.1042 | 13.92 | 13.935 | 13.935 | 13.95 | 11.2852 | 11.3249 | 11.325 | 11.2855
| 13.95 | 0 | 0 | 0 | 0 |  |  | 0.017462 | 0 | 0.03972 | 9.93 |  | 0.017462 | 0.017462 | 0.017462 | 0.017431 | 2500.5406 | 583.1038 | 0 | 1 | 2500.5406 | 6252703.0537 | 6252703.0537 | 7.8305 | 12.1956 |  | 0.0048903 | 0.0114 |  | 2211.3201 | 4889936.7031 | 0.019469 | 0.0042246 | 2.2196e-05 | 2500.5406 | 2509.2871 | 2509.2896 | 2518.0388 | 583.1038 | 583.2731 | 583.2737 | 583.4435 | 13.95 | 13.965 | 13.965 | 13.98 | 11.2855 | 11.325 | 11.325 | 11.2848
| 13.98 | 0 | 0 | 0 | 0 |  |  | 0.017431 | 0 | 0.039648 | 9.912 |  | 0.017431 | 0.017431 | 0.017431 | 0.017399 | 2518.0388 | 583.4431 | 0 | 1 | 2518.0388 | 6340519.1794 | 6340519.1794 | 7.8371 | 12.2294 |  | 0.0049245 | 0.011407 |  | 2225.7025 | 4953751.4021 | 0.019596 | 0.0042209 | 2.2353e-05 | 2518.0388 | 2526.7904 | 2526.7929 | 2535.5471 | 583.4431 | 583.6124 | 583.613 | 583.7829 | 13.98 | 13.995 | 13.995 | 14.01 | 11.2848 | 11.324 | 11.324 | 11.283
| 14.01 | 0 | 0 | 0 | 0 |  |  | 0.017399 | 0 | 0.039576 | 9.894 |  | 0.017399 | 0.017399 | 0.017399 | 0.017367 | 2535.5471 | 583.7825 | 0 | 1 | 2535.5471 | 6428999.3039 | 6428999.3039 | 7.8437 | 12.2632 |  | 0.0049588 | 0.011414 |  | 2240.0721 | 5017923.1691 | 0.019722 | 0.0042172 | 2.2511e-05 | 2535.5471 | 2544.3039 | 2544.3064 | 2553.0657 | 583.7825 | 583.9517 | 583.9523 | 584.1221 | 14.01 | 14.025 | 14.025 | 14.04 | 11.283 | 11.322 | 11.322 | 11.2802
| 14.04 | 0 | 0 | 0 | 0 |  |  | 0.017367 | 0 | 0.039504 | 9.876 |  | 0.017367 | 0.017367 | 0.017367 | 0.017336 | 2553.0657 | 584.1217 | 0 | 1 | 2553.0657 | 6518144.4892 | 6518144.4892 | 7.8503 | 12.2971 |  | 0.004993 | 0.01142 |  | 2254.429 | 5082450.2586 | 0.019849 | 0.0042135 | 2.2668e-05 | 2553.0657 | 2561.8275 | 2561.8301 | 2570.5944 | 584.1217 | 584.2909 | 584.2915 | 584.4613 | 14.04 | 14.055 | 14.055 | 14.07 | 11.2802 | 11.3189 | 11.3189 | 11.2762
| 14.07 | 0 | 0 | 0 | 0 |  |  | 0.017336 | 0 | 0.039432 | 9.858 |  | 0.017336 | 0.017336 | 0.017336 | 0.017304 | 2570.5944 | 584.4609 | 0 | 1 | 2570.5944 | 6607955.7928 | 6607955.7928 | 7.857 | 12.331 |  | 0.0050273 | 0.011427 |  | 2268.773 | 5147330.9058 | 0.019975 | 0.0042097 | 2.2826e-05 | 2570.5944 | 2579.3614 | 2579.3639 | 2588.1334 | 584.4609 | 584.63 | 584.6306 | 584.8003 | 14.07 | 14.085 | 14.085 | 14.1 | 11.2762 | 11.3147 | 11.3147 | 11.2713
| 14.1 | 0 | 0 | 0 | 0 |  |  | 0.017304 | 0 | 0.03936 | 9.84 |  | 0.017304 | 0.017304 | 0.017304 | 0.017272 | 2588.1334 | 584.7999 | 0 | 1 | 2588.1334 | 6698434.2676 | 6698434.2676 | 7.8638 | 12.3649 |  | 0.0050616 | 0.011434 |  | 2283.1039 | 5212563.3268 | 0.020101 | 0.0042058 | 2.2983e-05 | 2588.1334 | 2596.9054 | 2596.9079 | 2605.6824 | 584.7999 | 584.969 | 584.9696 | 585.1392 | 14.1 | 14.115 | 14.115 | 14.13 | 11.2713 | 11.3095 | 11.3095 | 11.2652
| 14.13 | 0 | 0 | 0 | 0 |  |  | 0.017272 | 0 | 0.039288 | 9.822 |  | 0.017272 | 0.017272 | 0.017272 | 0.017241 | 2605.6824 | 585.1388 | 0 | 1 | 2605.6824 | 6789580.9616 | 6789580.9616 | 7.8706 | 12.3988 |  | 0.0050959 | 0.01144 |  | 2297.4215 | 5278145.7185 | 0.020227 | 0.0042019 | 2.3141e-05 | 2605.6824 | 2614.4595 | 2614.4621 | 2623.2417 | 585.1388 | 585.3078 | 585.3083 | 585.4779 | 14.13 | 14.145 | 14.145 | 14.16 | 11.2652 | 11.3031 | 11.3032 | 11.2581
| 14.16 | 0 | 0 | 0 | 0 |  |  | 0.017241 | 0 | 0.039216 | 9.804 |  | 0.017241 | 0.017241 | 0.017241 | 0.017209 | 2623.2417 | 585.4775 | 0 | 1 | 2623.2417 | 6881396.9178 | 6881396.9178 | 7.8775 | 12.4327 |  | 0.0051303 | 0.011447 |  | 2311.7258 | 5344076.2584 | 0.020353 | 0.004198 | 2.3298e-05 | 2623.2417 | 2632.0238 | 2632.0264 | 2640.8111 | 585.4775 | 585.6463 | 585.6469 | 585.8163 | 14.16 | 14.175 | 14.175 | 14.19 | 11.2581 | 11.2958 | 11.2958 | 11.2499
| 14.19 | 0 | 0 | 0 | 0 |  |  | 0.017209 | 0 | 0.039144 | 9.786 |  | 0.017209 | 0.017209 | 0.017209 | 0.017177 | 2640.8111 | 585.8159 | 0 | 1 | 2640.8111 | 6973883.174 | 6973883.174 | 7.8844 | 12.4667 |  | 0.0051646 | 0.011453 |  | 2326.0166 | 5410353.1048 | 0.020479 | 0.004194 | 2.3456e-05 | 2640.8111 | 2649.5983 | 2649.6009 | 2658.3906 | 585.8159 | 585.9847 | 585.9852 | 586.1545 | 14.19 | 14.205 | 14.205 | 14.22 | 11.2499 | 11.2873 | 11.2873 | 11.2406
| 14.22 | 0 | 0 | 0 | 0 |  |  | 0.017177 | 0 | 0.039072 | 9.768 |  | 0.017177 | 0.017177 | 0.017177 | 0.017146 | 2658.3906 | 586.1541 | 0 | 1 | 2658.3906 | 7067040.7626 | 7067040.7626 | 7.8913 | 12.5006 |  | 0.005199 | 0.01146 |  | 2340.2937 | 5476974.3965 | 0.020605 | 0.00419 | 2.3613e-05 | 2658.3906 | 2667.1829 | 2667.1855 | 2675.9803 | 586.1541 | 586.3227 | 586.3233 | 586.4925 | 14.22 | 14.235 | 14.235 | 14.25 | 11.2406 | 11.2778 | 11.2778 | 11.2303
| 14.25 | 0 | 0 | 0 | 0 |  |  | 0.017146 | 0 | 0.039 | 9.75 |  | 0.017146 | 0.017146 | 0.017146 | 0.017114 | 2675.9803 | 586.492 | 0 | 1 | 2675.9803 | 7160870.7105 | 7160870.7105 | 7.8983 | 12.5346 |  | 0.0052334 | 0.011467 |  | 2354.5569 | 5543938.2529 | 0.02073 | 0.004186 | 2.3771e-05 | 2675.9803 | 2684.7777 | 2684.7802 | 2693.5802 | 586.492 | 586.6605 | 586.661 | 586.83 | 14.25 | 14.265 | 14.265 | 14.28 | 11.2303 | 11.2672 | 11.2672 | 11.2189
| 14.28 | 0 | 0 | 0 | 0 |  |  | 0.017114 | 0 | 0.038928 | 9.732 |  | 0.017114 | 0.017114 | 0.017114 | 0.017082 | 2693.5802 | 586.8296 | 0 | 1 | 2693.5802 | 7255374.0389 | 7255374.0389 | 7.9054 | 12.5686 |  | 0.0052678 | 0.011473 |  | 2368.8062 | 5611242.7738 | 0.020856 | 0.0041819 | 2.3929e-05 | 2693.5802 | 2702.3826 | 2702.3851 | 2711.1901 | 586.8296 | 586.9979 | 586.9985 | 587.1673 | 14.28 | 14.295 | 14.295 | 14.31 | 11.2189 | 11.2556 | 11.2556 | 11.2064
| 14.31 | 0 | 0 | 0 | 0 |  |  | 0.017082 | 0 | 0.038856 | 9.714 |  | 0.017082 | 0.017082 | 0.017082 | 0.017051 | 2711.1901 | 587.1669 | 0 | 1 | 2711.1901 | 7350551.7629 | 7350551.7629 | 7.9125 | 12.6027 |  | 0.0053023 | 0.01148 |  | 2383.0413 | 5678886.0394 | 0.020981 | 0.0041777 | 2.4086e-05 | 2711.1901 | 2719.9976 | 2720.0001 | 2728.8102 | 587.1669 | 587.335 | 587.3355 | 587.5041 | 14.31 | 14.325 | 14.325 | 14.34 | 11.2064 | 11.2428 | 11.2428 | 11.1929
| 14.34 | 0 | 0 | 0 | 0 |  |  | 0.017051 | 0 | 0.038784 | 9.696 |  | 0.017051 | 0.017051 | 0.017051 | 0.017019 | 2728.8102 | 587.5037 | 0 | 1 | 2728.8102 | 7446404.8919 | 7446404.8919 | 7.9197 | 12.6367 |  | 0.0053367 | 0.011487 |  | 2397.2622 | 5746866.1106 | 0.021106 | 0.0041735 | 2.4244e-05 | 2728.8102 | 2737.6227 | 2737.6252 | 2746.4403 | 587.5037 | 587.6716 | 587.6721 | 587.8406 | 14.34 | 14.355 | 14.355 | 14.37 | 11.1929 | 11.229 | 11.229 | 11.1783
| 14.37 | 0 | 0 | 0 | 0 |  |  | 0.017019 | 0 | 0.038712 | 9.678 |  | 0.017019 | 0.017019 | 0.017019 | 0.016987 | 2746.4403 | 587.8401 | 0 | 1 | 2746.4403 | 7542934.4287 | 7542934.4287 | 7.9269 | 12.6708 |  | 0.0053712 | 0.011493 |  | 2411.4686 | 5815181.0282 | 0.021232 | 0.0041693 | 2.4402e-05 | 2746.4403 | 2755.2579 | 2755.2604 | 2764.0806 | 587.8401 | 588.0078 | 588.0084 | 588.1766 | 14.37 | 14.385 | 14.385 | 14.4 | 11.1783 | 11.2141 | 11.2142 | 11.1626
| 14.4 | 0 | 0 | 0 | 0 |  |  | 0.016987 | 0 | 0.03864 | 9.66 |  | 0.016987 | 0.016987 | 0.016987 | 0.016956 | 2764.0806 | 588.1761 | 0 | 1 | 2764.0806 | 7640141.3698 | 7640141.3698 | 7.9341 | 12.7049 |  | 0.0054057 | 0.0115 |  | 2425.6605 | 5883828.8136 | 0.021356 | 0.004165 | 2.4559e-05 | 2764.0806 | 2772.9032 | 2772.9057 | 2781.7309 | 588.1761 | 588.3436 | 588.3441 | 588.5121 | 14.4 | 14.415 | 14.415 | 14.43 | 11.1626 | 11.1982 | 11.1982 | 11.1458
| 14.43 | 0 | 0 | 0 | 0 |  |  | 0.016956 | 0 | 0.038568 | 9.642 |  | 0.016956 | 0.016956 | 0.016956 | 0.016924 | 2781.7309 | 588.5116 | 0 | 1 | 2781.7309 | 7738026.7052 | 7738026.7052 | 7.9414 | 12.739 |  | 0.0054402 | 0.011506 |  | 2439.8376 | 5952807.4683 | 0.021481 | 0.0041607 | 2.4717e-05 | 2781.7309 | 2790.5586 | 2790.5611 | 2799.3913 | 588.5116 | 588.6788 | 588.6794 | 588.8471 | 14.43 | 14.445 | 14.445 | 14.46 | 11.1458 | 11.1812 | 11.1812 | 11.1279
| 14.46 | 0 | 0 | 0 | 0 |  |  | 0.016924 | 0 | 0.038496 | 9.624 |  | 0.016924 | 0.016924 | 0.016924 | 0.016893 | 2799.3913 | 588.8466 | 0 | 1 | 2799.3913 | 7836591.418 | 7836591.418 | 7.9488 | 12.7731 |  | 0.0054748 | 0.011513 |  | 2453.9998 | 6022114.9741 | 0.021606 | 0.0041563 | 2.4875e-05 | 2799.3913 | 2808.224 | 2808.2265 | 2817.0617 | 588.8466 | 589.0136 | 589.0141 | 589.1815 | 14.46 | 14.475 | 14.475 | 14.49 | 11.1279 | 11.1631 | 11.1631 | 11.109
| 14.49 | 0 | 0 | 0 | 0 |  |  | 0.016893 | 0 | 0.038424 | 9.606 |  | 0.016893 | 0.016893 | 0.016893 | 0.016861 | 2817.0617 | 589.1811 | 0 | 1 | 2817.0617 | 7935836.4843 | 7935836.4843 | 7.9562 | 12.8072 |  | 0.0055093 | 0.011519 |  | 2468.1469 | 6091749.2928 | 0.021731 | 0.0041519 | 2.5032e-05 | 2817.0617 | 2825.8994 | 2825.9019 | 2834.7421 | 589.1811 | 589.3477 | 589.3482 | 589.5154 | 14.49 | 14.505 | 14.505 | 14.52 | 11.109 | 11.1439 | 11.1439 | 11.089
| 14.52 | 0 | 0 | 0 | 0 |  |  | 0.016861 | 0 | 0.038352 | 9.588 |  | 0.016861 | 0.016861 | 0.016861 | 0.016829 | 2834.7421 | 589.5149 | 0 | 1 | 2834.7421 | 8035762.8731 | 8035762.8731 | 7.9637 | 12.8414 |  | 0.0055439 | 0.011526 |  | 2482.2789 | 6161708.3663 | 0.021855 | 0.0041474 | 2.519e-05 | 2834.7421 | 2843.5848 | 2843.5873 | 2852.4326 | 589.5149 | 589.6813 | 589.6818 | 589.8487 | 14.52 | 14.535 | 14.535 | 14.55 | 11.089 | 11.1236 | 11.1236 | 11.0679
| 14.55 | 0 | 0 | 0 | 0 |  |  | 0.016829 | 0 | 0.03828 | 9.57 |  | 0.016829 | 0.016829 | 0.016829 | 0.016798 | 2852.4326 | 589.8482 | 0 | 1 | 2852.4326 | 8136371.5462 | 8136371.5462 | 7.9712 | 12.8756 |  | 0.0055785 | 0.011532 |  | 2496.3954 | 6231990.1168 | 0.021979 | 0.0041429 | 2.5347e-05 | 2852.4326 | 2861.2803 | 2861.2828 | 2870.133 | 589.8482 | 590.0142 | 590.0147 | 590.1813 | 14.55 | 14.565 | 14.565 | 14.58 | 11.0679 | 11.1022 | 11.1023 | 11.0457
| 14.58 | 0 | 0 | 0 | 0 |  |  | 0.016798 | 0 | 0.038208 | 9.552 |  | 0.016798 | 0.016798 | 0.016798 | 0.016766 | 2870.133 | 590.1808 | 0 | 1 | 2870.133 | 8237663.4576 | 8237663.4576 | 7.9787 | 12.9098 |  | 0.0056131 | 0.011539 |  | 2510.4965 | 6302592.4463 | 0.022103 | 0.0041384 | 2.5505e-05 | 2870.133 | 2878.9857 | 2878.9882 | 2887.8434 | 590.1808 | 590.3465 | 590.347 | 590.5132 | 14.58 | 14.595 | 14.595 | 14.61 | 11.0457 | 11.0798 | 11.0798 | 11.0225
| 14.61 | 0 | 0 | 0 | 0 |  |  | 0.016766 | 0 | 0.038136 | 9.534 |  | 0.016766 | 0.016766 | 0.016766 | 0.016734 | 2887.8434 | 590.5128 | 0 | 1 | 2887.8434 | 8339639.554 | 8339639.554 | 7.9864 | 12.944 |  | 0.0056478 | 0.011545 |  | 2524.5818 | 6373513.2369 | 0.022227 | 0.0041338 | 2.5662e-05 | 2887.8434 | 2896.7011 | 2896.7036 | 2905.5638 | 590.5128 | 590.6781 | 590.6786 | 590.8444 | 14.61 | 14.625 | 14.625 | 14.64 | 11.0225 | 11.0563 | 11.0563 | 10.9982
| 14.64 | 0 | 0 | 0 | 0 |  |  | 0.016734 | 0 | 0.038064 | 9.516 |  | 0.016734 | 0.016734 | 0.016734 | 0.016703 | 2905.5638 | 590.844 | 0 | 1 | 2905.5638 | 8442300.7738 | 8442300.7738 | 7.994 | 12.9783 |  | 0.0056824 | 0.011552 |  | 2538.6513 | 6444750.3505 | 0.022351 | 0.0041291 | 2.582e-05 | 2905.5638 | 2914.4264 | 2914.4289 | 2923.294 | 590.844 | 591.009 | 591.0095 | 591.1749 | 14.64 | 14.655 | 14.655 | 14.67 | 10.9982 | 11.0317 | 11.0317 | 10.9727
| 14.67 | 0 | 0 | 0 | 0 |  |  | 0.016703 | 0 | 0.037992 | 9.498 |  | 0.016703 | 0.016703 | 0.016703 | 0.016671 | 2923.294 | 591.1745 | 0 | 1 | 2923.294 | 8545648.0478 | 8545648.0478 | 8.0017 | 13.0125 |  | 0.0057171 | 0.011558 |  | 2552.7048 | 6516301.6291 | 0.022475 | 0.0041244 | 2.5977e-05 | 2923.294 | 2932.1617 | 2932.1641 | 2941.0342 | 591.1745 | 591.3391 | 591.3396 | 591.5047 | 14.67 | 14.685 | 14.685 | 14.7 | 10.9727 | 11.006 | 11.006 | 10.9462
| 14.7 | 0 | 0 | 0 | 0 |  |  | 0.016671 | 0 | 0.03792 | 9.48 |  | 0.016671 | 0.016671 | 0.016671 | 0.016639 | 2941.0342 | 591.5042 | 0 | 1 | 2941.0342 | 8649682.2983 | 8649682.2983 | 8.0095 | 13.0468 |  | 0.0057518 | 0.011565 |  | 2566.7421 | 6588164.8943 | 0.022599 | 0.0041197 | 2.6135e-05 | 2941.0342 | 2949.9068 | 2949.9092 | 2958.7843 | 591.5042 | 591.6684 | 591.6689 | 591.8336 | 14.7 | 14.715 | 14.715 | 14.73 | 10.9462 | 10.9793 | 10.9793 | 10.9186
| 14.73 | 0 | 0 | 0 | 0 |  |  | 0.016639 | 0 | 0.037848 | 9.462 |  | 0.016639 | 0.016639 | 0.016639 | 0.016608 | 2958.7843 | 591.8331 | 0 | 1 | 2958.7843 | 8754404.4391 | 8754404.4391 | 8.0173 | 13.0811 |  | 0.0057865 | 0.011571 |  | 2580.7631 | 6660337.9479 | 0.022722 | 0.0041149 | 2.6292e-05 | 2958.7843 | 2967.6618 | 2967.6642 | 2976.5442 | 591.8331 | 591.9969 | 591.9974 | 592.1616 | 14.73 | 14.745 | 14.745 | 14.76 | 10.9186 | 10.9514 | 10.9514 | 10.89
| 14.76 | 0 | 0 | 0 | 0 |  |  | 0.016608 | 0 | 0.037776 | 9.444 |  | 0.016608 | 0.016608 | 0.016608 | 0.016576 | 2976.5442 | 592.1612 | 0 | 1 | 2976.5442 | 8859815.3757 | 8859815.3757 | 8.0252 | 13.1154 |  | 0.0058212 | 0.011578 |  | 2594.7675 | 6732818.5713 | 0.022845 | 0.00411 | 2.645e-05 | 2976.5442 | 2985.4266 | 2985.4291 | 2994.314 | 592.1612 | 592.3245 | 592.325 | 592.4888 | 14.76 | 14.775 | 14.775 | 14.79 | 10.89 | 10.9225 | 10.9225 | 10.8602
| 14.79 | 0 | 0 | 0 | 0 |  |  | 0.016576 | 0 | 0.037704 | 9.426 |  | 0.016576 | 0.016576 | 0.016576 | 0.016544 | 2994.3139 | 592.4884 | 0 | 1 | 2994.3139 | 8965916.0045 | 8965916.0045 | 8.0331 | 13.1498 |  | 0.005856 | 0.011584 |  | 2608.7554 | 6805604.5255 | 0.022968 | 0.0041051 | 2.6607e-05 | 2994.3139 | 3003.2013 | 3003.2037 | 3012.0935 | 592.4884 | 592.6513 | 592.6518 | 592.8151 | 14.79 | 14.805 | 14.805 | 14.82 | 10.8602 | 10.8924 | 10.8924 | 10.8293
| 14.82 | 0 | 0 | 0 | 0 |  |  | 0.016544 | 0 | 0.037632 | 9.408 |  | 0.016544 | 0.016544 | 0.016544 | 0.016513 | 3012.0935 | 592.8147 | 0 | 1 | 3012.0935 | 9072707.2132 | 9072707.2132 | 8.0411 | 13.1841 |  | 0.0058908 | 0.01159 |  | 2622.7264 | 6878693.5516 | 0.023091 | 0.0041002 | 2.6764e-05 | 3012.0935 | 3020.9857 | 3020.9882 | 3029.8828 | 592.8147 | 592.9771 | 592.9776 | 593.1405 | 14.82 | 14.835 | 14.835 | 14.85 | 10.8293 | 10.8613 | 10.8613 | 10.7974
| 14.85 | 0 | 0 | 0 | 0 |  |  | 0.016513 | 0 | 0.03756 | 9.39 |  | 0.016513 | 0.016513 | 0.016513 | 0.016481 | 3029.8828 | 593.14 | 0 | 1 | 3029.8828 | 9180189.8802 | 9180189.8802 | 8.0491 | 13.2185 |  | 0.0059255 | 0.011597 |  | 2636.6804 | 6952083.3703 | 0.023214 | 0.0040952 | 2.6921e-05 | 3029.8828 | 3038.7799 | 3038.7823 | 3047.6819 | 593.14 | 593.302 | 593.3025 | 593.4649 | 14.85 | 14.865 | 14.865 | 14.88 | 10.7974 | 10.8291 | 10.8291 | 10.7643
| 14.88 | 0 | 0 | 0 | 0 |  |  | 0.016481 | 0 | 0.037488 | 9.372 |  | 0.016481 | 0.016481 | 0.016481 | 0.016449 | 3047.6819 | 593.4644 | 0 | 1 | 3047.6819 | 9288364.8746 | 9288364.8746 | 8.0572 | 13.2529 |  | 0.0059604 | 0.011603 |  | 2650.6172 | 7025771.6817 | 0.023337 | 0.0040902 | 2.7079e-05 | 3047.6819 | 3056.5839 | 3056.5863 | 3065.4907 | 593.4644 | 593.6259 | 593.6264 | 593.7883 | 14.88 | 14.895 | 14.895 | 14.91 | 10.7643 | 10.7958 | 10.7958 | 10.7302
| 14.91 | 0 | 0 | 0 | 0 |  |  | 0.016449 | 0 | 0.037416 | 9.354 |  | 0.016449 | 0.016449 | 0.016449 | 0.016418 | 3065.4907 | 593.7878 | 0 | 1 | 3065.4907 | 9397233.0559 | 9397233.0559 | 8.0653 | 13.2873 |  | 0.0059952 | 0.01161 |  | 2664.5368 | 7099756.166 | 0.02346 | 0.0040851 | 2.7236e-05 | 3065.4907 | 3074.3975 | 3074.3999 | 3083.3091 | 593.7878 | 593.9488 | 593.9492 | 594.1106 | 14.91 | 14.925 | 14.925 | 14.94 | 10.7302 | 10.7614 | 10.7614 | 10.695
| 14.94 | 0 | 0 | 0 | 0 |  |  | 0.016418 | 0 | 0.037344 | 9.336 |  | 0.016418 | 0.016418 | 0.016418 | 0.016386 | 3083.3091 | 594.1102 | 0 | 1 | 3083.3091 | 9506795.2741 | 9506795.2741 | 8.0735 | 13.3217 |  | 0.00603 | 0.011616 |  | 2678.4388 | 7174034.4828 | 0.023582 | 0.00408 | 2.7393e-05 | 3083.3091 | 3092.2208 | 3092.2232 | 3101.1373 | 594.1102 | 594.2706 | 594.271 | 594.4319 | 14.94 | 14.955 | 14.955 | 14.97 | 10.695 | 10.7259 | 10.7259 | 10.6587
| 14.97 | 0 | 0 | 0 | 0 |  |  | 0.016386 | 0 | 0.037272 | 9.318 |  | 0.016386 | 0.016386 | 0.016386 | 0.016354 | 3101.1373 | 594.4314 | 0 | 1 | 3101.1373 | 9617052.3691 | 9617052.3691 | 8.0818 | 13.3562 |  | 0.0060649 | 0.011622 |  | 2692.3232 | 7248604.2713 | 0.023704 | 0.0040748 | 2.7549e-05 | 3101.1373 | 3110.0537 | 3110.0561 | 3118.975 | 594.4314 | 594.5913 | 594.5918 | 594.7521 | 14.97 | 14.985 | 14.985 | 15 | 10.6587 | 10.6893 | 10.6893 | 10.6212
| 15 | 0 | 0 | 0 | 0 |  |  | 0.016354 | 0 | 0.0372 | 9.3 |  | 0.016354 | 0.016354 | 0.016354 | 0.016323 | 3118.975 | 594.7516 | 0 | 1 | 3118.975 | 9728005.1708 | 9728005.1708 | 8.0901 | 13.3907 |  | 0.0060998 | 0.011628 |  | 2706.1898 | 7323463.1503 | 0.023826 | 0.0040696 | 2.7706e-05 | 3118.975 | 3127.8963 | 3127.8987 | 3136.8224 | 594.7516 | 594.911 | 594.9114 | 595.0712 | 15 | 15.015 | 15.015 | 15.03 | 10.6212 | 10.6516 | 10.6516 | 10.5827
| 15.03 | 0 | 0 | 0 | 0 |  |  | 0.016323 | 0 | 0.037128 | 9.282 |  | 0.016323 | 0.016323 | 0.016323 | 0.016291 | 3136.8224 | 595.0707 | 0 | 1 | 3136.8224 | 9839654.4987 | 9839654.4987 | 8.0984 | 13.4251 |  | 0.0061347 | 0.011635 |  | 2720.0384 | 7398608.7183 | 0.023948 | 0.0040643 | 2.7863e-05 | 3136.8224 | 3145.7484 | 3145.7508 | 3154.6793 | 595.0707 | 595.2294 | 595.2299 | 595.3891 | 15.03 | 15.045 | 15.045 | 15.06 | 10.5827 | 10.6128 | 10.6128 | 10.5431
| 15.06 | 0 | 0 | 0 | 0 |  |  | 0.016291 | 0 | 0.037056 | 9.264 |  | 0.016291 | 0.016291 | 0.016291 | 0.016259 | 3154.6792 | 595.3886 | 0 | 1 | 3154.6792 | 9952001.1622 | 9952001.1622 | 8.1068 | 13.4597 |  | 0.0061696 | 0.011641 |  | 2733.8688 | 7474038.5533 | 0.02407 | 0.0040589 | 2.802e-05 | 3154.6792 | 3163.6101 | 3163.6124 | 3172.5457 | 595.3886 | 595.5467 | 595.5472 | 595.7058 | 15.06 | 15.075 | 15.075 | 15.09 | 10.5431 | 10.573 | 10.573 | 10.5024
| 15.09 | 0 | 0 | 0 | 0 |  |  | 0.016259 | 0 | 0.036984 | 9.246 |  | 0.016259 | 0.016259 | 0.016259 | 0.016228 | 3172.5457 | 595.7053 | 0 | 1 | 3172.5457 | 10065045.9595 | 10065045.9595 | 8.1152 | 13.4942 |  | 0.0062046 | 0.011647 |  | 2747.6809 | 7549750.2128 | 0.024192 | 0.0040536 | 2.8176e-05 | 3172.5457 | 3181.4812 | 3181.4836 | 3190.4216 | 595.7053 | 595.8628 | 595.8632 | 596.0212 | 15.09 | 15.105 | 15.105 | 15.12 | 10.5024 | 10.532 | 10.532 | 10.4606
| 15.12 | 0 | 0 | 0 | 0 |  |  | 0.016228 | 0 | 0.036912 | 9.228 |  | 0.016228 | 0.016228 | 0.016228 | 0.016196 | 3190.4216 | 596.0207 | 0 | 1 | 3190.4216 | 10178789.6785 | 10178789.6785 | 8.1237 | 13.5287 |  | 0.0062395 | 0.011653 |  | 2761.4745 | 7625741.2338 | 0.024313 | 0.0040481 | 2.8333e-05 | 3190.4216 | 3199.3619 | 3199.3642 | 3208.3069 | 596.0207 | 596.1776 | 596.1781 | 596.3354 | 15.12 | 15.135 | 15.135 | 15.15 | 10.4606 | 10.4899 | 10.4899 | 10.4177
| 15.15 | 0 | 0 | 0 | 0 |  |  | 0.016196 | 0 | 0.03684 | 9.21 |  | 0.016196 | 0.016196 | 0.016196 | 0.016164 | 3208.3069 | 596.3349 | 0 | 1 | 3208.3069 | 10293233.0958 | 10293233.0958 | 8.1323 | 13.5633 |  | 0.0062745 | 0.011659 |  | 2775.2494 | 7702009.1328 | 0.024434 | 0.0040427 | 2.8489e-05 | 3208.3069 | 3217.2519 | 3217.2543 | 3226.2016 | 596.3349 | 596.4912 | 596.4916 | 596.6483 | 15.15 | 15.165 | 15.165 | 15.18 | 10.4177 | 10.4467 | 10.4467 | 10.3737
| 15.18 | 0 | 0 | 0 | 0 |  |  | 0.016164 | 0 | 0.036768 | 9.192 |  | 0.016164 | 0.016164 | 0.016164 | 0.016133 | 3226.2016 | 596.6478 | 0 | 1 | 3226.2016 | 10408376.9768 | 10408376.9768 | 8.1409 | 13.5979 |  | 0.0063095 | 0.011666 |  | 2789.0055 | 7778551.4059 | 0.024555 | 0.0040371 | 2.8645e-05 | 3226.2016 | 3235.1513 | 3235.1537 | 3244.1057 | 596.6478 | 596.8034 | 596.8038 | 596.9599 | 15.18 | 15.195 | 15.195 | 15.21 | 10.3737 | 10.4024 | 10.4024 | 10.3285
| 15.21 | 0 | 0 | 0 | 0 |  |  | 0.016133 | 0 | 0.036696 | 9.174 |  | 0.016133 | 0.016133 | 0.016133 | 0.016101 | 3244.1057 | 596.9594 | 0 | 1 | 3244.1057 | 10524222.0755 | 10524222.0755 | 8.1495 | 13.6325 |  | 0.0063445 | 0.011672 |  | 2802.7425 | 7855365.5287 | 0.024676 | 0.0040315 | 2.8802e-05 | 3244.1057 | 3253.0601 | 3253.0625 | 3262.0192 | 596.9594 | 597.1143 | 597.1147 | 597.2701 | 15.21 | 15.225 | 15.225 | 15.24 | 10.3285 | 10.3571 | 10.3571 | 10.2823
| 15.24 | 0 | 0 | 0 | 0 |  |  | 0.016101 | 0 | 0.036624 | 9.156 |  | 0.016101 | 0.016101 | 0.016101 | 0.01607 | 3262.0192 | 597.2695 | 0 | 1 | 3262.0192 | 10640769.1343 | 10640769.1343 | 8.1582 | 13.6671 |  | 0.0063795 | 0.011678 |  | 2816.4604 | 7932448.9561 | 0.024797 | 0.0040259 | 2.8958e-05 | 3262.0192 | 3270.9782 | 3270.9805 | 3279.9419 | 597.2695 | 597.4238 | 597.4242 | 597.5789 | 15.24 | 15.255 | 15.255 | 15.27 | 10.2823 | 10.3106 | 10.3106 | 10.235
| 15.27 | 0 | 0 | 0 | 0 |  |  | 0.01607 | 0 | 0.036552 | 9.138 |  | 0.01607 | 0.01607 | 0.01607 | 0.016038 | 3279.9419 | 597.5783 | 0 | 1 | 3279.9419 | 10758018.8839 | 10758018.8839 | 8.167 | 13.7017 |  | 0.0064146 | 0.011684 |  | 2830.1589 | 8009799.1227 | 0.024918 | 0.0040202 | 2.9114e-05 | 3279.9419 | 3288.9056 | 3288.9079 | 3297.8739 | 597.5783 | 597.7319 | 597.7323 | 597.8862 | 15.27 | 15.285 | 15.285 | 15.3 | 10.235 | 10.263 | 10.263 | 10.1866
| 15.3 | 0 | 0 | 0 | 0 |  |  | 0.016038 | 0 | 0.03648 | 9.12 |  | 0.016038 | 0.016038 | 0.016038 | 0.016006 | 3297.8739 | 597.8857 | 0 | 1 | 3297.8739 | 10875972.0429 | 10875972.0429 | 8.1758 | 13.7364 |  | 0.0064497 | 0.01169 |  | 2843.8378 | 8087413.4424 | 0.025038 | 0.0040145 | 2.9269e-05 | 3297.8739 | 3306.8422 | 3306.8444 | 3315.815 | 597.8857 | 598.0385 | 598.0389 | 598.1921 | 15.3 | 15.315 | 15.315 | 15.33 | 10.1866 | 10.2143 | 10.2143 | 10.137
| 15.33 | 0 | 0 | 0 | 0 |  |  | 0.016006 | 0 | 0.036408 | 9.102 |  | 0.016006 | 0.016006 | 0.016006 | 0.015975 | 3315.815 | 598.1916 | 0 | 1 | 3315.815 | 10994629.3179 | 10994629.3179 | 8.1846 | 13.771 |  | 0.0064847 | 0.011696 |  | 2857.497 | 8165289.3085 | 0.025159 | 0.0040087 | 2.9425e-05 | 3315.815 | 3324.7879 | 3324.7902 | 3333.7654 | 598.1916 | 598.3437 | 598.3441 | 598.4966 | 15.33 | 15.345 | 15.345 | 15.36 | 10.137 | 10.1645 | 10.1645 | 10.0864
| 15.36 | 0 | 0 | 0 | 0 |  |  | 0.015975 | 0 | 0.036336 | 9.084 |  | 0.015975 | 0.015975 | 0.015975 | 0.015943 | 3333.7653 | 598.496 | 0 | 1 | 3333.7653 | 11113991.4028 | 11113991.4028 | 8.1936 | 13.8057 |  | 0.0065198 | 0.011702 |  | 2871.1364 | 8243424.0941 | 0.025279 | 0.0040029 | 2.9581e-05 | 3333.7653 | 3342.7428 | 3342.7451 | 3351.7248 | 598.496 | 598.6473 | 598.6477 | 598.7994 | 15.36 | 15.375 | 15.375 | 15.39 | 10.0864 | 10.1135 | 10.1135 | 10.0346
| 15.39 | 0 | 0 | 0 | 0 |  |  | 0.015943 | 0 | 0.036264 | 9.066 |  | 0.015943 | 0.015943 | 0.015943 | 0.015911 | 3351.7248 | 598.7989 | 0 | 1 | 3351.7248 | 11234058.9793 | 11234058.9793 | 8.2025 | 13.8404 |  | 0.006555 | 0.011708 |  | 2884.7556 | 8321815.1513 | 0.025399 | 0.003997 | 2.9736e-05 | 3351.7248 | 3360.7068 | 3360.709 | 3369.6933 | 598.7989 | 598.9494 | 598.9498 | 599.1007 | 15.39 | 15.405 | 15.405 | 15.42 | 10.0346 | 10.0615 | 10.0615 | 9.9817
| 15.42 | 0 | 0 | 0 | 0 |  |  | 0.015911 | 0 | 0.036192 | 9.048 |  | 0.015911 | 0.015911 | 0.015911 | 0.01588 | 3369.6933 | 599.1002 | 0 | 1 | 3369.6933 | 11354832.7162 | 11354832.7162 | 8.2116 | 13.8752 |  | 0.0065901 | 0.011714 |  | 2898.3547 | 8400459.812 | 0.025518 | 0.003991 | 2.9891e-05 | 3369.6933 | 3378.6798 | 3378.682 | 3387.6708 | 599.1002 | 599.2499 | 599.2503 | 599.4005 | 15.42 | 15.435 | 15.435 | 15.45 | 9.9817 | 10.0084 | 10.0084 | 9.9278
| 15.45 | 0 | 0 | 0 | 0 |  |  | 0.01588 | 0 | 0.03612 | 9.03 |  | 0.01588 | 0.01588 | 0.01588 | 0.015848 | 3387.6708 | 599.3999 | 0 | 1 | 3387.6708 | 11476313.2693 | 11476313.2693 | 8.2206 | 13.9099 |  | 0.0066253 | 0.01172 |  | 2911.9333 | 8479355.3874 | 0.025638 | 0.003985 | 3.0046e-05 | 3387.6708 | 3396.6618 | 3396.664 | 3405.6573 | 599.3999 | 599.5488 | 599.5492 | 599.6985 | 15.45 | 15.465 | 15.465 | 15.48 | 9.9278 | 9.9541 | 9.9541 | 9.8727
| 15.48 | 0 | 0 | 0 | 0 |  |  | 0.015848 | 0 | 0.036048 | 9.012 |  | 0.015848 | 0.015848 | 0.015848 | 0.015816 | 3405.6572 | 599.698 | 0 | 1 | 3405.6572 | 11598501.2813 | 11598501.2813 | 8.2297 | 13.9446 |  | 0.0066604 | 0.011725 |  | 2925.4913 | 8558499.1682 | 0.025757 | 0.003979 | 3.0201e-05 | 3405.6572 | 3414.6527 | 3414.6549 | 3423.6526 | 599.698 | 599.8461 | 599.8465 | 599.995 | 15.48 | 15.495 | 15.495 | 15.51 | 9.8727 | 9.8988 | 9.8988 | 9.8165
| 15.51 | 0 | 0 | 0 | 0 |  |  | 0.015816 | 0 | 0.035976 | 8.994 |  | 0.015816 | 0.015816 | 0.015816 | 0.015785 | 3423.6526 | 599.9944 | 0 | 1 | 3423.6526 | 11721397.3817 | 11721397.3817 | 8.2389 | 13.9794 |  | 0.0066956 | 0.011731 |  | 2939.0285 | 8637888.4246 | 0.025876 | 0.0039729 | 3.0356e-05 | 3423.6526 | 3432.6526 | 3432.6548 | 3441.6569 | 599.9944 | 600.1417 | 600.1421 | 600.2897 | 15.51 | 15.525 | 15.525 | 15.54 | 9.8165 | 9.8423 | 9.8423 | 9.7592
| 15.54 | 0 | 0 | 0 | 0 |  |  | 0.015785 | 0 | 0.035904 | 8.976 |  | 0.015785 | 0.015785 | 0.015785 | 0.015753 | 3441.6569 | 600.2892 | 0 | 1 | 3441.6569 | 11845002.1863 | 11845002.1863 | 8.2482 | 14.0142 |  | 0.0067309 | 0.011737 |  | 2952.5447 | 8717520.4062 | 0.025995 | 0.0039667 | 3.0511e-05 | 3441.6569 | 3450.6612 | 3450.6634 | 3459.67 | 600.2892 | 600.4355 | 600.4359 | 600.5827 | 15.54 | 15.555 | 15.555 | 15.57 | 9.7592 | 9.7847 | 9.7847 | 9.7007
| 15.57 | 0 | 0 | 0 | 0 |  |  | 0.015753 | 0 | 0.035832 | 8.958 |  | 0.015753 | 0.015753 | 0.015753 | 0.015721 | 3459.67 | 600.5821 | 0 | 1 | 3459.67 | 11969316.2971 | 11969316.2971 | 8.2574 | 14.049 |  | 0.0067661 | 0.011743 |  | 2966.0398 | 8797392.3422 | 0.026114 | 0.0039605 | 3.0665e-05 | 3459.67 | 3468.6787 | 3468.6809 | 3477.6918 | 600.5821 | 600.7277 | 600.728 | 600.8739 | 15.57 | 15.585 | 15.585 | 15.6 | 9.7007 | 9.726 | 9.726 | 9.6412
| 15.6 | 0 | 0 | 0 | 0 |  |  | 0.015721 | 0 | 0.03576 | 8.94 |  | 0.015721 | 0.015721 | 0.015721 | 0.01569 | 3477.6918 | 600.8734 | 0 | 1 | 3477.6918 | 12094340.3025 | 12094340.3025 | 8.2668 | 14.0838 |  | 0.0068013 | 0.011748 |  | 2979.5136 | 8877501.4412 | 0.026233 | 0.0039543 | 3.0819e-05 | 3477.6918 | 3486.7049 | 3486.7071 | 3495.7224 | 600.8734 | 601.018 | 601.0184 | 601.1634 | 15.6 | 15.615 | 15.615 | 15.63 | 9.6412 | 9.6662 | 9.6662 | 9.5805
| 15.63 | 0 | 0 | 0 | 0 |  |  | 0.01569 | 0 | 0.035688 | 8.922 |  | 0.01569 | 0.01569 | 0.01569 | 0.015658 | 3495.7224 | 601.1628 | 0 | 1 | 3495.7224 | 12220074.7764 | 12220074.7764 | 8.2762 | 14.1187 |  | 0.0068366 | 0.011754 |  | 2992.9659 | 8957844.8914 | 0.026351 | 0.003948 | 3.0974e-05 | 3495.7224 | 3504.7398 | 3504.742 | 3513.7616 | 601.1628 | 601.3065 | 601.3069 | 601.451 | 15.63 | 15.645 | 15.645 | 15.66 | 9.5805 | 9.6052 | 9.6052 | 9.5187
| 15.66 | 0 | 0 | 0 | 0 |  |  | 0.015658 | 0 | 0.035616 | 8.904 |  | 0.015658 | 0.015658 | 0.015658 | 0.015626 | 3513.7616 | 601.4504 | 0 | 1 | 3513.7616 | 12346520.2788 | 12346520.2788 | 8.2856 | 14.1536 |  | 0.0068719 | 0.01176 |  | 3006.3965 | 9038419.8603 | 0.026469 | 0.0039416 | 3.1127e-05 | 3513.7616 | 3522.7833 | 3522.7855 | 3531.8094 | 601.4504 | 601.5932 | 601.5936 | 601.7367 | 15.66 | 15.675 | 15.675 | 15.69 | 9.5187 | 9.5432 | 9.5432 | 9.4558
| 15.69 | 0 | 0 | 0 | 0 |  |  | 0.015626 | 0 | 0.035544 | 8.886 |  | 0.015626 | 0.015626 | 0.015626 | 0.015595 | 3531.8094 | 601.7361 | 0 | 1 | 3531.8094 | 12473677.3548 | 12473677.3548 | 8.2951 | 14.1884 |  | 0.0069072 | 0.011765 |  | 3019.8052 | 9119223.4952 | 0.026588 | 0.0039352 | 3.1281e-05 | 3531.8094 | 3540.8354 | 3540.8375 | 3549.8657 | 601.7361 | 601.878 | 601.8783 | 602.0205 | 15.69 | 15.705 | 15.705 | 15.72 | 9.4558 | 9.48 | 9.48 | 9.3918
| 15.72 | 0 | 0 | 0 | 0 |  |  | 0.015595 | 0 | 0.035472 | 8.868 |  | 0.015595 | 0.015595 | 0.015595 | 0.015563 | 3549.8657 | 602.02 | 0 | 1 | 3549.8657 | 12601546.535 | 12601546.535 | 8.3047 | 14.2233 |  | 0.0069425 | 0.011771 |  | 3033.1919 | 9200252.9229 | 0.026705 | 0.0039287 | 3.1435e-05 | 3549.8657 | 3558.896 | 3558.8981 | 3567.9305 | 602.02 | 602.1609 | 602.1612 | 602.3025 | 15.72 | 15.735 | 15.735 | 15.75 | 9.3918 | 9.4157 | 9.4157 | 9.3266
| 15.75 | 0 | 0 | 0 | 0 |  |  | 0.015563 | 0 | 0.0354 | 8.85 |  | 0.015563 | 0.015563 | 0.015563 | 0.015531 | 3567.9305 | 602.3019 | 0 | 1 | 3567.9305 | 12730128.335 | 12730128.335 | 8.3143 | 14.2582 |  | 0.0069778 | 0.011776 |  | 3046.5563 | 9281505.2495 | 0.026823 | 0.0039222 | 3.1588e-05 | 3567.9305 | 3576.9651 | 3576.9672 | 3586.0038 | 602.3019 | 602.4418 | 602.4421 | 602.5824 | 15.75 | 15.765 | 15.765 | 15.78 | 9.3266 | 9.3503 | 9.3503 | 9.2604
| 15.78 | 0 | 0 | 0 | 0 |  |  | 0.015531 | 0 | 0.035328 | 8.832 |  | 0.015531 | 0.015531 | 0.015531 | 0.0155 | 3586.0038 | 602.5818 | 0 | 1 | 3586.0038 | 12859423.2555 | 12859423.2555 | 8.3239 | 14.2932 |  | 0.0070132 | 0.011782 |  | 3059.8983 | 9362977.5612 | 0.026941 | 0.0039156 | 3.1741e-05 | 3586.0038 | 3595.0425 | 3595.0446 | 3604.0854 | 602.5818 | 602.7207 | 602.7211 | 602.8603 | 15.78 | 15.795 | 15.795 | 15.81 | 9.2604 | 9.2837 | 9.2837 | 9.193
| 15.81 | 0 | 0 | 0 | 0 |  |  | 0.0155 | 0 | 0.035256 | 8.814 |  | 0.0155 | 0.0155 | 0.0155 | 0.015468 | 3604.0854 | 602.8598 | 0 | 1 | 3604.0854 | 12989431.7816 | 12989431.7816 | 8.3336 | 14.3281 |  | 0.0070485 | 0.011787 |  | 3073.2177 | 9444666.9233 | 0.027058 | 0.003909 | 3.1894e-05 | 3604.0854 | 3613.1283 | 3613.1304 | 3622.1754 | 602.8598 | 602.9977 | 602.998 | 603.1363 | 15.81 | 15.825 | 15.825 | 15.84 | 9.193 | 9.2161 | 9.2161 | 9.1245
| 15.84 | 0 | 0 | 0 | 0 |  |  | 0.015468 | 0 | 0.035184 | 8.796 |  | 0.015468 | 0.015468 | 0.015468 | 0.015436 | 3622.1754 | 603.1357 | 0 | 1 | 3622.1754 | 13120154.3831 | 13120154.3831 | 8.3434 | 14.363 |  | 0.0070839 | 0.011793 |  | 3086.5143 | 9526570.3811 | 0.027175 | 0.0039023 | 3.2047e-05 | 3622.1754 | 3631.2224 | 3631.2245 | 3640.2736 | 603.1357 | 603.2725 | 603.2729 | 603.4101 | 15.84 | 15.855 | 15.855 | 15.87 | 9.1245 | 9.1473 | 9.1473 | 9.0548
| 15.87 | 0 | 0 | 0 | 0 |  |  | 0.015436 | 0 | 0.035112 | 8.778 |  | 0.015436 | 0.015436 | 0.015436 | 0.015405 | 3640.2735 | 603.4095 | 0 | 1 | 3640.2735 | 13251591.514 | 13251591.514 | 8.3532 | 14.398 |  | 0.0071193 | 0.011798 |  | 3099.7879 | 9608684.9593 | 0.027292 | 0.0038955 | 3.2199e-05 | 3640.2735 | 3649.3247 | 3649.3267 | 3658.3799 | 603.4095 | 603.5453 | 603.5457 | 603.6818 | 15.87 | 15.885 | 15.885 | 15.9 | 9.0548 | 9.0774 | 9.0774 | 8.9841
| 15.9 | 0 | 0 | 0 | 0 |  |  | 0.015405 | 0 | 0.03504 | 8.76 |  | 0.015405 | 0.015405 | 0.015405 | 0.015373 | 3658.3799 | 603.6813 | 0 | 1 | 3658.3799 | 13383743.6126 | 13383743.6126 | 8.3631 | 14.433 |  | 0.0071547 | 0.011804 |  | 3113.0383 | 9691007.6626 | 0.027408 | 0.0038887 | 3.2352e-05 | 3658.3799 | 3667.4351 | 3667.4372 | 3676.4944 | 603.6813 | 603.816 | 603.8164 | 603.9515 | 15.9 | 15.915 | 15.915 | 15.93 | 8.9841 | 9.0063 | 9.0063 | 8.9122
| 15.93 | 0 | 0 | 0 | 0 |  |  | 0.015373 | 0 | 0.034968 | 8.742 |  | 0.015373 | 0.015373 | 0.015373 | 0.015341 | 3676.4944 | 603.9509 | 0 | 1 | 3676.4944 | 13516611.1008 | 13516611.1008 | 8.373 | 14.468 |  | 0.0071901 | 0.011809 |  | 3126.2654 | 9773535.4752 | 0.027525 | 0.0038819 | 3.2504e-05 | 3676.4944 | 3685.5537 | 3685.5557 | 3694.617 | 603.9509 | 604.0846 | 604.0849 | 604.2189 | 15.93 | 15.945 | 15.945 | 15.96 | 8.9122 | 8.9341 | 8.9342 | 8.8392
| 15.96 | 0 | 0 | 0 | 0 |  |  | 0.015341 | 0 | 0.034896 | 8.724 |  | 0.015341 | 0.015341 | 0.015341 | 0.01531 | 3694.6169 | 604.2183 | 0 | 1 | 3694.6169 | 13650194.3844 | 13650194.3844 | 8.383 | 14.503 |  | 0.0072256 | 0.011814 |  | 3139.469 | 9856265.361 | 0.027641 | 0.003875 | 3.2655e-05 | 3694.6169 | 3703.6802 | 3703.6822 | 3712.7475 | 604.2183 | 604.3509 | 604.3512 | 604.4841 | 15.96 | 15.975 | 15.975 | 15.99 | 8.8392 | 8.8609 | 8.8609 | 8.765
| 15.99 | 0 | 0 | 0 | 0 |  |  | 0.01531 | 0 | 0.034824 | 8.706 |  | 0.01531 | 0.01531 | 0.01531 | 0.015278 | 3712.7475 | 604.4835 | 0 | 1 | 3712.7475 | 13784493.8527 | 13784493.8527 | 8.393 | 14.5381 |  | 0.007261 | 0.011819 |  | 3152.6488 | 9939194.264 | 0.027757 | 0.003868 | 3.2807e-05 | 3712.7475 | 3721.8147 | 3721.8167 | 3730.8859 | 604.4835 | 604.615 | 604.6153 | 604.7471 | 15.99 | 16.005 | 16.005 | 16.02 | 8.765 | 8.7864 | 8.7864 | 8.6897
| 16.02 | 0 | 0 | 0 | 0 |  |  | 0.015278 | 0 | 0.034752 | 8.688 |  | 0.015278 | 0.015278 | 0.015278 | 0.015247 | 3730.8859 | 604.7466 | 0 | 1 | 3730.8859 | 13919509.8782 | 13919509.8782 | 8.4031 | 14.5731 |  | 0.0072965 | 0.011824 |  | 3165.8047 | 10022319.1076 | 0.027873 | 0.003861 | 3.2958e-05 | 3730.8859 | 3739.9571 | 3739.9591 | 3749.0323 | 604.7466 | 604.8769 | 604.8772 | 605.0079 | 16.02 | 16.035 | 16.035 | 16.05 | 8.6897 | 8.7109 | 8.7109 | 8.6133
| 16.05 | 0 | 0 | 0 | 0 |  |  | 0.015247 | 0 | 0.03468 | 8.67 |  | 0.015247 | 0.015247 | 0.015247 | 0.015215 | 3749.0323 | 605.0073 | 0 | 1 | 3749.0323 | 14055242.8166 | 14055242.8166 | 8.4132 | 14.6082 |  | 0.007332 | 0.01183 |  | 3178.9364 | 10105636.7954 | 0.027989 | 0.0038539 | 3.3109e-05 | 3749.0323 | 3758.1074 | 3758.1093 | 3767.1864 | 605.0073 | 605.1365 | 605.1368 | 605.2663 | 16.05 | 16.065 | 16.065 | 16.08 | 8.6133 | 8.6342 | 8.6342 | 8.5358
| 16.08 | 0 | 0 | 0 | 0 |  |  | 0.015215 | 0 | 0.034608 | 8.652 |  | 0.015215 | 0.015215 | 0.015215 | 0.015183 | 3767.1864 | 605.2657 | 0 | 1 | 3767.1864 | 14191693.0064 | 14191693.0064 | 8.4234 | 14.6433 |  | 0.0073675 | 0.011835 |  | 3192.0439 | 10189144.2108 | 0.028104 | 0.0038468 | 3.326e-05 | 3767.1864 | 3776.2653 | 3776.2673 | 3785.3482 | 605.2657 | 605.3937 | 605.3941 | 605.5224 | 16.08 | 16.095 | 16.095 | 16.11 | 8.5358 | 8.5564 | 8.5564 | 8.4571
| 16.11 | 0 | 0 | 0 | 0 |  |  | 0.015183 | 0 | 0.034536 | 8.634 |  | 0.015183 | 0.015183 | 0.015183 | 0.015152 | 3785.3482 | 605.5218 | 0 | 1 | 3785.3482 | 14328860.7689 | 14328860.7689 | 8.4337 | 14.6784 |  | 0.007403 | 0.01184 |  | 3205.1269 | 10272838.2172 | 0.028219 | 0.0038396 | 3.3411e-05 | 3785.3482 | 3794.431 | 3794.4329 | 3803.5176 | 605.5218 | 605.6487 | 605.649 | 605.7761 | 16.11 | 16.125 | 16.125 | 16.14 | 8.4571 | 8.4774 | 8.4774 | 8.3773
| 16.14 | 0 | 0 | 0 | 0 |  |  | 0.015152 | 0 | 0.034464 | 8.616 |  | 0.015152 | 0.015152 | 0.015152 | 0.01512 | 3803.5176 | 605.7755 | 0 | 1 | 3803.5176 | 14466746.4078 | 14466746.4078 | 8.444 | 14.7135 |  | 0.0074385 | 0.011845 |  | 3218.1851 | 10356715.6577 | 0.028334 | 0.0038323 | 3.3561e-05 | 3803.5176 | 3812.6043 | 3812.6062 | 3821.6947 | 605.7755 | 605.9012 | 605.9015 | 606.0274 | 16.14 | 16.155 | 16.155 | 16.17 | 8.3773 | 8.3974 | 8.3974 | 8.2964
| 16.17 | 0 | 0 | 0 | 0 |  |  | 0.01512 | 0 | 0.034392 | 8.598 |  | 0.01512 | 0.01512 | 0.01512 | 0.015088 | 3821.6947 | 606.0268 | 0 | 1 | 3821.6947 | 14605350.2092 | 14605350.2092 | 8.4543 | 14.7486 |  | 0.0074741 | 0.01185 |  | 3231.2186 | 10440773.3557 | 0.028449 | 0.003825 | 3.3711e-05 | 3821.6947 | 3830.7851 | 3830.7869 | 3839.8792 | 606.0268 | 606.1513 | 606.1516 | 606.2763 | 16.17 | 16.185 | 16.185 | 16.2 | 8.2964 | 8.3161 | 8.3161 | 8.2143
| 16.2 | 0 | 0 | 0 | 0 |  |  | 0.015088 | 0 | 0.03432 | 8.58 |  | 0.015088 | 0.015088 | 0.015088 | 0.015057 | 3839.8792 | 606.2757 | 0 | 1 | 3839.8792 | 14744672.4412 | 14744672.4412 | 8.4647 | 14.7837 |  | 0.0075097 | 0.011855 |  | 3244.2269 | 10525008.1147 | 0.028563 | 0.0038177 | 3.3861e-05 | 3839.8792 | 3848.9734 | 3848.9752 | 3858.0712 | 606.2757 | 606.3989 | 606.3992 | 606.5227 | 16.2 | 16.215 | 16.215 | 16.23 | 8.2143 | 8.2338 | 8.2338 | 8.1311
| 16.23 | 0 | 0 | 0 | 0 |  |  | 0.015057 | 0 | 0.034248 | 8.562 |  | 0.015057 | 0.015057 | 0.015057 | 0.015025 | 3858.0712 | 606.5221 | 0 | 1 | 3858.0712 | 14884713.3538 | 14884713.3538 | 8.4752 | 14.8189 |  | 0.0075452 | 0.011859 |  | 3257.21 | 10609416.7182 | 0.028678 | 0.0038103 | 3.401e-05 | 3858.0712 | 3867.169 | 3867.1709 | 3876.2705 | 606.5221 | 606.6441 | 606.6444 | 606.7666 | 16.23 | 16.245 | 16.245 | 16.26 | 8.1311 | 8.1503 | 8.1503 | 8.0468
| 16.26 | 0 | 0 | 0 | 0 |  |  | 0.015025 | 0 | 0.034176 | 8.544 |  | 0.015025 | 0.015025 | 0.015025 | 0.014993 | 3876.2705 | 606.766 | 0 | 1 | 3876.2705 | 15025473.1788 | 15025473.1788 | 8.4857 | 14.8541 |  | 0.0075808 | 0.011864 |  | 3270.1676 | 10693995.9298 | 0.028792 | 0.0038028 | 3.4159e-05 | 3876.2705 | 3885.372 | 3885.3738 | 3894.4771 | 606.766 | 606.8867 | 606.887 | 607.008 | 16.26 | 16.275 | 16.275 | 16.29 | 8.0468 | 8.0657 | 8.0657 | 7.9613
| 16.29 | 0 | 0 | 0 | 0 |  |  | 0.014993 | 0 | 0.034104 | 8.526 |  | 0.014993 | 0.014993 | 0.014993 | 0.014962 | 3894.4771 | 607.0074 | 0 | 1 | 3894.4771 | 15166952.1293 | 15166952.1293 | 8.4963 | 14.8892 |  | 0.0076164 | 0.011869 |  | 3283.0995 | 10778742.4936 | 0.028906 | 0.0037953 | 3.4308e-05 | 3894.4771 | 3903.5822 | 3903.584 | 3912.6909 | 607.0074 | 607.1268 | 607.1271 | 607.2468 | 16.29 | 16.305 | 16.305 | 16.32 | 7.9613 | 7.9799 | 7.9799 | 7.8747
| 16.32 | 0 | 0 | 0 | 0 |  |  | 0.014962 | 0 | 0.034032 | 8.508 |  | 0.014962 | 0.014962 | 0.014962 | 0.01493 | 3912.6909 | 607.2461 | 0 | 1 | 3912.6909 | 15309150.3998 | 15309150.3998 | 8.5069 | 14.9244 |  | 0.0076521 | 0.011874 |  | 3296.0056 | 10863653.1336 | 0.029019 | 0.0037877 | 3.4456e-05 | 3912.6909 | 3921.7996 | 3921.8014 | 3930.9119 | 607.2461 | 607.3643 | 607.3645 | 607.4829 | 16.32 | 16.335 | 16.335 | 16.35 | 7.8747 | 7.893 | 7.893 | 7.7869
| 16.35 | 0 | 0 | 0 | 0 |  |  | 0.01493 | 0 | 0.03396 | 8.49 |  | 0.01493 | 0.01493 | 0.01493 | 0.014898 | 3930.9119 | 607.4823 | 0 | 1 | 3930.9119 | 15452068.1659 | 15452068.1659 | 8.5175 | 14.9597 |  | 0.0076877 | 0.011878 |  | 3308.8857 | 10948724.5545 | 0.029133 | 0.00378 | 3.4605e-05 | 3930.9119 | 3940.0241 | 3940.0259 | 3949.1399 | 607.4823 | 607.5991 | 607.5994 | 607.7165 | 16.35 | 16.365 | 16.365 | 16.38 | 7.7869 | 7.805 | 7.805 | 7.698
| 16.38 | 0 | 0 | 0 | 0 |  |  | 0.014898 | 0 | 0.033888 | 8.472 |  | 0.014898 | 0.014898 | 0.014898 | 0.014867 | 3949.1399 | 607.7158 | 0 | 1 | 3949.1399 | 15595705.5839 | 15595705.5839 | 8.5283 | 14.9949 |  | 0.0077233 | 0.011883 |  | 3321.7395 | 11033953.4412 | 0.029246 | 0.0037723 | 3.4752e-05 | 3949.1399 | 3958.2556 | 3958.2573 | 3967.3748 | 607.7158 | 607.8313 | 607.8316 | 607.9473 | 16.38 | 16.395 | 16.395 | 16.41 | 7.698 | 7.7158 | 7.7158 | 7.608
| 16.41 | 0 | 0 | 0 | 0 |  |  | 0.014867 | 0 | 0.033816 | 8.454 |  | 0.014867 | 0.014867 | 0.014867 | 0.014835 | 3967.3748 | 607.9467 | 0 | 1 | 3967.3748 | 15740062.791 | 15740062.791 | 8.5391 | 15.0301 |  | 0.007759 | 0.011887 |  | 3334.5669 | 11119336.459 | 0.029359 | 0.0037646 | 3.49e-05 | 3967.3748 | 3976.494 | 3976.4957 | 3985.6166 | 607.9467 | 608.0608 | 608.0611 | 608.1755 | 16.41 | 16.425 | 16.425 | 16.44 | 7.608 | 7.6255 | 7.6255 | 7.5168
| 16.44 | 0 | 0 | 0 | 0 |  |  | 0.014835 | 0 | 0.033744 | 8.436 |  | 0.014835 | 0.014835 | 0.014835 | 0.014803 | 3985.6166 | 608.1748 | 0 | 1 | 3985.6166 | 15885139.9048 | 15885139.9048 | 8.5499 | 15.0654 |  | 0.0077947 | 0.011892 |  | 3347.3677 | 11204870.2538 | 0.029472 | 0.0037568 | 3.5047e-05 | 3985.6166 | 3994.7393 | 3994.7409 | 4003.8653 | 608.1748 | 608.2876 | 608.2878 | 608.4008 | 16.44 | 16.455 | 16.455 | 16.47 | 7.5168 | 7.534 | 7.534 | 7.4245
| 16.47 | 0 | 0 | 0 | 0 |  |  | 0.014803 | 0 | 0.033672 | 8.418 |  | 0.014803 | 0.014803 | 0.014803 | 0.014772 | 4003.8653 | 608.4002 | 0 | 1 | 4003.8653 | 16030937.0229 | 16030937.0229 | 8.5608 | 15.1006 |  | 0.0078304 | 0.011896 |  | 3360.1416 | 11290551.4521 | 0.029584 | 0.0037489 | 3.5194e-05 | 4003.8653 | 4012.9913 | 4012.9929 | 4022.1206 | 608.4002 | 608.5116 | 608.5118 | 608.6235 | 16.47 | 16.485 | 16.485 | 16.5 | 7.4245 | 7.4414 | 7.4414 | 7.331
| 16.5 | 0 | 0 | 0 | 0 |  |  | 0.014772 | 0 | 0.0336 | 8.4 |  | 0.014772 | 0.014772 | 0.014772 | 0.01474 | 4022.1206 | 608.6228 | 0 | 1 | 4022.1206 | 16177454.2234 | 16177454.2234 | 8.5717 | 15.1359 |  | 0.0078661 | 0.011901 |  | 3372.8885 | 11376376.6611 | 0.029696 | 0.003741 | 3.534e-05 | 4022.1206 | 4031.25 | 4031.2516 | 4040.3826 | 608.6228 | 608.7328 | 608.733 | 608.8432 | 16.5 | 16.515 | 16.515 | 16.53 | 7.331 | 7.3477 | 7.3477 | 7.2364
| 16.53 | 0 | 0 | 0 | 0 |  |  | 0.01474 | 0 | 0.033528 | 8.382 |  | 0.01474 | 0.01474 | 0.01474 | 0.014708 | 4040.3826 | 608.8426 | 0 | 1 | 4040.3826 | 16324691.5639 | 16324691.5639 | 8.5827 | 15.1712 |  | 0.0079018 | 0.011905 |  | 3385.6081 | 11462342.4684 | 0.029808 | 0.003733 | 3.5487e-05 | 4040.3826 | 4049.5152 | 4049.5169 | 4058.6511 | 608.8426 | 608.9512 | 608.9514 | 609.0602 | 16.53 | 16.545 | 16.545 | 16.56 | 7.2364 | 7.2528 | 7.2528 | 7.1407
| 16.56 | 0 | 0 | 0 | 0 |  |  | 0.014708 | 0 | 0.033456 | 8.364 |  | 0.014708 | 0.014708 | 0.014708 | 0.014677 | 4058.6511 | 609.0595 | 0 | 1 | 4058.6511 | 16472649.0818 | 16472649.0818 | 8.5938 | 15.2065 |  | 0.0079375 | 0.011909 |  | 3398.3004 | 11548445.4427 | 0.02992 | 0.0037249 | 3.5632e-05 | 4058.6511 | 4067.787 | 4067.7886 | 4076.9261 | 609.0595 | 609.1667 | 609.1669 | 609.2743 | 16.56 | 16.575 | 16.575 | 16.59 | 7.1407 | 7.1568 | 7.1568 | 7.0438
| 16.59 | 0 | 0 | 0 | 0 |  |  | 0.014677 | 0 | 0.033384 | 8.346 |  | 0.014677 | 0.014677 | 0.014677 | 0.014645 | 4076.9261 | 609.2736 | 0 | 1 | 4076.9261 | 16621326.794 | 16621326.794 | 8.6049 | 15.2418 |  | 0.0079732 | 0.011913 |  | 3410.965 | 11634682.1335 | 0.030031 | 0.0037168 | 3.5778e-05 | 4076.9261 | 4086.0652 | 4086.0668 | 4095.2075 | 609.2736 | 609.3793 | 609.3795 | 609.4854 | 16.59 | 16.605 | 16.605 | 16.62 | 7.0438 | 7.0596 | 7.0596 | 6.9457
| 16.62 | 0 | 0 | 0 | 0 |  |  | 0.014645 | 0 | 0.033312 | 8.328 |  | 0.014645 | 0.014645 | 0.014645 | 0.014613 | 4095.2075 | 609.4847 | 0 | 1 | 4095.2075 | 16770724.6964 | 16770724.6964 | 8.616 | 15.2771 |  | 0.008009 | 0.011918 |  | 3423.6018 | 11721049.0711 | 0.030143 | 0.0037086 | 3.5923e-05 | 4095.2075 | 4104.3498 | 4104.3514 | 4113.4952 | 609.4847 | 609.5889 | 609.5892 | 609.6936 | 16.62 | 16.635 | 16.635 | 16.65 | 6.9457 | 6.9612 | 6.9612 | 6.8465
| 16.65 | 0 | 0 | 0 | 0 |  |  | 0.014613 | 0 | 0.03324 | 8.31 |  | 0.014613 | 0.014613 | 0.014613 | 0.014582 | 4113.4952 | 609.6929 | 0 | 1 | 4113.4952 | 16920842.7641 | 16920842.7641 | 8.6272 | 15.3125 |  | 0.0080448 | 0.011922 |  | 3436.2105 | 11807542.7669 | 0.030254 | 0.0037004 | 3.6068e-05 | 4113.4952 | 4122.6406 | 4122.6421 | 4131.7891 | 609.6929 | 609.7956 | 609.7959 | 609.8988 | 16.65 | 16.665 | 16.665 | 16.68 | 6.8465 | 6.8618 | 6.8618 | 6.7462
| 16.68 | 0 | 0 | 0 | 0 |  |  | 0.014582 | 0 | 0.033168 | 8.292 |  | 0.014582 | 0.014582 | 0.014582 | 0.01455 | 4131.7891 | 609.8981 | 0 | 1 | 4131.7891 | 17071680.9511 | 17071680.9511 | 8.6385 | 15.3478 |  | 0.0080805 | 0.011926 |  | 3448.7911 | 11894159.7133 | 0.030364 | 0.0036921 | 3.6212e-05 | 4131.7891 | 4140.9375 | 4140.9391 | 4150.0891 | 609.8981 | 609.9993 | 609.9995 | 610.101 | 16.68 | 16.695 | 16.695 | 16.71 | 6.7462 | 6.7611 | 6.7611 | 6.6447
| 16.71 | 0 | 0 | 0 | 0 |  |  | 0.01455 | 0 | 0.033096 | 8.274 |  | 0.01455 | 0.01455 | 0.01455 | 0.014518 | 4150.0891 | 610.1003 | 0 | 1 | 4150.0891 | 17223239.19 | 17223239.19 | 8.6498 | 15.3832 |  | 0.0081163 | 0.01193 |  | 3461.3431 | 11980896.3839 | 0.030475 | 0.0036838 | 3.6356e-05 | 4150.0891 | 4159.2406 | 4159.2421 | 4168.3951 | 610.1003 | 610.2 | 610.2002 | 610.3001 | 16.71 | 16.725 | 16.725 | 16.74 | 6.6447 | 6.6594 | 6.6594 | 6.5421
| 16.74 | 0 | 0 | 0 | 0 |  |  | 0.014518 | 0 | 0.033024 | 8.256 |  | 0.014518 | 0.014518 | 0.014518 | 0.014487 | 4168.3951 | 610.2994 | 0 | 1 | 4168.3951 | 17375517.3915 | 17375517.3915 | 8.6612 | 15.4186 |  | 0.0081521 | 0.011934 |  | 3473.8666 | 12067749.2335 | 0.030585 | 0.0036754 | 3.65e-05 | 4168.3951 | 4177.5496 | 4177.551 | 4186.707 | 610.2994 | 610.3976 | 610.3978 | 610.4961 | 16.74 | 16.755 | 16.755 | 16.77 | 6.5421 | 6.5565 | 6.5565 | 6.4383
| 16.77 | 0 | 0 | 0 | 0 |  |  | 0.014487 | 0 | 0.032952 | 8.238 |  | 0.014487 | 0.014487 | 0.014487 | 0.014455 | 4186.707 | 610.4955 | 0 | 1 | 4186.707 | 17528515.4449 | 17528515.4449 | 8.6726 | 15.454 |  | 0.0081879 | 0.011938 |  | 3486.3612 | 12154714.6984 | 0.030695 | 0.0036669 | 3.6643e-05 | 4186.707 | 4195.8644 | 4195.8659 | 4205.0248 | 610.4955 | 610.592 | 610.5922 | 610.689 | 16.77 | 16.785 | 16.785 | 16.8 | 6.4383 | 6.4524 | 6.4524 | 6.3334
| 16.8 | 0 | 0 | 0 | 0 |  |  | 0.014455 | 0 | 0.03288 | 8.22 |  | 0.014455 | 0.014455 | 0.014455 | 0.014424 | 4205.0248 | 610.6884 | 0 | 1 | 4205.0248 | 17682233.2174 | 17682233.2174 | 8.6841 | 15.4894 |  | 0.0082238 | 0.011941 |  | 3498.8268 | 12241789.1959 | 0.030805 | 0.0036584 | 3.6785e-05 | 4205.0248 | 4214.1851 | 4214.1865 | 4223.3483 | 610.6884 | 610.7834 | 610.7836 | 610.8788 | 16.8 | 16.815 | 16.815 | 16.83 | 6.3334 | 6.3472 | 6.3472 | 6.2273
| 16.83 | 0 | 0 | 0 | 0 |  |  | 0.014424 | 0 | 0.032808 | 8.202 |  | 0.014424 | 0.014424 | 0.014424 | 0.014392 | 4223.3483 | 610.8781 | 0 | 1 | 4223.3483 | 17836670.5539 | 17836670.5539 | 8.6956 | 15.5248 |  | 0.0082596 | 0.011945 |  | 3511.2632 | 12328969.1253 | 0.030915 | 0.0036498 | 3.6928e-05 | 4223.3483 | 4232.5114 | 4232.5128 | 4241.6774 | 610.8781 | 610.9715 | 610.9717 | 611.0653 | 16.83 | 16.845 | 16.845 | 16.86 | 6.2273 | 6.2408 | 6.2408 | 6.12
| 16.86 | 0 | 0 | 0 | 0 |  |  | 0.014392 | 0 | 0.032736 | 8.184 |  | 0.014392 | 0.014392 | 0.014392 | 0.01436 | 4241.6774 | 611.0647 | 0 | 1 | 4241.6774 | 17991827.2769 | 17991827.2769 | 8.7072 | 15.5602 |  | 0.0082955 | 0.011949 |  | 3523.6701 | 12416250.8671 | 0.031024 | 0.0036412 | 3.707e-05 | 4241.6774 | 4250.8434 | 4250.8448 | 4260.0121 | 611.0647 | 611.1565 | 611.1567 | 611.2487 | 16.86 | 16.875 | 16.875 | 16.89 | 6.12 | 6.1333 | 6.1333 | 6.0117
| 16.89 | 0 | 0 | 0 | 0 |  |  | 0.01436 | 0 | 0.032664 | 8.166 |  | 0.01436 | 0.01436 | 0.01436 | 0.014329 | 4260.0121 | 611.248 | 0 | 1 | 4260.0121 | 18147703.1865 | 18147703.1865 | 8.7189 | 15.5956 |  | 0.0083313 | 0.011952 |  | 3536.0473 | 12503630.7836 | 0.031133 | 0.0036325 | 3.7211e-05 | 4260.0121 | 4269.1808 | 4269.1822 | 4278.3523 | 611.248 | 611.3382 | 611.3384 | 611.4287 | 16.89 | 16.905 | 16.905 | 16.92 | 6.0117 | 6.0246 | 6.0246 | 5.9021
| 16.92 | 0 | 0 | 0 | 0 |  |  | 0.014329 | 0 | 0.032592 | 8.148 |  | 0.014329 | 0.014329 | 0.014329 | 0.014297 | 4278.3523 | 611.4281 | 0 | 1 | 4278.3523 | 18304298.0596 | 18304298.0596 | 8.7306 | 15.6311 |  | 0.0083672 | 0.011956 |  | 3548.3947 | 12591105.219 | 0.031241 | 0.0036237 | 3.7352e-05 | 4278.3523 | 4287.5237 | 4287.525 | 4296.6978 | 611.4281 | 611.5166 | 611.5168 | 611.6055 | 16.92 | 16.935 | 16.935 | 16.95 | 5.9021 | 5.9148 | 5.9148 | 5.7914
| 16.95 | 0 | 0 | 0 | 0 |  |  | 0.014297 | 0 | 0.03252 | 8.13 |  | 0.014297 | 0.014297 | 0.014297 | 0.014265 | 4296.6978 | 611.6048 | 0 | 1 | 4296.6978 | 18461611.6505 | 18461611.6505 | 8.7423 | 15.6665 |  | 0.0084031 | 0.011959 |  | 3560.7121 | 12678670.4991 | 0.03135 | 0.0036149 | 3.7493e-05 | 4296.6978 | 4305.8718 | 4305.8731 | 4315.0485 | 611.6048 | 611.6917 | 611.6919 | 611.7789 | 16.95 | 16.965 | 16.965 | 16.98 | 5.7914 | 5.8038 | 5.8038 | 5.6796
| 16.98 | 0 | 0 | 0 | 0 |  |  | 0.014265 | 0 | 0.032448 | 8.112 |  | 0.014265 | 0.014265 | 0.014265 | 0.014234 | 4315.0485 | 611.7782 | 0 | 1 | 4315.0485 | 18619643.6899 | 18619643.6899 | 8.7541 | 15.702 |  | 0.0084389 | 0.011963 |  | 3572.9992 | 12766322.9319 | 0.031458 | 0.003606 | 3.7633e-05 | 4315.0485 | 4324.2252 | 4324.2265 | 4333.4044 | 611.7782 | 611.8634 | 611.8636 | 611.949 | 16.98 | 16.995 | 16.995 | 17.01 | 5.6796 | 5.6916 | 5.6916 | 5.5665
| 17.01 | 0 | 0 | 0 | 0 |  |  | 0.014234 | 0 | 0.032376 | 8.094 |  | 0.014234 | 0.014234 | 0.014234 | 0.014202 | 4333.4044 | 611.9483 | 0 | 1 | 4333.4044 | 18778393.8852 | 18778393.8852 | 8.766 | 15.7374 |  | 0.0084748 | 0.011966 |  | 3585.2558 | 12854058.8073 | 0.031566 | 0.0035971 | 3.7773e-05 | 4333.4044 | 4342.5836 | 4342.5849 | 4351.7654 | 611.9483 | 612.0318 | 612.032 | 612.1157 | 17.01 | 17.025 | 17.025 | 17.04 | 5.5665 | 5.5783 | 5.5783 | 5.4524
| 17.04 | 0 | 0 | 0 | 0 |  |  | 0.014202 | 0 | 0.032304 | 8.076 |  | 0.014202 | 0.014202 | 0.014202 | 0.01417 | 4351.7654 | 612.115 | 0 | 1 | 4351.7654 | 18937861.9204 | 18937861.9204 | 8.7779 | 15.7729 |  | 0.0085108 | 0.01197 |  | 3597.4817 | 12941874.3974 | 0.031674 | 0.0035881 | 3.7912e-05 | 4351.7654 | 4360.9471 | 4360.9483 | 4370.1313 | 612.115 | 612.1968 | 612.1969 | 612.2789 | 17.04 | 17.055 | 17.055 | 17.07 | 5.4524 | 5.4639 | 5.4639 | 5.3371
| 17.07 | 0 | 0 | 0 | 0 |  |  | 0.01417 | 0 | 0.032232 | 8.058 |  | 0.01417 | 0.01417 | 0.01417 | 0.014139 | 4370.1313 | 612.2782 | 0 | 1 | 4370.1313 | 19098047.4552 | 19098047.4552 | 8.7898 | 15.8084 |  | 0.0085467 | 0.011973 |  | 3609.6767 | 13029765.9567 | 0.031781 | 0.003579 | 3.8051e-05 | 4370.1313 | 4379.3155 | 4379.3167 | 4388.502 | 612.2782 | 612.3582 | 612.3584 | 612.4386 | 17.07 | 17.085 | 17.085 | 17.1 | 5.3371 | 5.3483 | 5.3483 | 5.2206
| 17.1 | 0 | 0 | 0 | 0 |  |  | 0.014139 | 0 | 0.03216 | 8.04 |  | 0.014139 | 0.014139 | 0.014139 | 0.014107 | 4388.502 | 612.4379 | 0 | 1 | 4388.502 | 19258950.1256 | 19258950.1256 | 8.8019 | 15.8439 |  | 0.0085826 | 0.011976 |  | 3621.8407 | 13117729.7219 | 0.031888 | 0.0035699 | 3.8189e-05 | 4388.502 | 4397.6886 | 4397.6898 | 4406.8775 | 612.4379 | 612.5163 | 612.5164 | 612.5949 | 17.1 | 17.115 | 17.115 | 17.13 | 5.2206 | 5.2315 | 5.2315 | 5.103
| 17.13 | 0 | 0 | 0 | 0 |  |  | 0.014107 | 0 | 0.032088 | 8.022 |  | 0.014107 | 0.014107 | 0.014107 | 0.014075 | 4406.8775 | 612.5942 | 0 | 1 | 4406.8775 | 19420569.5432 | 19420569.5432 | 8.8139 | 15.8794 |  | 0.0086185 | 0.011979 |  | 3633.9733 | 13205761.9123 | 0.031995 | 0.0035607 | 3.8327e-05 | 4406.8775 | 4416.0664 | 4416.0676 | 4425.2577 | 612.5942 | 612.6707 | 612.6709 | 612.7476 | 17.13 | 17.145 | 17.145 | 17.16 | 5.103 | 5.1136 | 5.1136 | 4.9842
| 17.16 | 0 | 0 | 0 | 0 |  |  | 0.014075 | 0 | 0.032016 | 8.004 |  | 0.014075 | 0.014075 | 0.014075 | 0.014044 | 4425.2577 | 612.7469 | 0 | 1 | 4425.2577 | 19582905.2951 | 19582905.2951 | 8.8261 | 15.9149 |  | 0.0086545 | 0.011982 |  | 3646.0744 | 13293858.7297 | 0.032101 | 0.0035514 | 3.8464e-05 | 4425.2577 | 4434.4489 | 4434.45 | 4443.6423 | 612.7469 | 612.8217 | 612.8218 | 612.8967 | 17.16 | 17.175 | 17.175 | 17.19 | 4.9842 | 4.9945 | 4.9945 | 4.8642
| 17.19 | 0 | 0 | 0 | 0 |  |  | 0.014044 | 0 | 0.031944 | 7.986 |  | 0.014044 | 0.014044 | 0.014044 | 0.014012 | 4443.6423 | 612.896 | 0 | 1 | 4443.6423 | 19745956.9437 | 19745956.9437 | 8.8382 | 15.9505 |  | 0.0086904 | 0.011985 |  | 3658.1438 | 13382016.3586 | 0.032208 | 0.0035421 | 3.8601e-05 | 4443.6423 | 4452.8357 | 4452.8368 | 4462.0314 | 612.896 | 612.969 | 612.9691 | 613.0423 | 17.19 | 17.205 | 17.205 | 17.22 | 4.8642 | 4.8743 | 4.8743 | 4.7431
| 17.22 | 0 | 0 | 0 | 0 |  |  | 0.014012 | 0 | 0.031872 | 7.968 |  | 0.014012 | 0.014012 | 0.014012 | 0.01398 | 4462.0314 | 613.0416 | 0 | 1 | 4462.0314 | 19909724.0268 | 19909724.0268 | 8.8505 | 15.986 |  | 0.0087264 | 0.011988 |  | 3670.1813 | 13470230.9665 | 0.032314 | 0.0035328 | 3.8737e-05 | 4462.0314 | 4471.227 | 4471.2281 | 4480.4248 | 613.0416 | 613.1127 | 613.1128 | 613.1841 | 17.22 | 17.235 | 17.235 | 17.25 | 4.7431 | 4.7529 | 4.7529 | 4.6208
| 17.25 | 0 | 0 | 0 | 0 |  |  | 0.01398 | 0 | 0.0318 | 7.95 |  | 0.01398 | 0.01398 | 0.01398 | 0.013949 | 4480.4248 | 613.1834 | 0 | 1 | 4480.4248 | 20074206.0568 | 20074206.0568 | 8.8627 | 16.0215 |  | 0.0087624 | 0.011991 |  | 3682.1867 | 13558498.7037 | 0.032419 | 0.0035233 | 3.8873e-05 | 4480.4248 | 4489.6225 | 4489.6236 | 4498.8223 | 613.1834 | 613.2527 | 613.2529 | 613.3223 | 17.25 | 17.265 | 17.265 | 17.28 | 4.6208 | 4.6303 | 4.6303 | 4.4974
| 17.28 | 0 | 0 | 0 | 0 |  |  | 0.013949 | 0 | 0.031728 | 7.932 |  | 0.013949 | 0.013949 | 0.013949 | 0.013917 | 4498.8223 | 613.3216 | 0 | 1 | 4498.8223 | 20239402.5208 | 20239402.5208 | 8.8751 | 16.0571 |  | 0.0087984 | 0.011993 |  | 3694.1597 | 13646815.7035 | 0.032525 | 0.0035138 | 3.9008e-05 | 4498.8223 | 4508.0222 | 4508.0232 | 4517.224 | 613.3216 | 613.3891 | 613.3892 | 613.4568 | 17.28 | 17.295 | 17.295 | 17.31 | 4.4974 | 4.5066 | 4.5066 | 4.3728
| 17.31 | 0 | 0 | 0 | 0 |  |  | 0.013917 | 0 | 0.031656 | 7.914 |  | 0.013917 | 0.013917 | 0.013917 | 0.013885 | 4517.224 | 613.4561 | 0 | 1 | 4517.224 | 20405312.8807 | 20405312.8807 | 8.8875 | 16.0927 |  | 0.0088343 | 0.011996 |  | 3706.1001 | 13735178.0825 | 0.03263 | 0.0035043 | 3.9143e-05 | 4517.224 | 4526.4259 | 4526.4268 | 4535.6297 | 613.4561 | 613.5217 | 613.5218 | 613.5876 | 17.31 | 17.325 | 17.325 | 17.34 | 4.3728 | 4.3817 | 4.3817 | 4.2471
| 17.34 | 0 | 0 | 0 | 0 |  |  | 0.013885 | 0 | 0.031584 | 7.896 |  | 0.013885 | 0.013885 | 0.013885 | 0.013854 | 4535.6297 | 613.5868 | 0 | 1 | 4535.6297 | 20571936.5724 | 20571936.5724 | 8.8999 | 16.1282 |  | 0.0088703 | 0.011999 |  | 3718.0078 | 13823581.9404 | 0.032735 | 0.0034947 | 3.9277e-05 | 4535.6297 | 4544.8335 | 4544.8344 | 4554.0392 | 613.5868 | 613.6506 | 613.6507 | 613.7145 | 17.34 | 17.355 | 17.355 | 17.37 | 4.2471 | 4.2557 | 4.2557 | 4.1201
| 17.37 | 0 | 0 | 0 | 0 |  |  | 0.013854 | 0 | 0.031512 | 7.878 |  | 0.013854 | 0.013854 | 0.013854 | 0.013822 | 4554.0392 | 613.7138 | 0 | 1 | 4554.0392 | 20739273.0061 | 20739273.0061 | 8.9124 | 16.1638 |  | 0.0089063 | 0.012001 |  | 3729.8825 | 13912023.3607 | 0.032839 | 0.003485 | 3.9411e-05 | 4554.0392 | 4563.2449 | 4563.2458 | 4572.4525 | 613.7138 | 613.7756 | 613.7757 | 613.8377 | 17.37 | 17.385 | 17.385 | 17.4 | 4.1201 | 4.1285 | 4.1285 | 3.9921
| 17.4 | 0 | 0 | 0 | 0 |  |  | 0.013822 | 0 | 0.03144 | 7.86 |  | 0.013822 | 0.013822 | 0.013822 | 0.01379 | 4572.4525 | 613.8369 | 0 | 1 | 4572.4525 | 20907321.5657 | 20907321.5657 | 8.925 | 16.1994 |  | 0.0089423 | 0.012004 |  | 3741.724 | 14000498.4101 | 0.032944 | 0.0034752 | 3.9544e-05 | 4572.4525 | 4581.66 | 4581.6609 | 4590.8694 | 613.8369 | 613.8968 | 613.8969 | 613.9569 | 17.4 | 17.415 | 17.415 | 17.43 | 3.9921 | 4.0001 | 4.0001 | 3.8628
| 17.43 | 0 | 0 | 0 | 0 |  |  | 0.01379 | 0 | 0.031368 | 7.842 |  | 0.01379 | 0.01379 | 0.01379 | 0.013759 | 4590.8694 | 613.9562 | 0 | 1 | 4590.8694 | 21076081.6089 | 21076081.6089 | 8.9376 | 16.235 |  | 0.0089784 | 0.012006 |  | 3753.5321 | 14089003.1391 | 0.033048 | 0.0034654 | 3.9677e-05 | 4590.8694 | 4600.0787 | 4600.0796 | 4609.2898 | 613.9562 | 614.0141 | 614.0143 | 614.0723 | 17.43 | 17.445 | 17.445 | 17.46 | 3.8628 | 3.8706 | 3.8706 | 3.7324
| 17.46 | 0 | 0 | 0 | 0 |  |  | 0.013759 | 0 | 0.031296 | 7.824 |  | 0.013759 | 0.013759 | 0.013759 | 0.013727 | 4609.2898 | 614.0716 | 0 | 1 | 4609.2898 | 21245552.467 | 21245552.467 | 8.9502 | 16.2706 |  | 0.0090144 | 0.012008 |  | 3765.3066 | 14177533.582 | 0.033151 | 0.0034556 | 3.9809e-05 | 4609.2898 | 4618.5009 | 4618.5017 | 4627.7136 | 614.0716 | 614.1276 | 614.1277 | 614.1838 | 17.46 | 17.475 | 17.475 | 17.49 | 3.7324 | 3.7399 | 3.7399 | 3.6009
| 17.49 | 0 | 0 | 0 | 0 |  |  | 0.013727 | 0 | 0.031224 | 7.806 |  | 0.013727 | 0.013727 | 0.013727 | 0.013695 | 4627.7136 | 614.1831 | 0 | 1 | 4627.7136 | 21415733.4442 | 21415733.4442 | 8.9629 | 16.3062 |  | 0.0090504 | 0.012011 |  | 3777.0472 | 14266085.7571 | 0.033255 | 0.0034456 | 3.994e-05 | 4627.7136 | 4636.9264 | 4636.9272 | 4646.1407 | 614.1831 | 614.2371 | 614.2372 | 614.2913 | 17.49 | 17.505 | 17.505 | 17.52 | 3.6009 | 3.608 | 3.608 | 3.4681
| 17.52 | 0 | 0 | 0 | 0 |  |  | 0.013695 | 0 | 0.031152 | 7.788 |  | 0.013695 | 0.013695 | 0.013695 | 0.013664 | 4646.1407 | 614.2906 | 0 | 1 | 4646.1407 | 21586623.8182 | 21586623.8182 | 8.9757 | 16.3418 |  | 0.0090865 | 0.012013 |  | 3788.7538 | 14354655.6669 | 0.033358 | 0.0034357 | 4.0071e-05 | 4646.1407 | 4655.3551 | 4655.3559 | 4664.571 | 614.2906 | 614.3426 | 614.3427 | 614.3948 | 17.52 | 17.535 | 17.535 | 17.55 | 3.4681 | 3.475 | 3.475 | 3.3342
| 17.55 | 0 | 0 | 0 | 0 |  |  | 0.013664 | 0 | 0.03108 | 7.77 |  | 0.013664 | 0.013664 | 0.013664 | 0.013632 | 4664.571 | 614.3941 | 0 | 1 | 4664.571 | 21758222.8393 | 21758222.8393 | 8.9885 | 16.3774 |  | 0.0091225 | 0.012015 |  | 3800.4262 | 14443239.2977 | 0.03346 | 0.0034256 | 4.0202e-05 | 4664.571 | 4673.7869 | 4673.7877 | 4683.0043 | 614.3941 | 614.4441 | 614.4442 | 614.4943 | 17.55 | 17.565 | 17.565 | 17.58 | 3.3342 | 3.3408 | 3.3408 | 3.1992
| 17.58 | 0 | 0 | 0 | 0 |  |  | 0.013632 | 0 | 0.031008 | 7.752 |  | 0.013632 | 0.013632 | 0.013632 | 0.013601 | 4683.0043 | 614.4936 | 0 | 1 | 4683.0043 | 21930529.7305 | 21930529.7305 | 9.0014 | 16.413 |  | 0.0091586 | 0.012017 |  | 3812.0641 | 14531832.6207 | 0.033563 | 0.0034155 | 4.0331e-05 | 4683.0043 | 4692.2218 | 4692.2225 | 4701.4406 | 614.4936 | 614.5415 | 614.5416 | 614.5897 | 17.58 | 17.595 | 17.595 | 17.61 | 3.1992 | 3.2055 | 3.2055 | 3.063
| 17.61 | 0 | 0 | 0 | 0 |  |  | 0.013601 | 0 | 0.030936 | 7.734 |  | 0.013601 | 0.013601 | 0.013601 | 0.013569 | 4701.4406 | 614.589 | 0 | 1 | 4701.4406 | 22103543.6873 | 22103543.6873 | 9.0143 | 16.4486 |  | 0.0091946 | 0.012019 |  | 3823.6673 | 14620431.5912 | 0.033665 | 0.0034053 | 4.0461e-05 | 4701.4406 | 4710.6594 | 4710.6601 | 4719.8796 | 614.589 | 614.6349 | 614.635 | 614.681 | 17.61 | 17.625 | 17.625 | 17.64 | 3.063 | 3.069 | 3.069 | 2.9256
| 17.64 | 0 | 0 | 0 | 0 |  |  | 0.013569 | 0 | 0.030864 | 7.716 |  | 0.013569 | 0.013569 | 0.013569 | 0.013537 | 4719.8796 | 614.6803 | 0 | 1 | 4719.8796 | 22277263.8774 | 22277263.8774 | 9.0273 | 16.4843 |  | 0.0092307 | 0.01202 |  | 3835.2356 | 14709032.1493 | 0.033767 | 0.0033951 | 4.0589e-05 | 4719.8796 | 4729.0999 | 4729.1005 | 4738.3214 | 614.6803 | 614.7242 | 614.7243 | 614.7682 | 17.64 | 17.655 | 17.655 | 17.67 | 2.9256 | 2.9313 | 2.9313 | 2.787
| 17.67 | 0 | 0 | 0 | 0 |  |  | 0.013537 | 0 | 0.030792 | 7.698 |  | 0.013537 | 0.013537 | 0.013537 | 0.013506 | 4738.3214 | 614.7675 | 0 | 1 | 4738.3214 | 22451689.4406 | 22451689.4406 | 9.0403 | 16.5199 |  | 0.0092667 | 0.012022 |  | 3846.7688 | 14797630.2199 | 0.033868 | 0.0033848 | 4.0717e-05 | 4738.3214 | 4747.5429 | 4747.5435 | 4756.7657 | 614.7675 | 614.8093 | 614.8094 | 614.8513 | 17.67 | 17.685 | 17.685 | 17.7 | 2.787 | 2.7924 | 2.7924 | 2.6473
| 17.7 | 0 | 0 | 0 | 0 |  |  | 0.013506 | 0 | 0.03072 | 7.68 |  | 0.013506 | 0.013506 | 0.013506 | 0.013474 | 4756.7657 | 614.8505 | 0 | 1 | 4756.7657 | 22626819.4887 | 22626819.4887 | 9.0534 | 16.5555 |  | 0.0093028 | 0.012024 |  | 3858.2667 | 14886221.713 | 0.03397 | 0.0033744 | 4.0845e-05 | 4756.7657 | 4765.9884 | 4765.989 | 4775.2124 | 614.8505 | 614.8902 | 614.8903 | 614.9301 | 17.7 | 17.715 | 17.715 | 17.73 | 2.6473 | 2.6524 | 2.6524 | 2.5064
| 17.73 | 0 | 0 | 0 | 0 |  |  | 0.013474 | 0 | 0.030648 | 7.662 |  | 0.013474 | 0.013474 | 0.013474 | 0.013442 | 4775.2124 | 614.9293 | 0 | 1 | 4775.2124 | 22802653.1047 | 22802653.1047 | 9.0665 | 16.5912 |  | 0.0093389 | 0.012025 |  | 3869.729 | 14974802.5233 | 0.034071 | 0.003364 | 4.0971e-05 | 4775.2124 | 4784.4363 | 4784.4369 | 4793.6614 | 614.9293 | 614.9669 | 614.967 | 615.0047 | 17.73 | 17.745 | 17.745 | 17.76 | 2.5064 | 2.5112 | 2.5112 | 2.3644
| 17.76 | 0 | 0 | 0 | 0 |  |  | 0.013442 | 0 | 0.030576 | 7.644 |  | 0.013442 | 0.013442 | 0.013442 | 0.013411 | 4793.6614 | 615.0039 | 0 | 1 | 4793.6614 | 22979189.3435 | 22979189.3435 | 9.0797 | 16.6268 |  | 0.009375 | 0.012027 |  | 3881.1556 | 15063368.5312 | 0.034171 | 0.0033535 | 4.1097e-05 | 4793.6614 | 4802.8864 | 4802.887 | 4812.1126 | 615.0039 | 615.0394 | 615.0394 | 615.075 | 17.76 | 17.775 | 17.775 | 17.79 | 2.3644 | 2.3689 | 2.3689 | 2.2211
| 17.79 | 0 | 0 | 0 | 0 |  |  | 0.013411 | 0 | 0.030504 | 7.626 |  | 0.013411 | 0.013411 | 0.013411 | 0.013379 | 4812.1126 | 615.0742 | 0 | 1 | 4812.1126 | 23156427.231 | 23156427.231 | 9.0929 | 16.6625 |  | 0.0094111 | 0.012028 |  | 3892.5462 | 15151915.6022 | 0.034271 | 0.0033429 | 4.1223e-05 | 4812.1126 | 4821.3387 | 4821.3392 | 4830.5658 | 615.0742 | 615.1075 | 615.1076 | 615.141 | 17.79 | 17.805 | 17.805 | 17.82 | 2.2211 | 2.2254 | 2.2254 | 2.0767
| 17.82 | 0 | 0 | 0 | 0 |  |  | 0.013379 | 0 | 0.030432 | 7.608 |  | 0.013379 | 0.013379 | 0.013379 | 0.013347 | 4830.5658 | 615.1402 | 0 | 1 | 4830.5658 | 23334365.7641 | 23334365.7641 | 9.1062 | 16.6982 |  | 0.0094471 | 0.01203 |  | 3903.9006 | 15240439.5875 | 0.034371 | 0.0033323 | 4.1348e-05 | 4830.5658 | 4839.7929 | 4839.7934 | 4849.0209 | 615.1402 | 615.1714 | 615.1714 | 615.2026 | 17.82 | 17.835 | 17.835 | 17.85 | 2.0767 | 2.0807 | 2.0807 | 1.9312
| 17.85 | 0 | 0 | 0 | 0 |  |  | 0.013347 | 0 | 0.03036 | 7.59 |  | 0.013347 | 0.013347 | 0.013347 | 0.013316 | 4849.0209 | 615.2019 | 0 | 1 | 4849.0209 | 23513003.9109 | 23513003.9109 | 9.1196 | 16.7338 |  | 0.0094832 | 0.012031 |  | 3915.2186 | 15328936.324 | 0.034471 | 0.0033216 | 4.1472e-05 | 4849.0209 | 4858.249 | 4858.2494 | 4867.4778 | 615.2019 | 615.2308 | 615.2309 | 615.2599 | 17.85 | 17.865 | 17.865 | 17.88 | 1.9312 | 1.9349 | 1.9349 | 1.7845
| 17.88 | 0 | 0 | 0 | 0 |  |  | 0.013316 | 0 | 0.030288 | 7.572 |  | 0.013316 | 0.013316 | 0.013316 | 0.013284 | 4867.4778 | 615.2591 | 0 | 1 | 4867.4778 | 23692340.6096 | 23692340.6096 | 9.133 | 16.7695 |  | 0.0095193 | 0.012032 |  | 3926.4999 | 15417401.6344 | 0.03457 | 0.0033109 | 4.1595e-05 | 4867.4778 | 4876.7067 | 4876.7071 | 4885.9364 | 615.2591 | 615.2859 | 615.286 | 615.3128 | 17.88 | 17.895 | 17.895 | 17.91 | 1.7845 | 1.7879 | 1.7879 | 1.6366
| 17.91 | 0 | 0 | 0 | 0 |  |  | 0.013284 | 0 | 0.030216 | 7.554 |  | 0.013284 | 0.013284 | 0.013284 | 0.013252 | 4885.9364 | 615.312 | 0 | 1 | 4885.9364 | 23872374.7691 | 23872374.7691 | 9.1464 | 16.8052 |  | 0.0095554 | 0.012033 |  | 3937.7444 | 15505831.3277 | 0.034669 | 0.0033 | 4.1718e-05 | 4885.9364 | 4895.1661 | 4895.1665 | 4904.3965 | 615.312 | 615.3365 | 615.3366 | 615.3612 | 17.91 | 17.925 | 17.925 | 17.94 | 1.6366 | 1.6397 | 1.6397 | 1.4875
| 17.94 | 0 | 0 | 0 | 0 |  |  | 0.013252 | 0 | 0.030144 | 7.536 |  | 0.013252 | 0.013252 | 0.013252 | 0.013221 | 4904.3965 | 615.3604 | 0 | 1 | 4904.3965 | 24053105.2687 | 24053105.2687 | 9.1599 | 16.8408 |  | 0.0095915 | 0.012034 |  | 3948.9519 | 15594221.1987 | 0.034768 | 0.0032892 | 4.184e-05 | 4904.3965 | 4913.6269 | 4913.6273 | 4922.858 | 615.3604 | 615.3827 | 615.3828 | 615.4051 | 17.94 | 17.955 | 17.955 | 17.97 | 1.4875 | 1.4903 | 1.4903 | 1.3373
| 17.97 | 0 | 0 | 0 | 0 |  |  | 0.013221 | 0 | 0.030072 | 7.518 |  | 0.013221 | 0.013221 | 0.013221 | 0.013189 | 4922.858 | 615.4043 | 0 | 1 | 4922.858 | 24234530.9575 | 24234530.9575 | 9.1735 | 16.8765 |  | 0.0096276 | 0.012035 |  | 3960.1221 | 15682567.0291 | 0.034866 | 0.0032782 | 4.1962e-05 | 4922.858 | 4932.0891 | 4932.0894 | 4941.3207 | 615.4043 | 615.4244 | 615.4244 | 615.4445 | 17.97 | 17.985 | 17.985 | 18 | 1.3373 | 1.3398 | 1.3398 | 1.1859
| 18 | 0 | 0 | 0 | 0 |  |  | 0.013189 | 0 | 0.03 | 7.5 |  | 0.013189 | 0.013189 | 0.013189 | 0.013157 | 4941.3207 | 615.4438 | 0 | 1 | 4941.3207 | 24416650.6545 | 24416650.6545 | 9.1871 | 16.9122 |  | 0.0096637 | 0.012036 |  | 3971.2548 | 15770864.5867 | 0.034964 | 0.0032672 | 4.2083e-05 | 4941.3207 | 4950.5524 | 4950.5527 | 4959.7846 | 615.4438 | 615.4615 | 615.4616 | 615.4794 | 18 | 18.015 | 18.015 | 18.03 | 1.1859 | 1.1881 | 1.1881 | 1.0333
| 18.03 | 0 | 0 | 0 | 0 |  |  | 0.013157 | 0 | 0.029928 | 7.482 |  | 0.013157 | 0.013157 | 0.013157 | 0.013126 | 4959.7846 | 615.4786 | 0 | 1 | 4959.7846 | 24599463.1483 | 24599463.1483 | 9.2007 | 16.9479 |  | 0.0096999 | 0.012037 |  | 3982.3498 | 15859109.6264 | 0.035062 | 0.0032561 | 4.2203e-05 | 4959.7846 | 4969.0168 | 4969.017 | 4978.2494 | 615.4786 | 615.4941 | 615.4941 | 615.5097 | 18.03 | 18.045 | 18.045 | 18.06 | 1.0333 | 1.0353 | 1.0353 | 0.8796
| 18.06 | 0 | 0 | 0 | 0 |  |  | 0.013126 | 0 | 0.029856 | 7.464 |  | 0.013126 | 0.013126 | 0.013126 | 0.013094 | 4978.2494 | 615.5089 | 0 | 1 | 4978.2494 | 24782967.197 | 24782967.197 | 9.2144 | 16.9835 |  | 0.009736 | 0.012037 |  | 3993.4068 | 15947297.8897 | 0.03516 | 0.003245 | 4.2322e-05 | 4978.2494 | 4987.482 | 4987.4822 | 4996.7151 | 615.5089 | 615.5221 | 615.5221 | 615.5353 | 18.06 | 18.075 | 18.075 | 18.09 | 0.8796 | 0.88123 | 0.88123 | 0.7247
| 18.09 | 0 | 0 | 0 | 0 |  |  | 0.013094 | 0 | 0.029784 | 7.446 |  | 0.013094 | 0.013094 | 0.013094 | 0.013062 | 4996.7151 | 615.5345 | 0 | 1 | 4996.7151 | 24967161.5278 | 24967161.5278 | 9.2282 | 17.0192 |  | 0.0097721 | 0.012038 |  | 4004.4257 | 16035425.1054 | 0.035257 | 0.0032338 | 4.2441e-05 | 4996.7151 | 5005.9481 | 5005.9483 | 5015.1814 | 615.5345 | 615.5454 | 615.5454 | 615.5563 | 18.09 | 18.105 | 18.105 | 18.12 | 0.7247 | 0.72604 | 0.72604 | 0.56863
| 18.12 | 0 | 0 | 0 | 0 |  |  | 0.013062 | 0 | 0.029712 | 7.428 |  | 0.013062 | 0.013062 | 0.013062 | 0.013031 | 5015.1814 | 615.5555 | 0 | 1 | 5015.1814 | 25152044.8372 | 25152044.8372 | 9.242 | 17.0549 |  | 0.0098082 | 0.012038 |  | 4015.4062 | 16123486.9894 | 0.035353 | 0.0032226 | 4.2559e-05 | 5015.1814 | 5024.4148 | 5024.4149 | 5033.6484 | 615.5555 | 615.564 | 615.5641 | 615.5726 | 18.12 | 18.135 | 18.135 | 18.15 | 0.56863 | 0.56967 | 0.56967 | 0.41139
| 18.15 | 0 | 0 | 0 | 0 |  |  | 0.013031 | 0 | 0.02964 | 7.41 |  | 0.013031 | 0.013031 | 0.013031 | 0.012999 | 5033.6484 | 615.5718 | 0 | 1 | 5033.6484 | 25337615.7904 | 25337615.7904 | 9.2558 | 17.0906 |  | 0.0098443 | 0.012039 |  | 4026.3481 | 16211479.2452 | 0.03545 | 0.0032112 | 4.2676e-05 | 5033.6484 | 5042.8819 | 5042.882 | 5052.1157 | 615.5718 | 615.578 | 615.578 | 615.5842 | 18.15 | 18.165 | 18.165 | 18.18 | 0.41139 | 0.41214 | 0.41214 | 0.25298
| 18.18 | 0 | 0 | 0 | 0 |  |  | 0.012999 | 0 | 0.029568 | 7.392 |  | 0.012999 | 0.012999 | 0.012999 | 0.012967 | 5052.1157 | 615.5834 | 0 | 1 | 5052.1157 | 25523873.021 | 25523873.021 | 9.2698 | 17.1263 |  | 0.0098804 | 0.012039 |  | 4037.2512 | 16299397.5639 | 0.035546 | 0.0031998 | 4.2793e-05 | 5052.1157 | 5061.3494 | 5061.3495 | 5070.5833 | 615.5834 | 615.5872 | 615.5872 | 615.591 | 18.18 | 18.195 | 18.195 | 18.21 | 0.25298 | 0.25344 | 0.25344 | 0.0934
| 18.21 | 0 | 0 | 0 | 0 |  |  | 0.012967 | 0 | 0.029496 | 7.374 |  | 0.012967 | 0.012967 | 0.012967 | 0.012936 | 5070.5833 | 615.5902 | 0 | 1 | 5070.5833 | 25710815.1316 | 25710815.1316 | 9.2837 | 17.162 |  | 0.0099165 | 0.012039 |  | 4048.1153 | 16387237.6243 | 0.035641 | 0.0031884 | 4.2909e-05 | 5070.5833 | 5079.8172 | 5079.8172 | 5089.0511 | 615.5902 | 615.5916 | 615.5916 | 615.593 | 18.21 | 18.225 | 18.225 | 18.24 | 0.0934 | 0.09357 | 0.09357 | -0.067347
| 18.24 | 0 | 0 | 0 | 0 |  |  | 0.012936 | 0 | 0.029424 | 7.356 |  | 0.012936 | 0.012936 | 0.012936 | 0.012904 | 5089.0511 | 615.5922 | 0 | 1 | 5089.0511 | 25898440.6925 | 25898440.6925 | 9.2977 | 17.1977 |  | 0.0099527 | 0.012039 |  | 4058.9401 | 16474995.0933 | 0.035736 | 0.0031769 | 4.3024e-05 | 5089.0511 | 5098.2849 | 5098.2849 | 5107.5188 | 615.5922 | 615.5912 | 615.5912 | 615.5902 | 18.24 | 18.255 | 18.255 | 18.27 | -0.067347 | -0.067469 | -0.067469 | -0.22926
| 18.27 | 0 | 0 | 0 | 0 |  |  | 0.012904 | 0 | 0.029352 | 7.338 |  | 0.012904 | 0.012904 | 0.012904 | 0.012872 | 5107.5188 | 615.5893 | 0 | 1 | 5107.5188 | 26086748.2424 | 26086748.2424 | 9.3118 | 17.2333 |  | 0.0099888 | 0.012039 |  | 4069.7255 | 16562665.6259 | 0.035831 | 0.0031653 | 4.3138e-05 | 5107.5188 | 5116.7526 | 5116.7526 | 5125.9864 | 615.5893 | 615.5859 | 615.5859 | 615.5825 | 18.27 | 18.285 | 18.285 | 18.3 | -0.22926 | -0.22968 | -0.22968 | -0.39235
| 18.3 | 0 | 0 | 0 | 0 |  |  | 0.012872 | 0 | 0.02928 | 7.32 |  | 0.012872 | 0.012872 | 0.012872 | 0.012841 | 5125.9864 | 615.5816 | 0 | 1 | 5125.9864 | 26275736.2878 | 26275736.2878 | 9.3259 | 17.269 |  | 0.010025 | 0.012039 |  | 4080.4712 | 16650244.8658 | 0.035926 | 0.0031536 | 4.3251e-05 | 5125.9864 | 5135.2201 | 5135.22 | 5144.4536 | 615.5816 | 615.5758 | 615.5757 | 615.5699 | 18.3 | 18.315 | 18.315 | 18.33 | -0.39235 | -0.39306 | -0.39306 | -0.5566
| 18.33 | 0 | 0 | 0 | 0 |  |  | 0.012841 | 0 | 0.029208 | 7.302 |  | 0.012841 | 0.012841 | 0.012841 | 0.012809 | 5144.4536 | 615.569 | 0 | 1 | 5144.4536 | 26465403.3028 | 26465403.3028 | 9.3401 | 17.3047 |  | 0.010061 | 0.012039 |  | 4091.1769 | 16737728.4449 | 0.03602 | 0.0031419 | 4.3364e-05 | 5144.4536 | 5153.6872 | 5153.6871 | 5162.9205 | 615.569 | 615.5607 | 615.5607 | 615.5523 | 18.33 | 18.345 | 18.345 | 18.36 | -0.5566 | -0.5576 | -0.5576 | -0.72203
| 18.36 | 0 | 0 | 0 | 0 |  |  | 0.012809 | 0 | 0.029136 | 7.284 |  | 0.012809 | 0.012809 | 0.012809 | 0.012778 | 5162.9205 | 615.5515 | 0 | 1 | 5162.9205 | 26655747.7289 | 26655747.7289 | 9.3543 | 17.3404 |  | 0.010097 | 0.012039 |  | 4101.8425 | 16825111.984 | 0.036114 | 0.0031301 | 4.3476e-05 | 5162.9205 | 5172.1537 | 5172.1536 | 5181.3867 | 615.5515 | 615.5407 | 615.5406 | 615.5298 | 18.36 | 18.375 | 18.375 | 18.39 | -0.72203 | -0.72332 | -0.72332 | -0.88862
| 18.39 | 0 | 0 | 0 | 0 |  |  | 0.012778 | 0 | 0.029064 | 7.266 |  | 0.012778 | 0.012778 | 0.012778 | 0.012746 | 5181.3867 | 615.529 | 0 | 1 | 5181.3867 | 26846767.9751 | 26846767.9751 | 9.3686 | 17.3761 |  | 0.010133 | 0.012038 |  | 4112.4678 | 16912391.093 | 0.036208 | 0.0031183 | 4.3587e-05 | 5181.3867 | 5190.6196 | 5190.6194 | 5199.8522 | 615.529 | 615.5156 | 615.5156 | 615.5023 | 18.39 | 18.405 | 18.405 | 18.42 | -0.88862 | -0.8902 | -0.8902 | -1.0564
| 18.42 | 0 | 0 | 0 | 0 |  |  | 0.012746 | 0 | 0.028992 | 7.248 |  | 0.012746 | 0.012746 | 0.012746 | 0.012714 | 5199.8522 | 615.5014 | 0 | 1 | 5199.8522 | 27038462.4174 | 27038462.4174 | 9.3829 | 17.4118 |  | 0.010169 | 0.012038 |  | 4123.0524 | 16999561.3708 | 0.036301 | 0.0031064 | 4.3698e-05 | 5199.8522 | 5209.0847 | 5209.0844 | 5218.3167 | 615.5014 | 615.4856 | 615.4856 | 615.4697 | 18.42 | 18.435 | 18.435 | 18.45 | -1.0564 | -1.0583 | -1.0583 | -1.2253
| 18.45 | 0 | 0 | 0 | 0 |  |  | 0.012714 | 0 | 0.02892 | 7.23 |  | 0.012714 | 0.012714 | 0.012714 | 0.012683 | 5218.3167 | 615.4689 | 0 | 1 | 5218.3167 | 27230829.3987 | 27230829.3987 | 9.3972 | 17.4474 |  | 0.010205 | 0.012037 |  | 4133.5963 | 17086618.4059 | 0.036394 | 0.0030944 | 4.3807e-05 | 5218.3167 | 5227.5488 | 5227.5485 | 5236.7802 | 615.4689 | 615.4505 | 615.4505 | 615.432 | 18.45 | 18.465 | 18.465 | 18.48 | -1.2253 | -1.2275 | -1.2275 | -1.3954
| 18.48 | 0 | 0 | 0 | 0 |  |  | 0.012683 | 0 | 0.028848 | 7.212 |  | 0.012683 | 0.012683 | 0.012683 | 0.012651 | 5236.7802 | 615.4312 | 0 | 1 | 5236.7802 | 27423867.2285 | 27423867.2285 | 9.4117 | 17.4831 |  | 0.010242 | 0.012036 |  | 4144.0992 | 17173557.7763 | 0.036486 | 0.0030824 | 4.3916e-05 | 5236.7802 | 5246.0117 | 5246.0114 | 5255.2425 | 615.4312 | 615.4103 | 615.4102 | 615.3893 | 18.48 | 18.495 | 18.495 | 18.51 | -1.3954 | -1.3979 | -1.3979 | -1.5667
| 18.51 | 0 | 0 | 0 | 0 |  |  | 0.012651 | 0 | 0.028776 | 7.194 |  | 0.012651 | 0.012651 | 0.012651 | 0.012619 | 5255.2425 | 615.3884 | 0 | 1 | 5255.2425 | 27617574.1831 | 27617574.1831 | 9.4261 | 17.5188 |  | 0.010278 | 0.012036 |  | 4154.5608 | 17260375.0496 | 0.036578 | 0.0030703 | 4.4024e-05 | 5255.2425 | 5264.4734 | 5264.473 | 5273.7035 | 615.3884 | 615.3649 | 615.3649 | 615.3414 | 18.51 | 18.525 | 18.525 | 18.54 | -1.5667 | -1.5694 | -1.5694 | -1.7391
| 18.54 | 0 | 0 | 0 | 0 |  |  | 0.012619 | 0 | 0.028704 | 7.176 |  | 0.012619 | 0.012619 | 0.012619 | 0.012588 | 5273.7035 | 615.3405 | 0 | 1 | 5273.7035 | 27811948.5047 | 27811948.5047 | 9.4406 | 17.5545 |  | 0.010314 | 0.012035 |  | 4164.9809 | 17347065.7838 | 0.03667 | 0.0030581 | 4.4131e-05 | 5273.7035 | 5282.9336 | 5282.9332 | 5292.1629 | 615.3405 | 615.3144 | 615.3144 | 615.2883 | 18.54 | 18.555 | 18.555 | 18.57 | -1.7391 | -1.7422 | -1.7422 | -1.9127
| 18.57 | 0 | 0 | 0 | 0 |  |  | 0.012588 | 0 | 0.028632 | 7.158 |  | 0.012588 | 0.012588 | 0.012588 | 0.012556 | 5292.1629 | 615.2874 | 0 | 1 | 5292.1629 | 28006988.4021 | 28006988.4021 | 9.4552 | 17.5901 |  | 0.01035 | 0.012034 |  | 4175.3593 | 17433625.5267 | 0.036761 | 0.0030459 | 4.4238e-05 | 5292.1629 | 5301.3922 | 5301.3918 | 5310.6207 | 615.2874 | 615.2587 | 615.2587 | 615.2299 | 18.57 | 18.585 | 18.585 | 18.6 | -1.9127 | -1.9161 | -1.9161 | -2.0875
| 18.6 | 0 | 0 | 0 | 0 |  |  | 0.012556 | 0 | 0.02856 | 7.14 |  | 0.012556 | 0.012556 | 0.012556 | 0.012524 | 5310.6207 | 615.2291 | 0 | 1 | 5310.6207 | 28202692.0497 | 28202692.0497 | 9.4698 | 17.6258 |  | 0.010386 | 0.012033 |  | 4185.6959 | 17520049.8169 | 0.036852 | 0.0030336 | 4.4343e-05 | 5310.6207 | 5319.8491 | 5319.8487 | 5329.0766 | 615.2291 | 615.1978 | 615.1977 | 615.1664 | 18.6 | 18.615 | 18.615 | 18.63 | -2.0875 | -2.0911 | -2.0911 | -2.2634
| 18.63 | 0 | 0 | 0 | 0 |  |  | 0.012524 | 0 | 0.028488 | 7.122 |  | 0.012524 | 0.012524 | 0.012524 | 0.012493 | 5329.0766 | 615.1655 | 0 | 1 | 5329.0766 | 28399057.5878 | 28399057.5878 | 9.4845 | 17.6615 |  | 0.010422 | 0.012031 |  | 4195.9903 | 17606334.1835 | 0.036943 | 0.0030212 | 4.4448e-05 | 5329.0766 | 5338.3041 | 5338.3036 | 5347.5306 | 615.1655 | 615.1316 | 615.1315 | 615.0975 | 18.63 | 18.645 | 18.645 | 18.66 | -2.2634 | -2.2673 | -2.2673 | -2.4405
| 18.66 | 0 | 0 | 0 | 0 |  |  | 0.012493 | 0 | 0.028416 | 7.104 |  | 0.012493 | 0.012493 | 0.012493 | 0.012461 | 5347.5306 | 615.0967 | 0 | 1 | 5347.5306 | 28596083.1225 | 28596083.1225 | 9.4992 | 17.6971 |  | 0.010458 | 0.01203 |  | 4206.2423 | 17692474.1464 | 0.037033 | 0.0030088 | 4.4552e-05 | 5347.5306 | 5356.757 | 5356.7565 | 5365.9824 | 615.0967 | 615.0601 | 615.06 | 615.0233 | 18.66 | 18.675 | 18.675 | 18.69 | -2.4405 | -2.4447 | -2.4447 | -2.6188
| 18.69 | 0 | 0 | 0 | 0 |  |  | 0.012461 | 0 | 0.028344 | 7.086 |  | 0.012461 | 0.012461 | 0.012461 | 0.012429 | 5365.9824 | 615.0225 | 0 | 1 | 5365.9824 | 28793766.7249 | 28793766.7249 | 9.514 | 17.7328 |  | 0.010494 | 0.012029 |  | 4216.4517 | 17778465.2168 | 0.037123 | 0.0029963 | 4.4655e-05 | 5365.9824 | 5375.2077 | 5375.2071 | 5384.4319 | 615.0225 | 614.9832 | 614.9831 | 614.9438 | 18.69 | 18.705 | 18.705 | 18.72 | -2.6188 | -2.6233 | -2.6233 | -2.7982
| 18.72 | 0 | 0 | 0 | 0 |  |  | 0.012429 | 0 | 0.028272 | 7.068 |  | 0.012429 | 0.012429 | 0.012429 | 0.012398 | 5384.4319 | 614.9429 | 0 | 1 | 5384.4319 | 28992106.4315 | 28992106.4315 | 9.5288 | 17.7685 |  | 0.01053 | 0.012027 |  | 4226.6184 | 17864302.8969 | 0.037213 | 0.0029837 | 4.4757e-05 | 5384.4319 | 5393.656 | 5393.6554 | 5402.8789 | 614.9429 | 614.9009 | 614.9009 | 614.8588 | 18.72 | 18.735 | 18.735 | 18.75 | -2.7982 | -2.803 | -2.803 | -2.9789
| 18.75 | 0 | 0 | 0 | 0 |  |  | 0.012398 | 0 | 0.0282 | 7.05 |  | 0.012398 | 0.012398 | 0.012398 | 0.012366 | 5402.8789 | 614.858 | 0 | 1 | 5402.8789 | 29191100.2439 | 29191100.2439 | 9.5436 | 17.8041 |  | 0.010566 | 0.012026 |  | 4236.742 | 17949982.6809 | 0.037302 | 0.0029711 | 4.4858e-05 | 5402.8789 | 5412.1018 | 5412.1011 | 5421.3233 | 614.858 | 614.8133 | 614.8132 | 614.7685 | 18.75 | 18.765 | 18.765 | 18.78 | -2.9789 | -2.9839 | -2.9839 | -3.1606
| 18.78 | 0 | 0 | 0 | 0 |  |  | 0.012366 | 0 | 0.028128 | 7.032 |  | 0.012366 | 0.012366 | 0.012366 | 0.012334 | 5421.3233 | 614.7676 | 0 | 1 | 5421.3233 | 29390746.1284 | 29390746.1284 | 9.5585 | 17.8397 |  | 0.010602 | 0.012024 |  | 4246.8223 | 18035500.0542 | 0.037391 | 0.0029584 | 4.4958e-05 | 5421.3233 | 5430.5448 | 5430.5441 | 5439.7649 | 614.7676 | 614.7202 | 614.7201 | 614.6726 | 18.78 | 18.795 | 18.795 | 18.81 | -3.1606 | -3.166 | -3.166 | -3.3436
| 18.81 | 0 | 0 | 0 | 0 |  |  | 0.012334 | 0 | 0.028056 | 7.014 |  | 0.012334 | 0.012334 | 0.012334 | 0.012303 | 5439.7649 | 614.6718 | 0 | 1 | 5439.7649 | 29591042.0161 | 29591042.0161 | 9.5735 | 17.8754 |  | 0.010639 | 0.012022 |  | 4256.8592 | 18120850.4948 | 0.037479 | 0.0029456 | 4.5058e-05 | 5439.7649 | 5448.985 | 5448.9842 | 5458.2035 | 614.6718 | 614.6216 | 614.6215 | 614.5713 | 18.81 | 18.825 | 18.825 | 18.84 | -3.3436 | -3.3492 | -3.3492 | -3.5277
| 18.84 | 0 | 0 | 0 | 0 |  |  | 0.012303 | 0 | 0.027984 | 6.996 |  | 0.012303 | 0.012303 | 0.012303 | 0.012271 | 5458.2035 | 614.5704 | 0 | 1 | 5458.2035 | 29791985.8025 | 29791985.8025 | 9.5885 | 17.911 |  | 0.010675 | 0.01202 |  | 4266.8524 | 18206029.4724 | 0.037567 | 0.0029328 | 4.5156e-05 | 5458.2035 | 5467.4221 | 5467.4213 | 5476.6391 | 614.5704 | 614.5175 | 614.5174 | 614.4644 | 18.84 | 18.855 | 18.855 | 18.87 | -3.5277 | -3.5336 | -3.5336 | -3.7129
| 18.87 | 0 | 0 | 0 | 0 |  |  | 0.012271 | 0 | 0.027912 | 6.978 |  | 0.012271 | 0.012271 | 0.012271 | 0.012239 | 5476.6391 | 614.4635 | 0 | 1 | 5476.6391 | 29993575.3473 | 29993575.3473 | 9.6036 | 17.9466 |  | 0.010711 | 0.012018 |  | 4276.8017 | 18291032.4496 | 0.037655 | 0.0029199 | 4.5254e-05 | 5476.6391 | 5485.856 | 5485.8552 | 5495.0713 | 614.4635 | 614.4078 | 614.4078 | 614.352 | 18.87 | 18.885 | 18.885 | 18.9 | -3.7129 | -3.7192 | -3.7192 | -3.8994
| 18.9 | 0 | 0 | 0 | 0 |  |  | 0.012239 | 0 | 0.02784 | 6.96 |  | 0.012239 | 0.012239 | 0.012239 | 0.012208 | 5495.0713 | 614.3511 | 0 | 1 | 5495.0713 | 30195808.4745 | 30195808.4745 | 9.6187 | 17.9823 |  | 0.010747 | 0.012016 |  | 4286.7068 | 18375854.8814 | 0.037742 | 0.0029069 | 4.535e-05 | 5495.0713 | 5504.2866 | 5504.2857 | 5513.5001 | 614.3511 | 614.2926 | 614.2925 | 614.2339 | 18.9 | 18.915 | 18.915 | 18.93 | -3.8994 | -3.9059 | -3.9059 | -4.087
| 18.93 | 0 | 0 | 0 | 0 |  |  | 0.012208 | 0 | 0.027768 | 6.942 |  | 0.012208 | 0.012208 | 0.012208 | 0.012176 | 5513.5001 | 614.233 | 0 | 1 | 5513.5001 | 30398682.9719 | 30398682.9719 | 9.6338 | 18.0179 |  | 0.010783 | 0.012014 |  | 4296.5675 | 18460492.216 | 0.037829 | 0.0028939 | 4.5446e-05 | 5513.5001 | 5522.7136 | 5522.7126 | 5531.9252 | 614.233 | 614.1717 | 614.1716 | 614.1102 | 18.93 | 18.945 | 18.945 | 18.96 | -4.087 | -4.0938 | -4.0938 | -4.2757
| 18.96 | 0 | 0 | 0 | 0 |  |  | 0.012176 | 0 | 0.027696 | 6.924 |  | 0.012176 | 0.012176 | 0.012176 | 0.012144 | 5531.9252 | 614.1094 | 0 | 1 | 5531.9252 | 30602196.5913 | 30602196.5913 | 9.649 | 18.0535 |  | 0.010819 | 0.012011 |  | 4306.3836 | 18544939.8944 | 0.037915 | 0.0028808 | 4.5541e-05 | 5531.9252 | 5541.1369 | 5541.1359 | 5550.3466 | 614.1094 | 614.0452 | 614.0451 | 613.9809 | 18.96 | 18.975 | 18.975 | 18.99 | -4.2757 | -4.2829 | -4.2829 | -4.4657
| 18.99 | 0 | 0 | 0 | 0 |  |  | 0.012144 | 0 | 0.027624 | 6.906 |  | 0.012144 | 0.012144 | 0.012144 | 0.012113 | 5550.3466 | 613.98 | 0 | 1 | 5550.3466 | 30806347.0477 | 30806347.0477 | 9.6643 | 18.0891 |  | 0.010855 | 0.012009 |  | 4316.1549 | 18629193.3514 | 0.038001 | 0.0028677 | 4.5635e-05 | 5550.3466 | 5559.5563 | 5559.5553 | 5568.764 | 613.98 | 613.913 | 613.9129 | 613.8458 | 18.99 | 19.005 | 19.005 | 19.02 | -4.4657 | -4.4731 | -4.4731 | -4.6568
| 19.02 | 0 | 0 | 0 | 0 |  |  | 0.012113 | 0 | 0.027552 | 6.888 |  | 0.012113 | 0.012113 | 0.012113 | 0.012081 | 5568.764 | 613.8449 | 0 | 1 | 5568.764 | 31011132.0199 | 31011132.0199 | 9.6796 | 18.1247 |  | 0.010891 | 0.012006 |  | 4325.8812 | 18713248.0154 | 0.038087 | 0.0028545 | 4.5728e-05 | 5568.764 | 5577.9716 | 5577.9706 | 5587.1772 | 613.8449 | 613.7751 | 613.7749 | 613.705 | 19.02 | 19.035 | 19.035 | 19.05 | -4.6568 | -4.6645 | -4.6645 | -4.849
| 19.05 | 0 | 0 | 0 | 0 |  |  | 0.012081 | 0 | 0.02748 | 6.87 |  | 0.012081 | 0.012081 | 0.012081 | 0.012049 | 5587.1772 | 613.7041 | 0 | 1 | 5587.1772 | 31216549.1496 | 31216549.1496 | 9.6949 | 18.1602 |  | 0.010927 | 0.012004 |  | 4335.5622 | 18797099.3085 | 0.038172 | 0.0028412 | 4.582e-05 | 5587.1772 | 5596.3828 | 5596.3817 | 5605.5861 | 613.7041 | 613.6314 | 613.6312 | 613.5584 | 19.05 | 19.065 | 19.065 | 19.08 | -4.849 | -4.857 | -4.857 | -5.0424
| 19.08 | 0 | 0 | 0 | 0 |  |  | 0.012049 | 0 | 0.027408 | 6.852 |  | 0.012049 | 0.012049 | 0.012049 | 0.012018 | 5605.5861 | 613.5575 | 0 | 1 | 5605.5861 | 31422596.0419 | 31422596.0419 | 9.7103 | 18.1958 |  | 0.010963 | 0.012001 |  | 4345.1977 | 18880742.6472 | 0.038257 | 0.0028278 | 4.5911e-05 | 5605.5861 | 5614.7895 | 5614.7884 | 5623.9906 | 613.5575 | 613.4819 | 613.4817 | 613.406 | 19.08 | 19.095 | 19.095 | 19.11 | -5.0424 | -5.0507 | -5.0507 | -5.237
| 19.11 | 0 | 0 | 0 | 0 |  |  | 0.012018 | 0 | 0.027336 | 6.834 |  | 0.012018 | 0.012018 | 0.012018 | 0.011986 | 5623.9906 | 613.4051 | 0 | 1 | 5623.9906 | 31629270.2645 | 31629270.2645 | 9.7257 | 18.2314 |  | 0.010999 | 0.011998 |  | 4354.7874 | 18964173.4422 | 0.038341 | 0.0028144 | 4.6001e-05 | 5623.9906 | 5633.1917 | 5633.1905 | 5642.3904 | 613.4051 | 613.3265 | 613.3264 | 613.2477 | 19.11 | 19.125 | 19.125 | 19.14 | -5.237 | -5.2456 | -5.2456 | -5.4327
| 19.14 | 0 | 0 | 0 | 0 |  |  | 0.011986 | 0 | 0.027264 | 6.816 |  | 0.011986 | 0.011986 | 0.011986 | 0.011955 | 5642.3904 | 613.2468 | 0 | 1 | 5642.3904 | 31836569.348 | 31836569.348 | 9.7412 | 18.2669 |  | 0.011035 | 0.011995 |  | 4364.3312 | 19047387.0992 | 0.038425 | 0.0028009 | 4.609e-05 | 5642.3904 | 5651.5891 | 5651.5879 | 5660.7853 | 613.2468 | 613.1653 | 613.1652 | 613.0836 | 19.14 | 19.155 | 19.155 | 19.17 | -5.4327 | -5.4416 | -5.4416 | -5.6296
| 19.17 | 0 | 0 | 0 | 0 |  |  | 0.011955 | 0 | 0.027192 | 6.798 |  | 0.011955 | 0.011955 | 0.011955 | 0.011923 | 5660.7854 | 613.0827 | 0 | 1 | 5660.7854 | 32044490.7855 | 32044490.7855 | 9.7567 | 18.3025 |  | 0.011071 | 0.011992 |  | 4373.8289 | 19130379.0184 | 0.038509 | 0.0027874 | 4.6179e-05 | 5660.7854 | 5669.9816 | 5669.9803 | 5679.1753 | 613.0827 | 612.9982 | 612.9981 | 612.9135 | 19.17 | 19.185 | 19.185 | 19.2 | -5.6296 | -5.6388 | -5.6388 | -5.8277
| 19.2 | 0 | 0 | 0 | 0 |  |  | 0.011923 | 0 | 0.02712 | 6.78 |  | 0.011923 | 0.011923 | 0.011923 | 0.011891 | 5679.1753 | 612.9126 | 0 | 1 | 5679.1753 | 32253032.0324 | 32253032.0324 | 9.7723 | 18.338 |  | 0.011107 | 0.011988 |  | 4383.2801 | 19213144.5956 | 0.038592 | 0.0027737 | 4.6266e-05 | 5679.1753 | 5688.369 | 5688.3677 | 5697.56 | 612.9126 | 612.8252 | 612.8251 | 612.7375 | 19.2 | 19.215 | 19.215 | 19.23 | -5.8277 | -5.8371 | -5.8371 | -6.0269
| 19.23 | 0 | 0 | 0 | 0 |  |  | 0.011891 | 0 | 0.027048 | 6.762 |  | 0.011891 | 0.011891 | 0.011891 | 0.01186 | 5697.56 | 612.7366 | 0 | 1 | 5697.56 | 32462190.5063 | 32462190.5063 | 9.7879 | 18.3735 |  | 0.011143 | 0.011985 |  | 4392.6847 | 19295679.2216 | 0.038675 | 0.0027601 | 4.6352e-05 | 5697.56 | 5706.7511 | 5706.7497 | 5715.9394 | 612.7366 | 612.6462 | 612.6461 | 612.5555 | 19.23 | 19.245 | 19.245 | 19.26 | -6.0269 | -6.0366 | -6.0366 | -6.2273
| 19.26 | 0 | 0 | 0 | 0 |  |  | 0.01186 | 0 | 0.026976 | 6.744 |  | 0.01186 | 0.01186 | 0.01186 | 0.011828 | 5715.9394 | 612.5546 | 0 | 1 | 5715.9394 | 32671963.5871 | 32671963.5871 | 9.8036 | 18.4091 |  | 0.011179 | 0.011982 |  | 4402.0425 | 19377978.2833 | 0.038757 | 0.0027463 | 4.6437e-05 | 5715.9394 | 5725.1278 | 5725.1263 | 5734.3133 | 612.5546 | 612.4612 | 612.461 | 612.3675 | 19.26 | 19.275 | 19.275 | 19.29 | -6.2273 | -6.2373 | -6.2373 | -6.4288
| 19.29 | 0 | 0 | 0 | 0 |  |  | 0.011828 | 0 | 0.026904 | 6.726 |  | 0.011828 | 0.011828 | 0.011828 | 0.011796 | 5734.3133 | 612.3666 | 0 | 1 | 5734.3133 | 32882348.6163 | 32882348.6163 | 9.8193 | 18.4446 |  | 0.011215 | 0.011978 |  | 4411.3532 | 19460037.1633 | 0.038839 | 0.0027325 | 4.6521e-05 | 5734.3133 | 5743.4988 | 5743.4973 | 5752.6814 | 612.3666 | 612.2701 | 612.27 | 612.1734 | 19.29 | 19.305 | 19.305 | 19.32 | -6.4288 | -6.4391 | -6.4391 | -6.6315
| 19.32 | 0 | 0 | 0 | 0 |  |  | 0.011796 | 0 | 0.026832 | 6.708 |  | 0.011796 | 0.011796 | 0.011796 | 0.011765 | 5752.6814 | 612.1725 | 0 | 1 | 5752.6814 | 33093342.8973 | 33093342.8973 | 9.8351 | 18.4801 |  | 0.011251 | 0.011974 |  | 4420.6166 | 19541851.2405 | 0.038921 | 0.0027186 | 4.6604e-05 | 5752.6814 | 5761.864 | 5761.8625 | 5771.0436 | 612.1725 | 612.073 | 612.0729 | 611.9732 | 19.32 | 19.335 | 19.335 | 19.35 | -6.6315 | -6.6421 | -6.6421 | -6.8353
| 19.35 | 0 | 0 | 0 | 0 |  |  | 0.011765 | 0 | 0.02676 | 6.69 |  | 0.011765 | 0.011765 | 0.011765 | 0.011733 | 5771.0436 | 611.9723 | 0 | 1 | 5771.0436 | 33304943.6949 | 33304943.6949 | 9.8509 | 18.5155 |  | 0.011286 | 0.01197 |  | 4429.8325 | 19623415.8904 | 0.039002 | 0.0027047 | 4.6687e-05 | 5771.0436 | 5780.2231 | 5780.2216 | 5789.3996 | 611.9723 | 611.8698 | 611.8696 | 611.7669 | 19.35 | 19.365 | 19.365 | 19.38 | -6.8353 | -6.8462 | -6.8462 | -7.0403
| 19.38 | 0 | 0 | 0 | 0 |  |  | 0.011733 | 0 | 0.026688 | 6.672 |  | 0.011733 | 0.011733 | 0.011733 | 0.011701 | 5789.3996 | 611.766 | 0 | 1 | 5789.3996 | 33517148.2353 | 33517148.2353 | 9.8667 | 18.551 |  | 0.011322 | 0.011966 |  | 4439.0006 | 19704726.4851 | 0.039083 | 0.0026907 | 4.6768e-05 | 5789.3996 | 5798.5761 | 5798.5745 | 5807.7495 | 611.766 | 611.6604 | 611.6602 | 611.5545 | 19.38 | 19.395 | 19.395 | 19.41 | -7.0403 | -7.0515 | -7.0515 | -7.2465
| 19.41 | 0 | 0 | 0 | 0 |  |  | 0.011701 | 0 | 0.026616 | 6.654 |  | 0.011701 | 0.011701 | 0.011701 | 0.01167 | 5807.7495 | 611.5536 | 0 | 1 | 5807.7495 | 33729953.7061 | 33729953.7061 | 9.8826 | 18.5865 |  | 0.011358 | 0.011962 |  | 4448.1208 | 19785778.3939 | 0.039163 | 0.0026766 | 4.6848e-05 | 5807.7495 | 5816.9228 | 5816.9211 | 5826.0928 | 611.5536 | 611.4449 | 611.4447 | 611.3358 | 19.41 | 19.425 | 19.425 | 19.44 | -7.2465 | -7.2579 | -7.2579 | -7.4538
| 19.44 | 0 | 0 | 0 | 0 |  |  | 0.01167 | 0 | 0.026544 | 6.636 |  | 0.01167 | 0.01167 | 0.01167 | 0.011638 | 5826.0928 | 611.3349 | 0 | 1 | 5826.0928 | 33943357.2558 | 33943357.2558 | 9.8986 | 18.6219 |  | 0.011394 | 0.011958 |  | 4457.1927 | 19866566.9832 | 0.039243 | 0.0026624 | 4.6927e-05 | 5826.0928 | 5835.2628 | 5835.2611 | 5844.4295 | 611.3349 | 611.2231 | 611.2229 | 611.1109 | 19.44 | 19.455 | 19.455 | 19.47 | -7.4538 | -7.4655 | -7.4655 | -7.6622
| 19.47 | 0 | 0 | 0 | 0 |  |  | 0.011638 | 0 | 0.026472 | 6.618 |  | 0.011638 | 0.011638 | 0.011638 | 0.011606 | 5844.4295 | 611.11 | 0 | 1 | 5844.4295 | 34157355.9938 | 34157355.9938 | 9.9145 | 18.6574 |  | 0.01143 | 0.011954 |  | 4466.2163 | 19947087.6171 | 0.039322 | 0.0026482 | 4.7005e-05 | 5844.4295 | 5853.5961 | 5853.5944 | 5862.7593 | 611.11 | 610.9951 | 610.9949 | 610.8798 | 19.47 | 19.485 | 19.485 | 19.5 | -7.6622 | -7.6743 | -7.6743 | -7.8719
| 19.5 | 0 | 0 | 0 | 0 |  |  | 0.011606 | 0 | 0.0264 | 6.6 |  | 0.011606 | 0.011606 | 0.011606 | 0.011575 | 5862.7593 | 610.8788 | 0 | 1 | 5862.7593 | 34371946.9904 | 34371946.9904 | 9.9306 | 18.6928 |  | 0.011466 | 0.011949 |  | 4475.1911 | 20027335.6577 | 0.039401 | 0.0026339 | 4.7082e-05 | 5862.7593 | 5871.9225 | 5871.9207 | 5881.0821 | 610.8788 | 610.7608 | 610.7606 | 610.6423 | 19.5 | 19.515 | 19.515 | 19.53 | -7.8719 | -7.8842 | -7.8842 | -8.0826
| 19.53 | 0 | 0 | 0 | 0 |  |  | 0.011575 | 0 | 0.026328 | 6.582 |  | 0.011575 | 0.011575 | 0.011575 | 0.011543 | 5881.0822 | 610.6414 | 0 | 1 | 5881.0822 | 34587127.2765 | 34587127.2765 | 9.9466 | 18.7282 |  | 0.011502 | 0.011945 |  | 4484.1171 | 20107306.4649 | 0.03948 | 0.0026196 | 4.7157e-05 | 5881.0822 | 5890.2418 | 5890.24 | 5899.3978 | 610.6414 | 610.5202 | 610.52 | 610.3985 | 19.53 | 19.545 | 19.545 | 19.56 | -8.0826 | -8.0952 | -8.0952 | -8.2945
| 19.56 | 0 | 0 | 0 | 0 |  |  | 0.011543 | 0 | 0.026256 | 6.564 |  | 0.011543 | 0.011543 | 0.011543 | 0.011511 | 5899.3978 | 610.3976 | 0 | 1 | 5899.3978 | 34802893.8431 | 34802893.8431 | 9.9627 | 18.7636 |  | 0.011537 | 0.01194 |  | 4492.994 | 20186995.3974 | 0.039558 | 0.0026052 | 4.7232e-05 | 5899.3978 | 5908.5537 | 5908.5519 | 5917.7059 | 610.3976 | 610.2732 | 610.273 | 610.1484 | 19.56 | 19.575 | 19.575 | 19.59 | -8.2945 | -8.3074 | -8.3074 | -8.5076
| 19.59 | 0 | 0 | 0 | 0 |  |  | 0.011511 | 0 | 0.026184 | 6.546 |  | 0.011511 | 0.011511 | 0.011511 | 0.01148 | 5917.7059 | 610.1474 | 0 | 1 | 5917.7059 | 35019243.642 | 35019243.642 | 9.9789 | 18.799 |  | 0.011573 | 0.011935 |  | 4501.8216 | 20266397.8122 | 0.039636 | 0.0025907 | 4.7306e-05 | 5917.7059 | 5926.8582 | 5926.8562 | 5936.0065 | 610.1474 | 610.0198 | 610.0196 | 609.8918 | 19.59 | 19.605 | 19.605 | 19.62 | -8.5076 | -8.5207 | -8.5207 | -8.7218
| 19.62 | 0 | 0 | 0 | 0 |  |  | 0.01148 | 0 | 0.026112 | 6.528 |  | 0.01148 | 0.01148 | 0.01148 | 0.011448 | 5936.0065 | 609.8909 | 0 | 1 | 5936.0065 | 35236173.5848 | 35236173.5848 | 9.9951 | 18.8343 |  | 0.011609 | 0.01193 |  | 4510.5996 | 20345509.0656 | 0.039713 | 0.0025762 | 4.7378e-05 | 5936.0065 | 5945.1549 | 5945.1529 | 5954.2993 | 609.8909 | 609.7601 | 609.7599 | 609.6288 | 19.62 | 19.635 | 19.635 | 19.65 | -8.7218 | -8.7352 | -8.7352 | -8.9371
| 19.65 | 0 | 0 | 0 | 0 |  |  | 0.011448 | 0 | 0.02604 | 6.51 |  | 0.011448 | 0.011448 | 0.011448 | 0.011416 | 5954.2993 | 609.6279 | 0 | 1 | 5954.2993 | 35453680.5431 | 35453680.5431 | 10.0114 | 18.8697 |  | 0.011645 | 0.011925 |  | 4519.3279 | 20424324.5132 | 0.03979 | 0.0025616 | 4.745e-05 | 5954.2993 | 5963.4438 | 5963.4417 | 5972.5841 | 609.6279 | 609.4938 | 609.4936 | 609.3594 | 19.65 | 19.665 | 19.665 | 19.68 | -8.9371 | -8.9509 | -8.9509 | -9.1536
| 19.68 | 0 | 0 | 0 | 0 |  |  | 0.011416 | 0 | 0.025968 | 6.492 |  | 0.011416 | 0.011416 | 0.011416 | 0.011385 | 5972.5841 | 609.3584 | 0 | 1 | 5972.5841 | 35671761.3485 | 35671761.3485 | 10.0276 | 18.905 |  | 0.011681 | 0.01192 |  | 4528.0061 | 20502839.5098 | 0.039866 | 0.0025469 | 4.752e-05 | 5972.5841 | 5981.7245 | 5981.7225 | 5990.8608 | 609.3584 | 609.2211 | 609.2209 | 609.0834 | 19.68 | 19.695 | 19.695 | 19.71 | -9.1536 | -9.1677 | -9.1676 | -9.3713
| 19.71 | 0 | 0 | 0 | 0 |  |  | 0.011385 | 0 | 0.025896 | 6.474 |  | 0.011385 | 0.011385 | 0.011385 | 0.011353 | 5990.8608 | 609.0824 | 0 | 1 | 5990.8608 | 35890412.7922 | 35890412.7922 | 10.044 | 18.9403 |  | 0.011716 | 0.011915 |  | 4536.6341 | 20581049.4104 | 0.039942 | 0.0025321 | 4.7589e-05 | 5990.8608 | 5999.997 | 5999.9949 | 6009.129 | 609.0824 | 608.9419 | 608.9416 | 608.8009 | 19.71 | 19.725 | 19.725 | 19.74 | -9.3713 | -9.3856 | -9.3856 | -9.5901
| 19.74 | 0 | 0 | 0 | 0 |  |  | 0.011353 | 0 | 0.025824 | 6.456 |  | 0.011353 | 0.011353 | 0.011353 | 0.011321 | 6009.129 | 608.7999 | 0 | 1 | 6009.129 | 36109631.625 | 36109631.625 | 10.0603 | 18.9756 |  | 0.011752 | 0.011909 |  | 4545.2117 | 20658949.57 | 0.040018 | 0.0025173 | 4.7658e-05 | 6009.129 | 6018.261 | 6018.2589 | 6027.3887 | 608.7999 | 608.6561 | 608.6558 | 608.5118 | 19.74 | 19.755 | 19.755 | 19.77 | -9.5901 | -9.6046 | -9.6046 | -9.81
| 19.77 | 0 | 0 | 0 | 0 |  |  | 0.011321 | 0 | 0.025752 | 6.438 |  | 0.011321 | 0.011321 | 0.011321 | 0.01129 | 6027.3887 | 608.5108 | 0 | 1 | 6027.3887 | 36329414.557 | 36329414.557 | 10.0768 | 19.0109 |  | 0.011788 | 0.011903 |  | 4553.7386 | 20736535.3441 | 0.040093 | 0.0025025 | 4.7725e-05 | 6027.3887 | 6036.5164 | 6036.5142 | 6045.6396 | 608.5108 | 608.3637 | 608.3634 | 608.2161 | 19.77 | 19.785 | 19.785 | 19.8 | -9.81 | -9.8249 | -9.8249 | -10.0311
| 19.8 | 0 | 0 | 0 | 0 |  |  | 0.01129 | 0 | 0.02568 | 6.42 |  | 0.01129 | 0.01129 | 0.01129 | 0.011258 | 6045.6396 | 608.2151 | 0 | 1 | 6045.6396 | 36549758.2576 | 36549758.2576 | 10.0932 | 19.0462 |  | 0.011823 | 0.011898 |  | 4562.2146 | 20813802.0889 | 0.040168 | 0.0024875 | 4.779e-05 | 6045.6396 | 6054.7628 | 6054.7606 | 6063.8815 | 608.2151 | 608.0647 | 608.0644 | 607.9137 | 19.8 | 19.815 | 19.815 | 19.83 | -10.0311 | -10.0462 | -10.0462 | -10.2533
| 19.83 | 0 | 0 | 0 | 0 |  |  | 0.011258 | 0 | 0.025608 | 6.402 |  | 0.011258 | 0.011258 | 0.011258 | 0.011227 | 6063.8815 | 607.9128 | 0 | 1 | 6063.8815 | 36770659.3555 | 36770659.3555 | 10.1097 | 19.0814 |  | 0.011859 | 0.011892 |  | 4570.6395 | 20890745.1615 | 0.040242 | 0.0024725 | 4.7855e-05 | 6063.8815 | 6073.0002 | 6072.9979 | 6082.1143 | 607.9128 | 607.759 | 607.7587 | 607.6047 | 19.83 | 19.845 | 19.845 | 19.86 | -10.2533 | -10.2687 | -10.2687 | -10.4766
| 19.86 | 0 | 0 | 0 | 0 |  |  | 0.011227 | 0 | 0.025536 | 6.384 |  | 0.011227 | 0.011227 | 0.011227 | 0.011195 | 6082.1143 | 607.6037 | 0 | 1 | 6082.1143 | 36992114.4381 | 36992114.4381 | 10.1262 | 19.1167 |  | 0.011895 | 0.011886 |  | 4579.013 | 20967359.9205 | 0.040315 | 0.0024575 | 4.7919e-05 | 6082.1143 | 6091.2284 | 6091.226 | 6100.3377 | 607.6037 | 607.4466 | 607.4464 | 607.289 | 19.86 | 19.875 | 19.875 | 19.89 | -10.4766 | -10.4923 | -10.4923 | -10.7011
| 19.89 | 0 | 0 | 0 | 0 |  |  | 0.011195 | 0 | 0.025464 | 6.366 |  | 0.011195 | 0.011195 | 0.011195 | 0.011163 | 6100.3377 | 607.288 | 0 | 1 | 6100.3377 | 37214120.0517 | 37214120.0517 | 10.1428 | 19.1519 |  | 0.01193 | 0.01188 |  | 4587.3349 | 21043641.7262 | 0.040389 | 0.0024423 | 4.7981e-05 | 6100.3377 | 6109.447 | 6109.4446 | 6118.5515 | 607.288 | 607.1275 | 607.1273 | 606.9665 | 19.89 | 19.905 | 19.905 | 19.92 | -10.7011 | -10.7171 | -10.7171 | -10.9268
| 19.92 | 0 | 0 | 0 | 0 |  |  | 0.011163 | 0 | 0.025392 | 6.348 |  | 0.011163 | 0.011163 | 0.011163 | 0.011132 | 6118.5515 | 606.9655 | 0 | 1 | 6118.5515 | 37436672.7016 | 37436672.7016 | 10.1594 | 19.1871 |  | 0.011966 | 0.011874 |  | 4595.6051 | 21119585.9406 | 0.040461 | 0.0024271 | 4.8042e-05 | 6118.5515 | 6127.656 | 6127.6535 | 6136.7556 | 606.9655 | 606.8016 | 606.8014 | 606.6372 | 19.92 | 19.935 | 19.935 | 19.95 | -10.9268 | -10.943 | -10.943 | -11.1535
| 19.95 | 0 | 0 | 0 | 0 |  |  | 0.011132 | 0 | 0.02532 | 6.33 |  | 0.011132 | 0.011132 | 0.011132 | 0.0111 | 6136.7556 | 606.6363 | 0 | 1 | 6136.7556 | 37659768.8512 | 37659768.8512 | 10.1761 | 19.2222 |  | 0.012002 | 0.011867 |  | 4603.8232 | 21195187.928 | 0.040534 | 0.0024118 | 4.8102e-05 | 6136.7556 | 6145.8551 | 6145.8526 | 6154.9496 | 606.6363 | 606.469 | 606.4687 | 606.3012 | 19.95 | 19.965 | 19.965 | 19.98 | -11.1535 | -11.17 | -11.17 | -11.3814
| 19.98 | 0 | 0 | 0 | 0 |  |  | 0.0111 | 0 | 0.025248 | 6.312 |  | 0.0111 | 0.0111 | 0.0111 | 0.011068 | 6154.9496 | 606.3002 | 0 | 1 | 6154.9496 | 37883404.9228 | 37883404.9228 | 10.1928 | 19.2574 |  | 0.012037 | 0.011861 |  | 4611.9891 | 21270443.0554 | 0.040606 | 0.0023965 | 4.8161e-05 | 6154.9496 | 6164.0441 | 6164.0416 | 6173.1335 | 606.3002 | 606.1295 | 606.1292 | 605.9582 | 19.98 | 19.995 | 19.995 | 20.01 | -11.3814 | -11.3982 | -11.3982 | -11.6104
| 20.01 | 0 | 0 | 0 | 0 |  |  | 0.011068 | 0 | 0.025176 | 6.294 |  | 0.011068 | 0.011068 | 0.011068 | 0.011037 | 6173.1335 | 605.9573 | 0 | 1 | 6173.1335 | 38107577.2967 | 38107577.2967 | 10.2096 | 19.2925 |  | 0.012073 | 0.011854 |  | 4620.1025 | 21345346.6926 | 0.040677 | 0.0023811 | 4.8219e-05 | 6173.1335 | 6182.2229 | 6182.2203 | 6191.307 | 605.9573 | 605.7831 | 605.7829 | 605.6084 | 20.01 | 20.025 | 20.025 | 20.04 | -11.6104 | -11.6275 | -11.6275 | -11.8406
| 20.04 | 0 | 0 | 0 | 0 |  |  | 0.011037 | 0 | 0.025104 | 6.276 |  | 0.011037 | 0.011037 | 0.011037 | 0.011005 | 6191.307 | 605.6075 | 0 | 1 | 6191.307 | 38332282.3114 | 38332282.3114 | 10.2263 | 19.3277 |  | 0.012108 | 0.011847 |  | 4628.1632 | 21419894.2124 | 0.040748 | 0.0023657 | 4.8276e-05 | 6191.307 | 6200.3911 | 6200.3884 | 6209.4699 | 605.6075 | 605.4299 | 605.4296 | 605.2517 | 20.04 | 20.055 | 20.055 | 20.07 | -11.8406 | -11.858 | -11.858 | -12.0719
| 20.07 | 0 | 0 | 0 | 0 |  |  | 0.011005 | 0 | 0.025032 | 6.258 |  | 0.011005 | 0.011005 | 0.011005 | 0.010973 | 6209.4699 | 605.2507 | 0 | 1 | 6209.4699 | 38557516.2637 | 38557516.2637 | 10.2432 | 19.3628 |  | 0.012144 | 0.01184 |  | 4636.1709 | 21494080.9912 | 0.040819 | 0.0023501 | 4.8331e-05 | 6209.4699 | 6218.5486 | 6218.5459 | 6227.622 | 605.2507 | 605.0697 | 605.0694 | 604.8881 | 20.07 | 20.085 | 20.085 | 20.1 | -12.0719 | -12.0895 | -12.0895 | -12.3043
| 20.1 | 0 | 0 | 0 | 0 |  |  | 0.010973 | 0 | 0.02496 | 6.24 |  | 0.010973 | 0.010973 | 0.010973 | 0.010942 | 6227.622 | 604.8871 | 0 | 1 | 6227.622 | 38783275.408 | 38783275.408 | 10.26 | 19.3978 |  | 0.012179 | 0.011833 |  | 4644.1256 | 21567902.4092 | 0.040889 | 0.0023345 | 4.8385e-05 | 6227.622 | 6236.6953 | 6236.6925 | 6245.763 | 604.8871 | 604.7025 | 604.7022 | 604.5174 | 20.1 | 20.115 | 20.115 | 20.13 | -12.3043 | -12.3222 | -12.3222 | -12.5378
| 20.13 | 0 | 0 | 0 | 0 |  |  | 0.010942 | 0 | 0.024888 | 6.222 |  | 0.010942 | 0.010942 | 0.010942 | 0.01091 | 6245.763 | 604.5164 | 0 | 1 | 6245.763 | 39009555.9568 | 39009555.9568 | 10.2769 | 19.4329 |  | 0.012215 | 0.011826 |  | 4652.0269 | 21641353.8507 | 0.040958 | 0.0023189 | 4.8438e-05 | 6245.763 | 6254.8308 | 6254.828 | 6263.8929 | 604.5164 | 604.3283 | 604.3281 | 604.1397 | 20.13 | 20.145 | 20.145 | 20.16 | -12.5378 | -12.556 | -12.556 | -12.7725
| 20.16 | 0 | 0 | 0 | 0 |  |  | 0.01091 | 0 | 0.024816 | 6.204 |  | 0.01091 | 0.01091 | 0.01091 | 0.010878 | 6263.8929 | 604.1387 | 0 | 1 | 6263.8929 | 39236354.0799 | 39236354.0799 | 10.2939 | 19.4679 |  | 0.01225 | 0.011819 |  | 4659.8745 | 21714430.7043 | 0.041027 | 0.0023031 | 4.849e-05 | 6263.8929 | 6272.955 | 6272.9521 | 6282.0113 | 604.1387 | 603.9472 | 603.9469 | 603.755 | 20.16 | 20.175 | 20.175 | 20.19 | -12.7725 | -12.791 | -12.791 | -13.0083
| 20.19 | 0 | 0 | 0 | 0 |  |  | 0.010878 | 0 | 0.024744 | 6.186 |  | 0.010878 | 0.010878 | 0.010878 | 0.010847 | 6282.0113 | 603.754 | 0 | 1 | 6282.0113 | 39463665.9051 | 39463665.9051 | 10.3108 | 19.5029 |  | 0.012286 | 0.011811 |  | 4667.6684 | 21787128.3636 | 0.041096 | 0.0022873 | 4.854e-05 | 6282.0113 | 6291.0676 | 6291.0647 | 6300.1181 | 603.754 | 603.5589 | 603.5586 | 603.3632 | 20.19 | 20.205 | 20.205 | 20.22 | -13.0083 | -13.0271 | -13.027 | -13.2452
| 20.22 | 0 | 0 | 0 | 0 |  |  | 0.010847 | 0 | 0.024672 | 6.168 |  | 0.010847 | 0.010847 | 0.010847 | 0.010815 | 6300.1181 | 603.3622 | 0 | 1 | 6300.1181 | 39691487.5174 | 39691487.5174 | 10.3278 | 19.5379 |  | 0.012321 | 0.011804 |  | 4675.4082 | 21859442.227 | 0.041164 | 0.0022715 | 4.8589e-05 | 6300.1181 | 6309.1685 | 6309.1655 | 6318.213 | 603.3622 | 603.1635 | 603.1632 | 602.9643 | 20.22 | 20.235 | 20.235 | 20.25 | -13.2452 | -13.2642 | -13.2642 | -13.4833
| 20.25 | 0 | 0 | 0 | 0 |  |  | 0.010815 | 0 | 0.0246 | 6.15 |  | 0.010815 | 0.010815 | 0.010815 | 0.010783 | 6318.213 | 602.9633 | 0 | 1 | 6318.213 | 39919814.959 | 39919814.959 | 10.3449 | 19.5729 |  | 0.012357 | 0.011796 |  | 4683.0938 | 21931367.6983 | 0.041232 | 0.0022556 | 4.8637e-05 | 6318.213 | 6327.2574 | 6327.2544 | 6336.2958 | 602.9633 | 602.761 | 602.7607 | 602.5582 | 20.25 | 20.265 | 20.265 | 20.28 | -13.4833 | -13.5026 | -13.5026 | -13.7224
| 20.28 | 0 | 0 | 0 | 0 |  |  | 0.010783 | 0 | 0.024528 | 6.132 |  | 0.010783 | 0.010783 | 0.010783 | 0.010752 | 6336.2958 | 602.5572 | 0 | 1 | 6336.2958 | 40148644.2296 | 40148644.2296 | 10.362 | 19.6078 |  | 0.012392 | 0.011788 |  | 4690.7249 | 22002900.1872 | 0.041299 | 0.0022396 | 4.8684e-05 | 6336.2958 | 6345.3341 | 6345.3311 | 6354.3663 | 602.5572 | 602.3514 | 602.3511 | 602.1449 | 20.28 | 20.295 | 20.295 | 20.31 | -13.7224 | -13.742 | -13.742 | -13.9627
| 20.31 | 0 | 0 | 0 | 0 |  |  | 0.010752 | 0 | 0.024456 | 6.114 |  | 0.010752 | 0.010752 | 0.010752 | 0.01072 | 6354.3663 | 602.1439 | 0 | 1 | 6354.3663 | 40377971.2858 | 40377971.2858 | 10.3791 | 19.6428 |  | 0.012427 | 0.01178 |  | 4698.3013 | 22074035.1093 | 0.041366 | 0.0022235 | 4.873e-05 | 6354.3663 | 6363.3985 | 6363.3953 | 6372.4243 | 602.1439 | 601.9345 | 601.9342 | 601.7245 | 20.31 | 20.325 | 20.325 | 20.34 | -13.9627 | -13.9825 | -13.9825 | -14.2041
| 20.34 | 0 | 0 | 0 | 0 |  |  | 0.01072 | 0 | 0.024384 | 6.096 |  | 0.01072 | 0.01072 | 0.01072 | 0.010688 | 6372.4243 | 601.7235 | 0 | 1 | 6372.4243 | 40607792.0412 | 40607792.0412 | 10.3963 | 19.6777 |  | 0.012463 | 0.011772 |  | 4705.8228 | 22144767.8864 | 0.041432 | 0.0022074 | 4.8774e-05 | 6372.4243 | 6381.4502 | 6381.447 | 6390.4696 | 601.7235 | 601.5104 | 601.5101 | 601.2967 | 20.34 | 20.355 | 20.355 | 20.37 | -14.2041 | -14.2242 | -14.2242 | -14.4466
| 20.37 | 0 | 0 | 0 | 0 |  |  | 0.010688 | 0 | 0.024312 | 6.078 |  | 0.010688 | 0.010688 | 0.010688 | 0.010657 | 6390.4697 | 601.2957 | 0 | 1 | 6390.4697 | 40838102.3663 | 40838102.3663 | 10.4135 | 19.7125 |  | 0.012498 | 0.011764 |  | 4713.2891 | 22215093.9473 | 0.041498 | 0.0021912 | 4.8817e-05 | 6390.4697 | 6399.4891 | 6399.4858 | 6408.502 | 601.2957 | 601.079 | 601.0787 | 600.8617 | 20.37 | 20.385 | 20.385 | 20.4 | -14.4466 | -14.467 | -14.467 | -14.6902
| 20.4 | 0 | 0 | 0 | 0 |  |  | 0.010657 | 0 | 0.02424 | 6.06 |  | 0.010657 | 0.010657 | 0.010657 | 0.010625 | 6408.502 | 600.8607 | 0 | 1 | 6408.502 | 41068898.0884 | 41068898.0884 | 10.4307 | 19.7474 |  | 0.012533 | 0.011755 |  | 4720.7 | 22285008.7276 | 0.041563 | 0.002175 | 4.8858e-05 | 6408.502 | 6417.5149 | 6417.5116 | 6426.5212 | 600.8607 | 600.6403 | 600.64 | 600.4194 | 20.4 | 20.415 | 20.415 | 20.43 | -14.6902 | -14.7109 | -14.7109 | -14.9349
| 20.43 | 0 | 0 | 0 | 0 |  |  | 0.010625 | 0 | 0.024168 | 6.042 |  | 0.010625 | 0.010625 | 0.010625 | 0.010593 | 6426.5212 | 600.4184 | 0 | 1 | 6426.5212 | 41300174.9913 | 41300174.9913 | 10.448 | 19.7822 |  | 0.012568 | 0.011747 |  | 4728.0554 | 22354507.6703 | 0.041628 | 0.0021586 | 4.8899e-05 | 6426.5212 | 6435.5275 | 6435.5241 | 6444.527 | 600.4184 | 600.1943 | 600.194 | 599.9697 | 20.43 | 20.445 | 20.445 | 20.46 | -14.9349 | -14.9559 | -14.9558 | -15.1808
| 20.46 | 0 | 0 | 0 | 0 |  |  | 0.010593 | 0 | 0.024096 | 6.024 |  | 0.010593 | 0.010593 | 0.010593 | 0.010562 | 6444.527 | 599.9687 | 0 | 1 | 6444.527 | 41531928.8157 | 41531928.8157 | 10.4653 | 19.817 |  | 0.012604 | 0.011738 |  | 4735.3549 | 22423586.226 | 0.041692 | 0.0021423 | 4.8938e-05 | 6444.527 | 6453.5266 | 6453.5232 | 6462.5193 | 599.9687 | 599.7409 | 599.7406 | 599.5126 | 20.46 | 20.475 | 20.475 | 20.49 | -15.1808 | -15.202 | -15.202 | -15.4277
| 20.49 | 0 | 0 | 0 | 0 |  |  | 0.010562 | 0 | 0.024024 | 6.006 |  | 0.010562 | 0.010562 | 0.010562 | 0.01053 | 6462.5193 | 599.5116 | 0 | 1 | 6462.5193 | 41764155.2584 | 41764155.2584 | 10.4826 | 19.8518 |  | 0.012639 | 0.011729 |  | 4742.5984 | 22492239.8533 | 0.041756 | 0.0021258 | 4.8976e-05 | 6462.5193 | 6471.5119 | 6471.5085 | 6480.4977 | 599.5116 | 599.2802 | 599.2798 | 599.0481 | 20.49 | 20.505 | 20.505 | 20.52 | -15.4277 | -15.4492 | -15.4492 | -15.6758
| 20.52 | 0 | 0 | 0 | 0 |  |  | 0.01053 | 0 | 0.023952 | 5.988 |  | 0.01053 | 0.01053 | 0.01053 | 0.010498 | 6480.4977 | 599.0471 | 0 | 1 | 6480.4977 | 41996849.9727 | 41996849.9727 | 10.5 | 19.8865 |  | 0.012674 | 0.01172 |  | 4749.7857 | 22560464.0194 | 0.041819 | 0.0021093 | 4.9012e-05 | 6480.4977 | 6489.4834 | 6489.4798 | 6498.462 | 599.0471 | 598.8119 | 598.8116 | 598.5762 | 20.52 | 20.535 | 20.535 | 20.55 | -15.6758 | -15.6975 | -15.6975 | -15.9249
| 20.55 | 0 | 0 | 0 | 0 |  |  | 0.010498 | 0 | 0.02388 | 5.97 |  | 0.010498 | 0.010498 | 0.010498 | 0.010467 | 6498.462 | 598.5751 | 0 | 1 | 6498.462 | 42230008.5682 | 42230008.5682 | 10.5174 | 19.9212 |  | 0.012709 | 0.011711 |  | 4756.9165 | 22628254.1999 | 0.041882 | 0.0020927 | 4.9048e-05 | 6498.462 | 6507.4406 | 6507.4371 | 6516.4121 | 598.5751 | 598.3362 | 598.3359 | 598.0967 | 20.55 | 20.565 | 20.565 | 20.58 | -15.9249 | -15.9469 | -15.9469 | -16.1752
| 20.58 | 0 | 0 | 0 | 0 |  |  | 0.010467 | 0 | 0.023808 | 5.952 |  | 0.010467 | 0.010467 | 0.010467 | 0.010435 | 6516.4121 | 598.0957 | 0 | 1 | 6516.4121 | 42463626.6106 | 42463626.6106 | 10.5349 | 19.9559 |  | 0.012744 | 0.011702 |  | 4763.9905 | 22695605.8794 | 0.041944 | 0.0020761 | 4.9081e-05 | 6516.4121 | 6525.3835 | 6525.3799 | 6534.3477 | 598.0957 | 597.8531 | 597.8527 | 597.6098 | 20.58 | 20.595 | 20.595 | 20.61 | -16.1752 | -16.1974 | -16.1974 | -16.4265
| 20.61 | 0 | 0 | 0 | 0 |  |  | 0.010435 | 0 | 0.023736 | 5.934 |  | 0.010435 | 0.010435 | 0.010435 | 0.010404 | 6534.3477 | 597.6087 | 0 | 1 | 6534.3477 | 42697699.6216 | 42697699.6216 | 10.5524 | 19.9906 |  | 0.012779 | 0.011692 |  | 4771.0077 | 22762514.5521 | 0.042006 | 0.0020594 | 4.9114e-05 | 6534.3477 | 6543.3118 | 6543.3081 | 6552.2685 | 597.6087 | 597.3623 | 597.362 | 597.1153 | 20.61 | 20.625 | 20.625 | 20.64 | -16.4265 | -16.4491 | -16.4491 | -16.679
| 20.64 | 0 | 0 | 0 | 0 |  |  | 0.010404 | 0 | 0.023664 | 5.916 |  | 0.010404 | 0.010404 | 0.010404 | 0.010372 | 6552.2685 | 597.1142 | 0 | 1 | 6552.2685 | 42932223.079 | 42932223.079 | 10.5699 | 20.0252 |  | 0.012814 | 0.011683 |  | 4777.9677 | 22828975.7217 | 0.042067 | 0.0020426 | 4.9145e-05 | 6552.2685 | 6561.2253 | 6561.2215 | 6570.1745 | 597.1142 | 596.864 | 596.8637 | 596.6132 | 20.64 | 20.655 | 20.655 | 20.67 | -16.679 | -16.7018 | -16.7018 | -16.9325
| 20.67 | 0 | 0 | 0 | 0 |  |  | 0.010372 | 0 | 0.023592 | 5.898 |  | 0.010372 | 0.010372 | 0.010372 | 0.01034 | 6570.1745 | 596.6121 | 0 | 1 | 6570.1745 | 43167192.4166 | 43167192.4166 | 10.5874 | 20.0598 |  | 0.012849 | 0.011673 |  | 4784.8704 | 22894984.902 | 0.042128 | 0.0020258 | 4.9175e-05 | 6570.1745 | 6579.1236 | 6579.1198 | 6588.0652 | 596.6121 | 596.3581 | 596.3578 | 596.1035 | 20.67 | 20.685 | 20.685 | 20.7 | -16.9325 | -16.9556 | -16.9556 | -17.1872
| 20.7 | 0 | 0 | 0 | 0 |  |  | 0.01034 | 0 | 0.02352 | 5.88 |  | 0.01034 | 0.01034 | 0.01034 | 0.010309 | 6588.0652 | 596.1024 | 0 | 1 | 6588.0652 | 43402603.0237 | 43402603.0237 | 10.605 | 20.0944 |  | 0.012884 | 0.011663 |  | 4791.7155 | 22960537.6171 | 0.042188 | 0.0020089 | 4.9204e-05 | 6588.0652 | 6597.0067 | 6597.0029 | 6605.9405 | 596.1024 | 595.8446 | 595.8443 | 595.5861 | 20.7 | 20.715 | 20.715 | 20.73 | -17.1872 | -17.2105 | -17.2105 | -17.4429
| 20.73 | 0 | 0 | 0 | 0 |  |  | 0.010309 | 0 | 0.023448 | 5.862 |  | 0.010309 | 0.010309 | 0.010309 | 0.010277 | 6605.9405 | 595.5851 | 0 | 1 | 6605.9405 | 43638450.2456 | 43638450.2456 | 10.6226 | 20.1289 |  | 0.012919 | 0.011653 |  | 4798.5028 | 23025629.402 | 0.042248 | 0.0019919 | 4.9231e-05 | 6605.9405 | 6614.8743 | 6614.8704 | 6623.8002 | 595.5851 | 595.3234 | 595.3231 | 595.0611 | 20.73 | 20.745 | 20.745 | 20.76 | -17.4429 | -17.4665 | -17.4665 | -17.6997
| 20.76 | 0 | 0 | 0 | 0 |  |  | 0.010277 | 0 | 0.023376 | 5.844 |  | 0.010277 | 0.010277 | 0.010277 | 0.010245 | 6623.8002 | 595.06 | 0 | 1 | 6623.8002 | 43874729.383 | 43874729.383 | 10.6403 | 20.1634 |  | 0.012954 | 0.011643 |  | 4805.2321 | 23090255.8027 | 0.042307 | 0.0019749 | 4.9257e-05 | 6623.8002 | 6632.7261 | 6632.7221 | 6641.644 | 595.06 | 594.7945 | 594.7942 | 594.5283 | 20.76 | 20.775 | 20.775 | 20.79 | -17.6997 | -17.7236 | -17.7236 | -17.9577
| 20.79 | 0 | 0 | 0 | 0 |  |  | 0.010245 | 0 | 0.023304 | 5.826 |  | 0.010245 | 0.010245 | 0.010245 | 0.010214 | 6641.6441 | 594.5273 | 0 | 1 | 6641.6441 | 44111435.6924 | 44111435.6924 | 10.6579 | 20.1979 |  | 0.012989 | 0.011632 |  | 4811.9032 | 23154412.3764 | 0.042366 | 0.0019578 | 4.9282e-05 | 6641.6441 | 6650.562 | 6650.5579 | 6659.4718 | 594.5273 | 594.2579 | 594.2575 | 593.9878 | 20.79 | 20.805 | 20.805 | 20.82 | -17.9577 | -17.9818 | -17.9818 | -18.2167
| 20.82 | 0 | 0 | 0 | 0 |  |  | 0.010214 | 0 | 0.023232 | 5.808 |  | 0.010214 | 0.010214 | 0.010214 | 0.010182 | 6659.4718 | 593.9867 | 0 | 1 | 6659.4718 | 44348564.3857 | 44348564.3857 | 10.6757 | 20.2323 |  | 0.013024 | 0.011622 |  | 4818.5158 | 23218094.6924 | 0.042424 | 0.0019407 | 4.9305e-05 | 6659.4718 | 6668.3816 | 6668.3775 | 6677.2832 | 593.9867 | 593.7135 | 593.7131 | 593.4395 | 20.82 | 20.835 | 20.835 | 20.85 | -18.2167 | -18.241 | -18.241 | -18.4767
| 20.85 | 0 | 0 | 0 | 0 |  |  | 0.010182 | 0 | 0.02316 | 5.79 |  | 0.010182 | 0.010182 | 0.010182 | 0.01015 | 6677.2832 | 593.4385 | 0 | 1 | 6677.2832 | 44586110.6301 | 44586110.6301 | 10.6934 | 20.2668 |  | 0.013059 | 0.011611 |  | 4825.0698 | 23281298.332 | 0.042482 | 0.0019235 | 4.9327e-05 | 6677.2832 | 6686.1848 | 6686.1806 | 6695.078 | 593.4385 | 593.1613 | 593.1609 | 592.8834 | 20.85 | 20.865 | 20.865 | 20.88 | -18.4767 | -18.5014 | -18.5014 | -18.7379
| 20.88 | 0 | 0 | 0 | 0 |  |  | 0.01015 | 0 | 0.023088 | 5.772 |  | 0.01015 | 0.01015 | 0.01015 | 0.010119 | 6695.078 | 592.8824 | 0 | 1 | 6695.078 | 44824069.5482 | 44824069.5482 | 10.7112 | 20.3012 |  | 0.013094 | 0.0116 |  | 4831.5648 | 23344018.8888 | 0.042539 | 0.0019062 | 4.9347e-05 | 6695.078 | 6703.9712 | 6703.967 | 6712.856 | 592.8824 | 592.6013 | 592.6009 | 592.3195 | 20.88 | 20.895 | 20.895 | 20.91 | -18.7379 | -18.7628 | -18.7628 | -19.0001
| 20.91 | 0 | 0 | 0 | 0 |  |  | 0.010119 | 0 | 0.023016 | 5.754 |  | 0.010119 | 0.010119 | 0.010119 | 0.010087 | 6712.856 | 592.3184 | 0 | 1 | 6712.856 | 45062436.2179 | 45062436.2179 | 10.729 | 20.3355 |  | 0.013128 | 0.01159 |  | 4838.0008 | 23406251.9695 | 0.042596 | 0.0018888 | 4.9366e-05 | 6712.856 | 6721.7408 | 6721.7365 | 6730.617 | 592.3184 | 592.0334 | 592.033 | 591.7477 | 20.91 | 20.925 | 20.925 | 20.94 | -19.0001 | -19.0253 | -19.0253 | -19.2635
| 20.94 | 0 | 0 | 0 | 0 |  |  | 0.010087 | 0 | 0.022944 | 5.736 |  | 0.010087 | 0.010087 | 0.010087 | 0.010055 | 6730.617 | 591.7466 | 0 | 1 | 6730.617 | 45301205.6724 | 45301205.6724 | 10.7468 | 20.3698 |  | 0.013163 | 0.011578 |  | 4844.3775 | 23467993.1937 | 0.042652 | 0.0018714 | 4.9384e-05 | 6730.617 | 6739.4932 | 6739.4889 | 6748.3608 | 591.7466 | 591.4576 | 591.4573 | 591.1679 | 20.94 | 20.955 | 20.955 | 20.97 | -19.2635 | -19.2889 | -19.2889 | -19.5279
| 20.97 | 0 | 0 | 0 | 0 |  |  | 0.010055 | 0 | 0.022872 | 5.718 |  | 0.010055 | 0.010055 | 0.010055 | 0.010024 | 6748.3608 | 591.1669 | 0 | 1 | 6748.3608 | 45540372.8997 | 45540372.8997 | 10.7647 | 20.4041 |  | 0.013198 | 0.011567 |  | 4850.6946 | 23529238.1948 | 0.042707 | 0.0018539 | 4.94e-05 | 6748.3608 | 6757.2283 | 6757.2239 | 6766.087 | 591.1669 | 590.8739 | 590.8736 | 590.5802 | 20.97 | 20.985 | 20.985 | 21 | -19.5279 | -19.5535 | -19.5535 | -19.7933
| 21 | 0 | 0 | 0 | 0 |  |  | 0.010024 | 0 | 0.0228 | 5.7 |  | 0.010024 | 0.010024 | 0.010024 | 0.009992 | 6766.087 | 590.5792 | 0 | 1 | 6766.087 | 45779932.8433 | 45779932.8433 | 10.7826 | 20.4384 |  | 0.013232 | 0.011556 |  | 4856.952 | 23589982.6198 | 0.042762 | 0.0018364 | 4.9415e-05 | 6766.087 | 6774.9457 | 6774.9412 | 6783.7954 | 590.5792 | 590.2823 | 590.2819 | 589.9846 | 21 | 21.015 | 21.015 | 21.03 | -19.7933 | -19.8192 | -19.8192 | -20.0599
| 21.03 | 0 | 0 | 0 | 0 |  |  | 0.009992 | 0 | 0.022728 | 5.682 |  | 0.009992 | 0.009992 | 0.009992 | 0.0099604 | 6783.7954 | 589.9835 | 0 | 1 | 6783.7954 | 46019880.4014 | 46019880.4014 | 10.8005 | 20.4726 |  | 0.013267 | 0.011544 |  | 4863.1494 | 23650222.1302 | 0.042817 | 0.0018188 | 4.9429e-05 | 6783.7954 | 6792.6452 | 6792.6407 | 6801.4859 | 589.9835 | 589.6826 | 589.6822 | 589.3809 | 21.03 | 21.045 | 21.045 | 21.06 | -20.0599 | -20.086 | -20.086 | -20.3275
| 21.06 | 0 | 0 | 0 | 0 |  |  | 0.0099604 | 0 | 0.022656 | 5.664 |  | 0.0099604 | 0.0099604 | 0.0099604 | 0.0099287 | 6801.4859 | 589.3799 | 0 | 1 | 6801.4859 | 46260210.4272 | 46260210.4272 | 10.8184 | 20.5068 |  | 0.013302 | 0.011532 |  | 4869.2866 | 23709952.4019 | 0.042871 | 0.0018012 | 4.9441e-05 | 6801.4859 | 6810.3266 | 6810.322 | 6819.1581 | 589.3799 | 589.075 | 589.0746 | 588.7693 | 21.06 | 21.075 | 21.075 | 21.09 | -20.3275 | -20.3539 | -20.3539 | -20.5961
| 21.09 | 0 | 0 | 0 | 0 |  |  | 0.0099287 | 0 | 0.022584 | 5.646 |  | 0.0099287 | 0.0099287 | 0.0099287 | 0.009897 | 6819.1581 | 588.7682 | 0 | 1 | 6819.1581 | 46500917.7289 | 46500917.7289 | 10.8364 | 20.5409 |  | 0.013336 | 0.011521 |  | 4875.3635 | 23769169.1258 | 0.042925 | 0.0017834 | 4.9451e-05 | 6819.1581 | 6827.9897 | 6827.985 | 6836.8119 | 588.7682 | 588.4592 | 588.4588 | 588.1495 | 21.09 | 21.105 | 21.105 | 21.12 | -20.5961 | -20.6228 | -20.6228 | -20.8659
| 21.12 | 0 | 0 | 0 | 0 |  |  | 0.009897 | 0 | 0.022512 | 5.628 |  | 0.009897 | 0.009897 | 0.009897 | 0.0098654 | 6836.8119 | 588.1484 | 0 | 1 | 6836.8119 | 46741997.0694 | 46741997.0694 | 10.8544 | 20.575 |  | 0.013371 | 0.011508 |  | 4881.3797 | 23827868.0082 | 0.042978 | 0.0017656 | 4.9461e-05 | 6836.8119 | 6845.6341 | 6845.6294 | 6854.447 | 588.1484 | 587.8354 | 587.835 | 587.5216 | 21.12 | 21.135 | 21.135 | 21.15 | -20.8659 | -20.8928 | -20.8928 | -21.1366
| 21.15 | 0 | 0 | 0 | 0 |  |  | 0.0098654 | 0 | 0.02244 | 5.61 |  | 0.0098654 | 0.0098654 | 0.0098654 | 0.0098337 | 6854.447 | 587.5205 | 0 | 1 | 6854.447 | 46983443.1666 | 46983443.1666 | 10.8724 | 20.6091 |  | 0.013405 | 0.011496 |  | 4887.3351 | 23886044.771 | 0.04303 | 0.0017478 | 4.9469e-05 | 6854.447 | 6863.2598 | 6863.255 | 6872.0631 | 587.5205 | 587.2035 | 587.2031 | 586.8856 | 21.15 | 21.165 | 21.165 | 21.18 | -21.1366 | -21.1638 | -21.1638 | -21.4085
| 21.18 | 0 | 0 | 0 | 0 |  |  | 0.0098337 | 0 | 0.022368 | 5.592 |  | 0.0098337 | 0.0098337 | 0.0098337 | 0.0098021 | 6872.0631 | 586.8845 | 0 | 1 | 6872.0631 | 47225250.693 | 47225250.693 | 10.8905 | 20.6432 |  | 0.01344 | 0.011484 |  | 4893.2295 | 23943695.1521 | 0.043082 | 0.0017299 | 4.9475e-05 | 6872.0631 | 6880.8663 | 6880.8615 | 6889.6599 | 586.8845 | 586.5634 | 586.563 | 586.2415 | 21.18 | 21.195 | 21.195 | 21.21 | -21.4085 | -21.4359 | -21.4359 | -21.6814
| 21.21 | 0 | 0 | 0 | 0 |  |  | 0.0098021 | 0 | 0.022296 | 5.574 |  | 0.0098021 | 0.0098021 | 0.0098021 | 0.0097704 | 6889.66 | 586.2404 | 0 | 1 | 6889.66 | 47467414.2758 | 47467414.2758 | 10.9086 | 20.6772 |  | 0.013474 | 0.011471 |  | 4899.0627 | 24000814.9058 | 0.043133 | 0.0017119 | 4.948e-05 | 6889.66 | 6898.4536 | 6898.4487 | 6907.2374 | 586.2404 | 585.9152 | 585.9147 | 585.5891 | 21.21 | 21.225 | 21.225 | 21.24 | -21.6814 | -21.7091 | -21.7091 | -21.9554
| 21.24 | 0 | 0 | 0 | 0 |  |  | 0.0097704 | 0 | 0.022224 | 5.556 |  | 0.0097704 | 0.0097704 | 0.0097704 | 0.0097388 | 6907.2374 | 585.588 | 0 | 1 | 6907.2374 | 47709928.4969 | 47709928.4969 | 10.9267 | 20.7111 |  | 0.013508 | 0.011459 |  | 4904.8343 | 24057399.8033 | 0.043184 | 0.0016939 | 4.9484e-05 | 6907.2374 | 6916.0212 | 6916.0163 | 6924.7951 | 585.588 | 585.2587 | 585.2583 | 584.9285 | 21.24 | 21.255 | 21.255 | 21.27 | -21.9554 | -21.9833 | -21.9833 | -22.2304
| 21.27 | 0 | 0 | 0 | 0 |  |  | 0.0097388 | 0 | 0.022152 | 5.538 |  | 0.0097388 | 0.0097388 | 0.0097388 | 0.0097071 | 6924.7952 | 584.9274 | 0 | 1 | 6924.7952 | 47952787.8927 | 47952787.8927 | 10.9448 | 20.7451 |  | 0.013543 | 0.011446 |  | 4910.5443 | 24113445.6327 | 0.043234 | 0.0016758 | 4.9486e-05 | 6924.7952 | 6933.5691 | 6933.5641 | 6942.333 | 584.9274 | 584.594 | 584.5935 | 584.2597 | 21.27 | 21.285 | 21.285 | 21.3 | -22.2304 | -22.2585 | -22.2585 | -22.5064
| 21.3 | 0 | 0 | 0 | 0 |  |  | 0.0097071 | 0 | 0.02208 | 5.52 |  | 0.0097071 | 0.0097071 | 0.0097071 | 0.0096755 | 6942.333 | 584.2586 | 0 | 1 | 6942.333 | 48195986.9544 | 48195986.9544 | 10.963 | 20.779 |  | 0.013577 | 0.011433 |  | 4916.1924 | 24168948.1998 | 0.043284 | 0.0016576 | 4.9486e-05 | 6942.333 | 6951.0968 | 6951.0918 | 6959.8506 | 584.2586 | 583.921 | 583.9205 | 583.5825 | 21.3 | 21.315 | 21.315 | 21.33 | -22.5064 | -22.5348 | -22.5348 | -22.7835
| 21.33 | 0 | 0 | 0 | 0 |  |  | 0.0096755 | 0 | 0.022008 | 5.502 |  | 0.0096755 | 0.0096755 | 0.0096755 | 0.0096438 | 6959.8506 | 583.5814 | 0 | 1 | 6959.8506 | 48439520.1276 | 48439520.1276 | 10.9812 | 20.8128 |  | 0.013611 | 0.01142 |  | 4921.7785 | 24223903.3281 | 0.043333 | 0.0016394 | 4.9485e-05 | 6959.8506 | 6968.6043 | 6968.5992 | 6977.3478 | 583.5814 | 583.2397 | 583.2392 | 582.897 | 21.33 | 21.345 | 21.345 | 21.36 | -22.7835 | -22.8122 | -22.8121 | -23.0616
| 21.36 | 0 | 0 | 0 | 0 |  |  | 0.0096438 | 0 | 0.021936 | 5.484 |  | 0.0096438 | 0.0096438 | 0.0096438 | 0.0096122 | 6977.3478 | 582.8959 | 0 | 1 | 6977.3478 | 48683381.8125 | 48683381.8125 | 10.9994 | 20.8466 |  | 0.013646 | 0.011406 |  | 4927.3022 | 24278306.8594 | 0.043382 | 0.0016211 | 4.9483e-05 | 6977.3478 | 6986.0912 | 6986.086 | 6994.8243 | 582.8959 | 582.55 | 582.5496 | 582.2032 | 21.36 | 21.375 | 21.375 | 21.39 | -23.0616 | -23.0905 | -23.0905 | -23.3408
| 21.39 | 0 | 0 | 0 | 0 |  |  | 0.0096122 | 0 | 0.021864 | 5.466 |  | 0.0096122 | 0.0096122 | 0.0096122 | 0.0095805 | 6994.8243 | 582.2021 | 0 | 1 | 6994.8243 | 48927566.3636 | 48927566.3636 | 11.0176 | 20.8804 |  | 0.01368 | 0.011393 |  | 4932.7634 | 24332154.6541 | 0.04343 | 0.0016028 | 4.9479e-05 | 6994.8243 | 7003.5573 | 7003.552 | 7012.2798 | 582.2021 | 581.852 | 581.8516 | 581.501 | 21.39 | 21.405 | 21.405 | 21.42 | -23.3408 | -23.37 | -23.3699 | -23.621
| 21.42 | 0 | 0 | 0 | 0 |  |  | 0.0095805 | 0 | 0.021792 | 5.448 |  | 0.0095805 | 0.0095805 | 0.0095805 | 0.0095489 | 7012.2798 | 581.4999 | 0 | 1 | 7012.2798 | 49172068.0901 | 49172068.0901 | 11.0359 | 20.9141 |  | 0.013714 | 0.011379 |  | 4938.1619 | 24385442.5914 | 0.043477 | 0.0015843 | 4.9474e-05 | 7012.2798 | 7021.0023 | 7020.997 | 7029.7142 | 581.4999 | 581.1456 | 581.1452 | 580.7904 | 21.42 | 21.435 | 21.435 | 21.45 | -23.621 | -23.6504 | -23.6504 | -23.9023
| 21.45 | 0 | 0 | 0 | 0 |  |  | 0.0095489 | 0 | 0.02172 | 5.43 |  | 0.0095489 | 0.0095489 | 0.0095489 | 0.0095172 | 7029.7142 | 580.7893 | 0 | 1 | 7029.7142 | 49416881.2555 | 49416881.2555 | 11.0542 | 20.9478 |  | 0.013748 | 0.011365 |  | 4943.4974 | 24438166.57 | 0.043524 | 0.0015659 | 4.9468e-05 | 7029.7142 | 7038.426 | 7038.4206 | 7047.1271 | 580.7893 | 580.4308 | 580.4303 | 580.0713 | 21.45 | 21.465 | 21.465 | 21.48 | -23.9023 | -23.9319 | -23.9319 | -24.1845
| 21.48 | 0 | 0 | 0 | 0 |  |  | 0.0095172 | 0 | 0.021648 | 5.412 |  | 0.0095172 | 0.0095172 | 0.0095172 | 0.0094856 | 7047.1271 | 580.0702 | 0 | 1 | 7047.1271 | 49662000.0777 | 49662000.0777 | 11.0725 | 20.9815 |  | 0.013782 | 0.011351 |  | 4948.7698 | 24490322.5082 | 0.043571 | 0.0015473 | 4.9459e-05 | 7047.1271 | 7055.8281 | 7055.8227 | 7064.5183 | 580.0702 | 579.7074 | 579.707 | 579.3438 | 21.48 | 21.495 | 21.495 | 21.51 | -24.1845 | -24.2144 | -24.2144 | -24.4678
| 21.51 | 0 | 0 | 0 | 0 |  |  | 0.0094856 | 0 | 0.021576 | 5.394 |  | 0.0094856 | 0.0094856 | 0.0094856 | 0.0094539 | 7064.5183 | 579.3427 | 0 | 1 | 7064.5183 | 49907418.7291 | 49907418.7291 | 11.0908 | 21.0151 |  | 0.013816 | 0.011337 |  | 4953.9788 | 24541906.3445 | 0.043617 | 0.0015287 | 4.945e-05 | 7064.5183 | 7073.2084 | 7073.2029 | 7081.8876 | 579.3427 | 578.9756 | 578.9752 | 578.6077 | 21.51 | 21.525 | 21.525 | 21.54 | -24.4678 | -24.4979 | -24.4979 | -24.7522
| 21.54 | 0 | 0 | 0 | 0 |  |  | 0.0094539 | 0 | 0.021504 | 5.376 |  | 0.0094539 | 0.0094539 | 0.0094539 | 0.0094222 | 7081.8876 | 578.6066 | 0 | 1 | 7081.8876 | 50153131.3364 | 50153131.3364 | 11.1092 | 21.0486 |  | 0.01385 | 0.011323 |  | 4959.1243 | 24592914.0375 | 0.043662 | 0.0015101 | 4.9439e-05 | 7081.8876 | 7090.5667 | 7090.5611 | 7099.2346 | 578.6066 | 578.2353 | 578.2349 | 577.8631 | 21.54 | 21.555 | 21.555 | 21.57 | -24.7522 | -24.7825 | -24.7825 | -25.0375
| 21.57 | 0 | 0 | 0 | 0 |  |  | 0.0094222 | 0 | 0.021432 | 5.358 |  | 0.0094222 | 0.0094222 | 0.0094222 | 0.0093906 | 7099.2346 | 577.862 | 0 | 1 | 7099.2346 | 50399131.9807 | 50399131.9807 | 11.1275 | 21.0822 |  | 0.013884 | 0.011309 |  | 4964.206 | 24643341.5669 | 0.043707 | 0.0014914 | 4.9426e-05 | 7099.2346 | 7107.9025 | 7107.8969 | 7116.5592 | 577.862 | 577.4864 | 577.486 | 577.11 | 21.57 | 21.585 | 21.585 | 21.6 | -25.0375 | -25.0681 | -25.0681 | -25.3239
| 21.6 | 0 | 0 | 0 | 0 |  |  | 0.0093906 | 0 | 0.02136 | 5.34 |  | 0.0093906 | 0.0093906 | 0.0093906 | 0.0093589 | 7116.5592 | 577.1088 | 0 | 1 | 7116.5592 | 50645414.6974 | 50645414.6974 | 11.1459 | 21.1156 |  | 0.013918 | 0.011294 |  | 4969.2238 | 24693184.9335 | 0.043751 | 0.0014726 | 4.9412e-05 | 7116.5592 | 7125.2158 | 7125.2101 | 7133.861 | 577.1088 | 576.729 | 576.7285 | 576.3482 | 21.6 | 21.615 | 21.615 | 21.63 | -25.3239 | -25.3547 | -25.3547 | -25.6113
| 21.63 | 0 | 0 | 0 | 0 |  |  | 0.0093589 | 0 | 0.021288 | 5.322 |  | 0.0093589 | 0.0093589 | 0.0093589 | 0.0093273 | 7133.861 | 576.3471 | 0 | 1 | 7133.861 | 50891973.4765 | 50891973.4765 | 11.1643 | 21.1491 |  | 0.013952 | 0.011279 |  | 4974.1773 | 24742440.1597 | 0.043795 | 0.0014538 | 4.9396e-05 | 7133.861 | 7142.5063 | 7142.5005 | 7151.1399 | 576.3471 | 575.9629 | 575.9624 | 575.5778 | 21.63 | 21.645 | 21.645 | 21.66 | -25.6113 | -25.6423 | -25.6423 | -25.8997
| 21.66 | 0 | 0 | 0 | 0 |  |  | 0.0093273 | 0 | 0.021216 | 5.304 |  | 0.0093273 | 0.0093273 | 0.0093273 | 0.0092956 | 7151.1399 | 575.5767 | 0 | 1 | 7151.1399 | 51138802.2619 | 51138802.2619 | 11.1828 | 21.1825 |  | 0.013985 | 0.011264 |  | 4979.0665 | 24791103.2896 | 0.043838 | 0.0014349 | 4.9379e-05 | 7151.1399 | 7159.7736 | 7159.7678 | 7168.3956 | 575.5767 | 575.1882 | 575.1877 | 574.7987 | 21.66 | 21.675 | 21.675 | 21.69 | -25.8997 | -25.9309 | -25.9309 | -26.1891
| 21.69 | 0 | 0 | 0 | 0 |  |  | 0.0092956 | 0 | 0.021144 | 5.286 |  | 0.0092956 | 0.0092956 | 0.0092956 | 0.009264 | 7168.3956 | 574.7976 | 0 | 1 | 7168.3956 | 51385894.9523 | 51385894.9523 | 11.2012 | 21.2158 |  | 0.014019 | 0.011249 |  | 4983.8911 | 24839170.3897 | 0.04388 | 0.0014159 | 4.9361e-05 | 7168.3956 | 7177.0175 | 7177.0116 | 7185.6277 | 574.7976 | 574.4048 | 574.4043 | 574.011 | 21.69 | 21.705 | 21.705 | 21.72 | -26.1891 | -26.2206 | -26.2205 | -26.4795
| 21.72 | 0 | 0 | 0 | 0 |  |  | 0.009264 | 0 | 0.021072 | 5.268 |  | 0.009264 | 0.009264 | 0.009264 | 0.0092323 | 7185.6277 | 574.0099 | 0 | 1 | 7185.6277 | 51633245.4006 | 51633245.4006 | 11.2197 | 21.2491 |  | 0.014053 | 0.011234 |  | 4988.6509 | 24886637.5494 | 0.043922 | 0.0013969 | 4.934e-05 | 7185.6277 | 7194.2378 | 7194.2319 | 7202.8361 | 574.0099 | 573.6127 | 573.6122 | 573.2145 | 21.72 | 21.735 | 21.735 | 21.75 | -26.4795 | -26.5112 | -26.5112 | -26.7709
| 21.75 | 0 | 0 | 0 | 0 |  |  | 0.0092323 | 0 | 0.021 | 5.25 |  | 0.0092323 | 0.0092323 | 0.0092323 | 0.0092007 | 7202.8361 | 573.2134 | 0 | 1 | 7202.8361 | 51880847.414 | 51880847.414 | 11.2382 | 21.2824 |  | 0.014087 | 0.011218 |  | 4993.3457 | 24933500.8807 | 0.043963 | 0.0013778 | 4.9319e-05 | 7202.8361 | 7211.4343 | 7211.4282 | 7220.0204 | 573.2134 | 572.8118 | 572.8113 | 572.4093 | 21.75 | 21.765 | 21.765 | 21.78 | -26.7709 | -26.8028 | -26.8028 | -27.0633
| 21.78 | 0 | 0 | 0 | 0 |  |  | 0.0092007 | 0 | 0.020928 | 5.232 |  | 0.0092007 | 0.0092007 | 0.0092007 | 0.009169 | 7220.0204 | 572.4082 | 0 | 1 | 7220.0204 | 52128694.7541 | 52128694.7541 | 11.2567 | 21.3156 |  | 0.01412 | 0.011202 |  | 4997.9752 | 24979756.5194 | 0.044004 | 0.0013587 | 4.9296e-05 | 7220.0204 | 7228.6065 | 7228.6004 | 7237.1805 | 572.4082 | 572.0022 | 572.0017 | 571.5953 | 21.78 | 21.795 | 21.795 | 21.81 | -27.0633 | -27.0955 | -27.0955 | -27.3567
| 21.81 | 0 | 0 | 0 | 0 |  |  | 0.009169 | 0 | 0.020856 | 5.214 |  | 0.009169 | 0.009169 | 0.009169 | 0.0091374 | 7237.1805 | 571.5941 | 0 | 1 | 7237.1805 | 52376781.1368 | 52376781.1368 | 11.2752 | 21.3487 |  | 0.014154 | 0.011187 |  | 5002.5394 | 25025400.6248 | 0.044044 | 0.0013395 | 4.9271e-05 | 7237.1805 | 7245.7544 | 7245.7482 | 7254.316 | 571.5941 | 571.1838 | 571.1833 | 570.7725 | 21.81 | 21.825 | 21.825 | 21.84 | -27.3567 | -27.3891 | -27.3891 | -27.6511
| 21.84 | 0 | 0 | 0 | 0 |  |  | 0.0091374 | 0 | 0.020784 | 5.196 |  | 0.0091374 | 0.0091374 | 0.0091374 | 0.0091057 | 7254.316 | 570.7713 | 0 | 1 | 7254.316 | 52625100.2327 | 52625100.2327 | 11.2938 | 21.3818 |  | 0.014187 | 0.011171 |  | 5007.038 | 25070429.3806 | 0.044084 | 0.0013202 | 4.9245e-05 | 7254.316 | 7262.8775 | 7262.8713 | 7271.4267 | 570.7713 | 570.3566 | 570.3561 | 569.9408 | 21.84 | 21.855 | 21.855 | 21.87 | -27.6511 | -27.6837 | -27.6837 | -27.9465
| 21.87 | 0 | 0 | 0 | 0 |  |  | 0.0091057 | 0 | 0.020712 | 5.178 |  | 0.0091057 | 0.0091057 | 0.0091057 | 0.0090741 | 7271.4267 | 569.9397 | 0 | 1 | 7271.4267 | 52873645.6665 | 52873645.6665 | 11.3123 | 21.4149 |  | 0.014221 | 0.011154 |  | 5011.4707 | 25114838.9948 | 0.044123 | 0.0013009 | 4.9217e-05 | 7271.4267 | 7279.9758 | 7279.9695 | 7288.5123 | 569.9397 | 569.5205 | 569.52 | 569.1003 | 21.87 | 21.885 | 21.885 | 21.9 | -27.9465 | -27.9793 | -27.9793 | -28.2429
| 21.9 | 0 | 0 | 0 | 0 |  |  | 0.0090741 | 0 | 0.02064 | 5.16 |  | 0.0090741 | 0.0090741 | 0.0090741 | 0.0090424 | 7288.5123 | 569.0991 | 0 | 1 | 7288.5123 | 53122411.0174 | 53122411.0174 | 11.3309 | 21.4479 |  | 0.014254 | 0.011138 |  | 5015.8375 | 25158625.7004 | 0.044161 | 0.0012816 | 4.9187e-05 | 7288.5123 | 7297.0488 | 7297.0424 | 7305.5725 | 569.0991 | 568.6755 | 568.675 | 568.2508 | 21.9 | 21.915 | 21.915 | 21.93 | -28.2429 | -28.2759 | -28.2759 | -28.5402
| 21.93 | 0 | 0 | 0 | 0 |  |  | 0.0090424 | 0 | 0.020568 | 5.142 |  | 0.0090424 | 0.0090424 | 0.0090424 | 0.0090107 | 7305.5725 | 568.2497 | 0 | 1 | 7305.5725 | 53371389.8192 | 53371389.8192 | 11.3495 | 21.4809 |  | 0.014288 | 0.011122 |  | 5020.138 | 25201785.7557 | 0.044199 | 0.0012621 | 4.9157e-05 | 7305.5725 | 7314.0963 | 7314.0898 | 7322.6072 | 568.2497 | 567.8216 | 567.8211 | 567.3925 | 21.93 | 21.945 | 21.945 | 21.96 | -28.5402 | -28.5735 | -28.5735 | -28.8385
| 21.96 | 0 | 0 | 0 | 0 |  |  | 0.0090107 | 0 | 0.020496 | 5.124 |  | 0.0090107 | 0.0090107 | 0.0090107 | 0.0089791 | 7322.6072 | 567.3913 | 0 | 1 | 7322.6072 | 53620575.5602 | 53620575.5602 | 11.3681 | 21.5138 |  | 0.014321 | 0.011105 |  | 5024.3721 | 25244315.4447 | 0.044237 | 0.0012426 | 4.9124e-05 | 7322.6072 | 7331.118 | 7331.1115 | 7339.6159 | 567.3913 | 566.9588 | 566.9582 | 566.5252 | 21.96 | 21.975 | 21.975 | 21.99 | -28.8385 | -28.8721 | -28.872 | -29.1379
| 21.99 | 0 | 0 | 0 | 0 |  |  | 0.0089791 | 0 | 0.020424 | 5.106 |  | 0.0089791 | 0.0089791 | 0.0089791 | 0.0089474 | 7339.6159 | 566.524 | 0 | 1 | 7339.6159 | 53869961.6829 | 53869961.6829 | 11.3868 | 21.5467 |  | 0.014354 | 0.011088 |  | 5028.5397 | 25286211.0774 | 0.044273 | 0.0012231 | 4.909e-05 | 7339.6159 | 7348.1138 | 7348.1072 | 7356.5985 | 566.524 | 566.0869 | 566.0864 | 565.6489 | 21.99 | 22.005 | 22.005 | 22.02 | -29.1379 | -29.1716 | -29.1716 | -29.4381
| 22.02 | 0 | 0 | 0 | 0 |  |  | 0.0089474 | 0 | 0.020352 | 5.088 |  | 0.0089474 | 0.0089474 | 0.0089474 | 0.0089158 | 7356.5985 | 565.6477 | 0 | 1 | 7356.5985 | 54119541.5847 | 54119541.5847 | 11.4054 | 21.5795 |  | 0.014387 | 0.011071 |  | 5032.6404 | 25327468.9901 | 0.044309 | 0.0012035 | 4.9055e-05 | 7356.5985 | 7365.0832 | 7365.0766 | 7373.5547 | 565.6477 | 565.2061 | 565.2056 | 564.7635 | 22.02 | 22.035 | 22.035 | 22.05 | -29.4381 | -29.4721 | -29.4721 | -29.7394
| 22.05 | 0 | 0 | 0 | 0 |  |  | 0.0089158 | 0 | 0.02028 | 5.07 |  | 0.0089158 | 0.0089158 | 0.0089158 | 0.0088841 | 7373.5547 | 564.7624 | 0 | 1 | 7373.5547 | 54369308.6175 | 54369308.6175 | 11.424 | 21.6122 |  | 0.01442 | 0.011054 |  | 5036.6741 | 25368085.5461 | 0.044345 | 0.0011838 | 4.9018e-05 | 7373.5547 | 7382.0261 | 7382.0194 | 7390.4842 | 564.7624 | 564.3163 | 564.3158 | 563.8692 | 22.05 | 22.065 | 22.065 | 22.08 | -29.7394 | -29.7736 | -29.7735 | -30.0416
| 22.08 | 0 | 0 | 0 | 0 |  |  | 0.0088841 | 0 | 0.020208 | 5.052 |  | 0.0088841 | 0.0088841 | 0.0088841 | 0.0088525 | 7390.4842 | 563.868 | 0 | 1 | 7390.4842 | 54619256.0878 | 54619256.0878 | 11.4427 | 21.645 |  | 0.014454 | 0.011036 |  | 5040.6405 | 25408057.1356 | 0.04438 | 0.0011641 | 4.8979e-05 | 7390.4842 | 7398.9422 | 7398.9354 | 7407.3867 | 563.868 | 563.4174 | 563.4168 | 562.9657 | 22.08 | 22.095 | 22.095 | 22.11 | -30.0416 | -30.076 | -30.076 | -30.3448
| 22.11 | 0 | 0 | 0 | 0 |  |  | 0.0088525 | 0 | 0.020136 | 5.034 |  | 0.0088525 | 0.0088525 | 0.0088525 | 0.0088208 | 7407.3867 | 562.9645 | 0 | 1 | 7407.3867 | 54869377.2568 | 54869377.2568 | 11.4614 | 21.6776 |  | 0.014487 | 0.011019 |  | 5044.5396 | 25447380.1766 | 0.044414 | 0.0011443 | 4.8939e-05 | 7407.3867 | 7415.8311 | 7415.8243 | 7424.2619 | 562.9645 | 562.5094 | 562.5088 | 562.0532 | 22.11 | 22.125 | 22.125 | 22.14 | -30.3448 | -30.3794 | -30.3794 | -30.6489
| 22.14 | 0 | 0 | 0 | 0 |  |  | 0.0088208 | 0 | 0.020064 | 5.016 |  | 0.0088208 | 0.0088208 | 0.0088208 | 0.0087892 | 7424.2619 | 562.052 | 0 | 1 | 7424.2619 | 55119665.3404 | 55119665.3404 | 11.4801 | 21.7102 |  | 0.01452 | 0.011001 |  | 5048.3711 | 25486051.1149 | 0.044448 | 0.0011245 | 4.8897e-05 | 7424.2619 | 7432.6927 | 7432.6858 | 7441.1097 | 562.052 | 561.5922 | 561.5917 | 561.1315 | 22.14 | 22.155 | 22.155 | 22.17 | -30.6489 | -30.6837 | -30.6837 | -30.954
| 22.17 | 0 | 0 | 0 | 0 |  |  | 0.0087892 | 0 | 0.019992 | 4.998 |  | 0.0087892 | 0.0087892 | 0.0087892 | 0.0087575 | 7441.1097 | 561.1303 | 0 | 1 | 7441.1097 | 55370113.5093 | 55370113.5093 | 11.4988 | 21.7428 |  | 0.014553 | 0.010983 |  | 5052.1348 | 25524066.4244 | 0.044481 | 0.0011046 | 4.8854e-05 | 7441.1097 | 7449.5267 | 7449.5197 | 7457.9297 | 561.1303 | 560.666 | 560.6655 | 560.2006 | 22.17 | 22.185 | 22.185 | 22.2 | -30.954 | -30.989 | -30.989 | -31.2601
| 22.2 | 0 | 0 | 0 | 0 |  |  | 0.0087575 | 0 | 0.01992 | 4.98 |  | 0.0087575 | 0.0087575 | 0.0087575 | 0.0087259 | 7457.9297 | 560.1994 | 0 | 1 | 7457.9297 | 55620714.889 | 55620714.889 | 11.5175 | 21.7753 |  | 0.014585 | 0.010965 |  | 5055.8306 | 25561422.608 | 0.044513 | 0.0010846 | 4.8809e-05 | 7457.9297 | 7466.3327 | 7466.3256 | 7474.7216 | 560.1994 | 559.7305 | 559.73 | 559.2606 | 22.2 | 22.215 | 22.215 | 22.23 | -31.2601 | -31.2953 | -31.2952 | -31.567
| 22.23 | 0 | 0 | 0 | 0 |  |  | 0.0087259 | 0 | 0.019848 | 4.962 |  | 0.0087259 | 0.0087259 | 0.0087259 | 0.0086942 | 7474.7216 | 559.2594 | 0 | 1 | 7474.7216 | 55871462.56 | 55871462.56 | 11.5362 | 21.8077 |  | 0.014618 | 0.010947 |  | 5059.4581 | 25598116.1973 | 0.044545 | 0.0010646 | 4.8762e-05 | 7474.7216 | 7483.1105 | 7483.1034 | 7491.4851 | 559.2594 | 558.7859 | 558.7854 | 558.3113 | 22.23 | 22.245 | 22.245 | 22.26 | -31.567 | -31.6025 | -31.6024 | -31.875
| 22.26 | 0 | 0 | 0 | 0 |  |  | 0.0086942 | 0 | 0.019776 | 4.944 |  | 0.0086942 | 0.0086942 | 0.0086942 | 0.0086626 | 7491.4851 | 558.3101 | 0 | 1 | 7491.4851 | 56122349.5576 | 56122349.5576 | 11.555 | 21.8401 |  | 0.014651 | 0.010928 |  | 5063.0173 | 25634143.7537 | 0.044577 | 0.0010445 | 4.8714e-05 | 7491.4851 | 7499.8598 | 7499.8526 | 7508.2201 | 558.3101 | 557.832 | 557.8315 | 557.3528 | 22.26 | 22.275 | 22.275 | 22.29 | -31.875 | -31.9106 | -31.9106 | -32.1838
| 22.29 | 0 | 0 | 0 | 0 |  |  | 0.0086626 | 0 | 0.019704 | 4.926 |  | 0.0086626 | 0.0086626 | 0.0086626 | 0.0086309 | 7508.2201 | 557.3516 | 0 | 1 | 7508.2201 | 56373368.8722 | 56373368.8722 | 11.5737 | 21.8725 |  | 0.014684 | 0.01091 |  | 5066.5079 | 25669501.868 | 0.044607 | 0.0010244 | 4.8665e-05 | 7508.2201 | 7516.5804 | 7516.5731 | 7524.9261 | 557.3516 | 556.8689 | 556.8683 | 556.385 | 22.29 | 22.305 | 22.305 | 22.32 | -32.1838 | -32.2197 | -32.2196 | -32.4936
| 22.32 | 0 | 0 | 0 | 0 |  |  | 0.0086309 | 0 | 0.019632 | 4.908 |  | 0.0086309 | 0.0086309 | 0.0086309 | 0.0085992 | 7524.9261 | 556.3839 | 0 | 1 | 7524.9261 | 56624513.4492 | 56624513.4492 | 11.5925 | 21.9048 |  | 0.014717 | 0.010891 |  | 5069.9297 | 25704187.1614 | 0.044638 | 0.0010042 | 4.8613e-05 | 7524.9261 | 7533.2719 | 7533.2646 | 7541.603 | 556.3839 | 555.8965 | 555.8959 | 555.408 | 22.32 | 22.335 | 22.335 | 22.35 | -32.4936 | -32.5297 | -32.5296 | -32.8044
| 22.35 | 0 | 0 | 0 | 0 |  |  | 0.0085992 | 0 | 0.01956 | 4.89 |  | 0.0085992 | 0.0085992 | 0.0085992 | 0.0085676 | 7541.603 | 555.4068 | 0 | 1 | 7541.603 | 56875776.1894 | 56875776.1894 | 11.6112 | 21.937 |  | 0.014749 | 0.010872 |  | 5073.2826 | 25738196.2856 | 0.044667 | 0.00098401 | 4.8561e-05 | 7541.603 | 7549.9341 | 7549.9267 | 7558.2505 | 555.4068 | 554.9147 | 554.9142 | 554.4216 | 22.35 | 22.365 | 22.365 | 22.38 | -32.8044 | -32.8406 | -32.8406 | -33.116
| 22.38 | 0 | 0 | 0 | 0 |  |  | 0.0085676 | 0 | 0.019488 | 4.872 |  | 0.0085676 | 0.0085676 | 0.0085676 | 0.0085359 | 7558.2505 | 554.4204 | 0 | 1 | 7558.2505 | 57127149.9486 | 57127149.9486 | 11.63 | 21.9692 |  | 0.014782 | 0.010852 |  | 5076.5664 | 25771525.9232 | 0.044696 | 0.00096372 | 4.8506e-05 | 7558.2505 | 7566.5668 | 7566.5593 | 7574.8681 | 554.4204 | 553.9236 | 553.9231 | 553.4258 | 22.38 | 22.395 | 22.395 | 22.41 | -33.116 | -33.1525 | -33.1524 | -33.4286
| 22.41 | 0 | 0 | 0 | 0 |  |  | 0.0085359 | 0 | 0.019416 | 4.854 |  | 0.0085359 | 0.0085359 | 0.0085359 | 0.0085043 | 7574.8682 | 553.4246 | 0 | 1 | 7574.8682 | 57378627.5378 | 57378627.5378 | 11.6488 | 22.0013 |  | 0.014814 | 0.010833 |  | 5079.7808 | 25804172.7879 | 0.044724 | 0.00094337 | 4.845e-05 | 7574.8682 | 7583.1695 | 7583.162 | 7591.4558 | 553.4246 | 552.9232 | 552.9226 | 552.4206 | 22.41 | 22.425 | 22.425 | 22.44 | -33.4286 | -33.4652 | -33.4652 | -33.7421
| 22.44 | 0 | 0 | 0 | 0 |  |  | 0.0085043 | 0 | 0.019344 | 4.836 |  | 0.0085043 | 0.0085043 | 0.0085043 | 0.0084726 | 7591.4558 | 552.4194 | 0 | 1 | 7591.4558 | 57630201.7237 | 57630201.7237 | 11.6676 | 22.0333 |  | 0.014847 | 0.010814 |  | 5082.9257 | 25836133.6254 | 0.044752 | 0.00092297 | 4.8393e-05 | 7591.4558 | 7599.7421 | 7599.7345 | 7608.0132 | 552.4194 | 551.9133 | 551.9127 | 551.4061 | 22.44 | 22.455 | 22.455 | 22.47 | -33.7421 | -33.7789 | -33.7789 | -34.0565
| 22.47 | 0 | 0 | 0 | 0 |  |  | 0.0084726 | 0 | 0.019272 | 4.818 |  | 0.0084726 | 0.0084726 | 0.0084726 | 0.008441 | 7608.0132 | 551.4049 | 0 | 1 | 7608.0132 | 57881865.2283 | 57881865.2283 | 11.6864 | 22.0653 |  | 0.014879 | 0.010794 |  | 5086.0009 | 25867405.2132 | 0.044779 | 0.00090251 | 4.8334e-05 | 7608.0132 | 7616.2843 | 7616.2766 | 7624.54 | 551.4049 | 550.894 | 550.8935 | 550.3821 | 22.47 | 22.485 | 22.485 | 22.5 | -34.0565 | -34.0936 | -34.0935 | -34.3719
| 22.5 | 0 | 0 | 0 | 0 |  |  | 0.008441 | 0 | 0.0192 | 4.8 |  | 0.008441 | 0.008441 | 0.008441 | 0.0084093 | 7624.54 | 550.3808 | 0 | 1 | 7624.54 | 58133610.7292 | 58133610.7292 | 11.7052 | 22.0973 |  | 0.014911 | 0.010774 |  | 5089.0062 | 25897984.3612 | 0.044806 | 0.000882 | 4.8273e-05 | 7624.54 | 7632.7957 | 7632.788 | 7641.036 | 550.3808 | 549.8653 | 549.8647 | 549.3486 | 22.5 | 22.515 | 22.515 | 22.53 | -34.3719 | -34.4091 | -34.409 | -34.6881
| 22.53 | 0 | 0 | 0 | 0 |  |  | 0.0084093 | 0 | 0.019128 | 4.782 |  | 0.0084093 | 0.0084093 | 0.0084093 | 0.0083777 | 7641.036 | 549.3474 | 0 | 1 | 7641.036 | 58385430.8597 | 58385430.8597 | 11.724 | 22.1291 |  | 0.014944 | 0.010754 |  | 5091.9415 | 25927867.9122 | 0.044831 | 0.00086143 | 4.821e-05 | 7641.036 | 7649.2762 | 7649.2684 | 7657.5008 | 549.3474 | 548.827 | 548.8265 | 548.3056 | 22.53 | 22.545 | 22.545 | 22.56 | -34.6881 | -34.7255 | -34.7255 | -35.0052
| 22.56 | 0 | 0 | 0 | 0 |  |  | 0.0083777 | 0 | 0.019056 | 4.764 |  | 0.0083777 | 0.0083777 | 0.0083777 | 0.008346 | 7657.5008 | 548.3044 | 0 | 1 | 7657.5008 | 58637318.2086 | 58637318.2086 | 11.7428 | 22.1609 |  | 0.014976 | 0.010733 |  | 5094.8064 | 25957052.7421 | 0.044857 | 0.00084081 | 4.8146e-05 | 7657.5008 | 7665.7253 | 7665.7175 | 7673.9341 | 548.3044 | 547.7793 | 547.7787 | 547.2531 | 22.56 | 22.575 | 22.575 | 22.59 | -35.0052 | -35.0428 | -35.0428 | -35.3232
| 22.59 | 0 | 0 | 0 | 0 |  |  | 0.008346 | 0 | 0.018984 | 4.746 |  | 0.008346 | 0.008346 | 0.008346 | 0.0083144 | 7673.9341 | 547.2519 | 0 | 1 | 7673.9341 | 58889265.321 | 58889265.321 | 11.7616 | 22.1927 |  | 0.015008 | 0.010713 |  | 5097.601 | 25985535.7602 | 0.044881 | 0.00082014 | 4.8081e-05 | 7673.9341 | 7682.1429 | 7682.135 | 7690.3358 | 547.2519 | 546.722 | 546.7215 | 546.1911 | 22.59 | 22.605 | 22.605 | 22.62 | -35.3232 | -35.361 | -35.361 | -35.6422
| 22.62 | 0 | 0 | 0 | 0 |  |  | 0.0083144 | 0 | 0.018912 | 4.728 |  | 0.0083144 | 0.0083144 | 0.0083144 | 0.0082827 | 7690.3358 | 546.1898 | 0 | 1 | 7690.3358 | 59141264.6976 | 59141264.6976 | 11.7804 | 22.2244 |  | 0.01504 | 0.010692 |  | 5100.3249 | 26013313.9099 | 0.044905 | 0.00079941 | 4.8014e-05 | 7690.3358 | 7698.5286 | 7698.5206 | 7706.7054 | 546.1898 | 545.6552 | 545.6546 | 545.1194 | 22.62 | 22.635 | 22.635 | 22.65 | -35.6422 | -35.6801 | -35.6801 | -35.962
| 22.65 | 0 | 0 | 0 | 0 |  |  | 0.0082827 | 0 | 0.01884 | 4.71 |  | 0.0082827 | 0.0082827 | 0.0082827 | 0.0082511 | 7706.7054 | 545.1182 | 0 | 1 | 7706.7054 | 59393308.7953 | 59393308.7953 | 11.7993 | 22.256 |  | 0.015072 | 0.010671 |  | 5102.978 | 26040384.1687 | 0.044929 | 0.00077863 | 4.7945e-05 | 7706.7054 | 7714.8822 | 7714.8741 | 7723.0428 | 545.1182 | 544.5788 | 544.5782 | 544.0382 | 22.65 | 22.665 | 22.665 | 22.68 | -35.962 | -36.0001 | -36.0001 | -36.2827
| 22.68 | 0 | 0 | 0 | 0 |  |  | 0.0082511 | 0 | 0.018768 | 4.692 |  | 0.0082511 | 0.0082511 | 0.0082511 | 0.0082194 | 7723.0428 | 544.037 | 0 | 1 | 7723.0428 | 59645390.0272 | 59645390.0272 | 11.8181 | 22.2876 |  | 0.015104 | 0.01065 |  | 5105.5601 | 26066743.5487 | 0.044951 | 0.00075779 | 4.7875e-05 | 7723.0428 | 7731.2034 | 7731.1952 | 7739.3476 | 544.037 | 543.4928 | 543.4922 | 542.9474 | 22.68 | 22.695 | 22.695 | 22.71 | -36.2827 | -36.321 | -36.321 | -36.6043
| 22.71 | 0 | 0 | 0 | 0 |  |  | 0.0082194 | 0 | 0.018696 | 4.674 |  | 0.0082194 | 0.0082194 | 0.0082194 | 0.0081878 | 7739.3476 | 542.9461 | 0 | 1 | 7739.3476 | 59897500.7627 | 59897500.7627 | 11.8369 | 22.3191 |  | 0.015136 | 0.010629 |  | 5108.071 | 26092389.0972 | 0.044973 | 0.0007369 | 4.7803e-05 | 7739.3476 | 7747.4918 | 7747.4835 | 7755.6195 | 542.9461 | 542.3971 | 542.3965 | 541.8469 | 22.71 | 22.725 | 22.725 | 22.74 | -36.6043 | -36.6428 | -36.6427 | -36.9267
| 22.74 | 0 | 0 | 0 | 0 |  |  | 0.0081878 | 0 | 0.018624 | 4.656 |  | 0.0081878 | 0.0081878 | 0.0081878 | 0.0081561 | 7755.6195 | 541.8456 | 0 | 1 | 7755.6195 | 60149633.3274 | 60149633.3274 | 11.8557 | 22.3506 |  | 0.015168 | 0.010608 |  | 5110.5105 | 26117317.8966 | 0.044995 | 0.00071596 | 4.7729e-05 | 7755.6195 | 7763.7472 | 7763.7388 | 7771.8582 | 541.8456 | 541.2917 | 541.2911 | 540.7367 | 22.74 | 22.755 | 22.755 | 22.77 | -36.9267 | -36.9654 | -36.9654 | -37.25
| 22.77 | 0 | 0 | 0 | 0 |  |  | 0.0081561 | 0 | 0.018552 | 4.638 |  | 0.0081561 | 0.0081561 | 0.0081561 | 0.0081244 | 7771.8582 | 540.7354 | 0 | 1 | 7771.8582 | 60401780.0037 | 60401780.0037 | 11.8746 | 22.3819 |  | 0.015199 | 0.010586 |  | 5112.8785 | 26141527.0653 | 0.045016 | 0.00069496 | 4.7654e-05 | 7771.8582 | 7779.9692 | 7779.9609 | 7788.0635 | 540.7354 | 540.1767 | 540.1761 | 539.6168 | 22.77 | 22.785 | 22.785 | 22.8 | -37.25 | -37.2889 | -37.2889 | -37.5742
| 22.8 | 0 | 0 | 0 | 0 |  |  | 0.0081244 | 0 | 0.01848 | 4.62 |  | 0.0081244 | 0.0081244 | 0.0081244 | 0.0080928 | 7788.0635 | 539.6155 | 0 | 1 | 7788.0635 | 60653933.0306 | 60653933.0306 | 11.8934 | 22.4132 |  | 0.015231 | 0.010564 |  | 5115.1749 | 26165013.7575 | 0.045036 | 0.00067392 | 4.7577e-05 | 7788.0635 | 7796.1577 | 7796.1493 | 7804.235 | 539.6155 | 539.0519 | 539.0513 | 538.4871 | 22.8 | 22.815 | 22.815 | 22.83 | -37.5742 | -37.6133 | -37.6132 | -37.8993
| 22.83 | 0 | 0 | 0 | 0 |  |  | 0.0080928 | 0 | 0.018408 | 4.602 |  | 0.0080928 | 0.0080928 | 0.0080928 | 0.0080611 | 7804.235 | 538.4859 | 0 | 1 | 7804.235 | 60906084.6038 | 60906084.6038 | 11.9122 | 22.4445 |  | 0.015263 | 0.010542 |  | 5117.3993 | 26187775.164 | 0.045056 | 0.00065282 | 4.7499e-05 | 7804.235 | 7812.3123 | 7812.3038 | 7820.3725 | 538.4859 | 537.9174 | 537.9168 | 537.3478 | 22.83 | 22.845 | 22.845 | 22.86 | -37.8993 | -37.9385 | -37.9385 | -38.2252
| 22.86 | 0 | 0 | 0 | 0 |  |  | 0.0080611 | 0 | 0.018336 | 4.584 |  | 0.0080611 | 0.0080611 | 0.0080611 | 0.0080295 | 7820.3726 | 537.3465 | 0 | 1 | 7820.3726 | 61158226.876 | 61158226.876 | 11.9311 | 22.4757 |  | 0.015294 | 0.01052 |  | 5119.5516 | 26209808.5126 | 0.045075 | 0.00063167 | 4.7419e-05 | 7820.3726 | 7828.4328 | 7828.4242 | 7836.4757 | 537.3465 | 536.7731 | 536.7725 | 536.1986 | 22.86 | 22.875 | 22.875 | 22.89 | -38.2252 | -38.2646 | -38.2646 | -38.552
| 22.89 | 0 | 0 | 0 | 0 |  |  | 0.0080295 | 0 | 0.018264 | 4.566 |  | 0.0080295 | 0.0080295 | 0.0080295 | 0.0079978 | 7836.4757 | 536.1973 | 0 | 1 | 7836.4757 | 61410351.957 | 61410351.957 | 11.9499 | 22.5068 |  | 0.015326 | 0.010498 |  | 5121.6317 | 26231111.068 | 0.045093 | 0.00061046 | 4.7337e-05 | 7836.4757 | 7844.5187 | 7844.51 | 7852.5443 | 536.1973 | 535.6191 | 535.6185 | 535.0396 | 22.89 | 22.905 | 22.905 | 22.92 | -38.552 | -38.5915 | -38.5915 | -38.8796
| 22.92 | 0 | 0 | 0 | 0 |  |  | 0.0079978 | 0 | 0.018192 | 4.548 |  | 0.0079978 | 0.0079978 | 0.0079978 | 0.0079662 | 7852.5443 | 535.0383 | 0 | 1 | 7852.5443 | 61662451.9137 | 61662451.9137 | 11.9687 | 22.5379 |  | 0.015357 | 0.010475 |  | 5123.6393 | 26251680.1326 | 0.045111 | 0.00058921 | 4.7254e-05 | 7852.5443 | 7860.5699 | 7860.5611 | 7868.5779 | 535.0383 | 534.4552 | 534.4546 | 533.8708 | 22.92 | 22.935 | 22.935 | 22.95 | -38.8796 | -38.9193 | -38.9193 | -39.208
| 22.95 | 0 | 0 | 0 | 0 |  |  | 0.0079662 | 0 | 0.01812 | 4.53 |  | 0.0079662 | 0.0079662 | 0.0079662 | 0.0079345 | 7868.5779 | 533.8695 | 0 | 1 | 7868.5779 | 61914518.7703 | 61914518.7703 | 11.9876 | 22.5688 |  | 0.015389 | 0.010452 |  | 5125.5744 | 26271513.0466 | 0.045128 | 0.0005679 | 4.7169e-05 | 7868.5779 | 7876.586 | 7876.5772 | 7884.5764 | 533.8695 | 533.2814 | 533.2808 | 532.6921 | 22.95 | 22.965 | 22.965 | 22.98 | -39.208 | -39.2479 | -39.2479 | -39.5373
| 22.98 | 0 | 0 | 0 | 0 |  |  | 0.0079345 | 0 | 0.018048 | 4.512 |  | 0.0079345 | 0.0079345 | 0.0079345 | 0.0079029 | 7884.5764 | 532.6908 | 0 | 1 | 7884.5764 | 62166544.5088 | 62166544.5088 | 12.0064 | 22.5998 |  | 0.01542 | 0.010429 |  | 5127.4367 | 26290607.1887 | 0.045144 | 0.00054655 | 4.7082e-05 | 7884.5764 | 7892.5667 | 7892.5578 | 7900.5393 | 532.6908 | 532.0978 | 532.0972 | 531.5035 | 22.98 | 22.995 | 22.995 | 23.01 | -39.5373 | -39.5774 | -39.5773 | -39.8674
| 23.01 | 0 | 0 | 0 | 0 |  |  | 0.0079029 | 0 | 0.017976 | 4.494 |  | 0.0079029 | 0.0079029 | 0.0079029 | 0.0078712 | 7900.5393 | 531.5023 | 0 | 1 | 7900.5393 | 62418521.0685 | 62418521.0685 | 12.0252 | 22.6306 |  | 0.015451 | 0.010406 |  | 5129.2261 | 26308959.976 | 0.04516 | 0.00052514 | 4.6994e-05 | 7900.5393 | 7908.5118 | 7908.5029 | 7916.4664 | 531.5023 | 530.9043 | 530.9037 | 530.305 | 23.01 | 23.025 | 23.025 | 23.04 | -39.8674 | -39.9077 | -39.9076 | -40.1984
| 23.04 | 0 | 0 | 0 | 0 |  |  | 0.0078712 | 0 | 0.017904 | 4.476 |  | 0.0078712 | 0.0078712 | 0.0078712 | 0.0078396 | 7916.4664 | 530.3038 | 0 | 1 | 7916.4664 | 62670440.3467 | 62670440.3467 | 12.044 | 22.6614 |  | 0.015482 | 0.010383 |  | 5130.9423 | 26326568.8646 | 0.045175 | 0.00050368 | 4.6905e-05 | 7916.4664 | 7924.421 | 7924.4119 | 7932.3574 | 530.3038 | 529.7008 | 529.7002 | 529.0966 | 23.04 | 23.055 | 23.055 | 23.07 | -40.1984 | -40.2388 | -40.2388 | -40.5302
| 23.07 | 0 | 0 | 0 | 0 |  |  | 0.0078396 | 0 | 0.017832 | 4.458 |  | 0.0078396 | 0.0078396 | 0.0078396 | 0.0078079 | 7932.3574 | 529.0954 | 0 | 1 | 7932.3574 | 62922294.1987 | 62922294.1987 | 12.0628 | 22.6921 |  | 0.015513 | 0.010359 |  | 5132.5853 | 26343431.35 | 0.045189 | 0.00048217 | 4.6813e-05 | 7932.3574 | 7940.2938 | 7940.2847 | 7948.212 | 529.0954 | 528.4874 | 528.4868 | 527.8782 | 23.07 | 23.085 | 23.085 | 23.1 | -40.5302 | -40.5707 | -40.5707 | -40.8628
| 23.1 | 0 | 0 | 0 | 0 |  |  | 0.0078079 | 0 | 0.01776 | 4.44 |  | 0.0078079 | 0.0078079 | 0.0078079 | 0.0077763 | 7948.212 | 527.877 | 0 | 1 | 7948.212 | 63174074.4378 | 63174074.4378 | 12.0816 | 22.7227 |  | 0.015544 | 0.010336 |  | 5134.1547 | 26359544.9675 | 0.045203 | 0.00046062 | 4.672e-05 | 7948.212 | 7956.1302 | 7956.121 | 7964.0299 | 527.877 | 527.264 | 527.2634 | 526.6499 | 23.1 | 23.115 | 23.115 | 23.13 | -40.8628 | -40.9035 | -40.9034 | -41.1962
| 23.13 | 0 | 0 | 0 | 0 |  |  | 0.0077763 | 0 | 0.017688 | 4.422 |  | 0.0077763 | 0.0077763 | 0.0077763 | 0.0077446 | 7964.0299 | 526.6486 | 0 | 1 | 7964.0299 | 63425772.8358 | 63425772.8358 | 12.1004 | 22.7533 |  | 0.015575 | 0.010312 |  | 5135.6506 | 26374907.2923 | 0.045216 | 0.00043901 | 4.6626e-05 | 7964.0299 | 7971.9297 | 7971.9204 | 7979.8108 | 526.6486 | 526.0307 | 526.0301 | 525.4115 | 23.13 | 23.145 | 23.145 | 23.16 | -41.1962 | -41.2371 | -41.237 | -41.5304
| 23.16 | 0 | 0 | 0 | 0 |  |  | 0.0077446 | 0 | 0.017616 | 4.404 |  | 0.0077446 | 0.0077446 | 0.0077446 | 0.0077129 | 7979.8108 | 525.4102 | 0 | 1 | 7979.8108 | 63677381.1227 | 63677381.1227 | 12.1192 | 22.7838 |  | 0.015606 | 0.010288 |  | 5137.0727 | 26389515.9401 | 0.045229 | 0.00041735 | 4.6529e-05 | 7979.8108 | 7987.692 | 7987.6827 | 7995.5544 | 525.4102 | 524.7873 | 524.7867 | 524.1631 | 23.16 | 23.175 | 23.175 | 23.19 | -41.5304 | -41.5714 | -41.5714 | -41.8654
| 23.19 | 0 | 0 | 0 | 0 |  |  | 0.0077129 | 0 | 0.017544 | 4.386 |  | 0.0077129 | 0.0077129 | 0.0077129 | 0.0076813 | 7995.5545 | 524.1618 | 0 | 1 | 7995.5545 | 63928890.9874 | 63928890.9874 | 12.138 | 22.8142 |  | 0.015637 | 0.010263 |  | 5138.4208 | 26403368.5673 | 0.045241 | 0.00039565 | 4.6432e-05 | 7995.5545 | 8003.4169 | 8003.4075 | 8011.2604 | 524.1618 | 523.5339 | 523.5332 | 522.9046 | 23.19 | 23.205 | 23.205 | 23.22 | -41.8654 | -41.9066 | -41.9066 | -42.2013
| 23.22 | 0 | 0 | 0 | 0 |  |  | 0.0076813 | 0 | 0.017472 | 4.368 |  | 0.0076813 | 0.0076813 | 0.0076813 | 0.0076496 | 8011.2605 | 522.9034 | 0 | 1 | 8011.2605 | 64180294.0777 | 64180294.0777 | 12.1568 | 22.8446 |  | 0.015668 | 0.010239 |  | 5139.6948 | 26416462.8713 | 0.045252 | 0.00037389 | 4.6332e-05 | 8011.2605 | 8019.104 | 8019.0945 | 8026.9285 | 522.9034 | 522.2704 | 522.2697 | 521.6361 | 23.22 | 23.235 | 23.235 | 23.25 | -42.2013 | -42.2426 | -42.2425 | -42.5379
| 23.25 | 0 | 0 | 0 | 0 |  |  | 0.0076496 | 0 | 0.0174 | 4.35 |  | 0.0076496 | 0.0076496 | 0.0076496 | 0.007618 | 8026.9286 | 521.6348 | 0 | 1 | 8026.9286 | 64431582.0001 | 64431582.0001 | 12.1755 | 22.8748 |  | 0.015698 | 0.010214 |  | 5140.8945 | 26428796.5912 | 0.045262 | 0.00035209 | 4.6231e-05 | 8026.9286 | 8034.7531 | 8034.7435 | 8042.5584 | 521.6348 | 520.9968 | 520.9961 | 520.3575 | 23.25 | 23.265 | 23.265 | 23.28 | -42.5379 | -42.5794 | -42.5793 | -42.8753
| 23.28 | 0 | 0 | 0 | 0 |  |  | 0.007618 | 0 | 0.017328 | 4.332 |  | 0.007618 | 0.007618 | 0.007618 | 0.0075863 | 8042.5584 | 520.3562 | 0 | 1 | 8042.5584 | 64682746.3206 | 64682746.3206 | 12.1943 | 22.905 |  | 0.015729 | 0.010189 |  | 5142.0198 | 26440367.5077 | 0.045272 | 0.00033024 | 4.6129e-05 | 8042.5584 | 8050.3638 | 8050.3541 | 8058.1498 | 520.3562 | 519.713 | 519.7124 | 519.0687 | 23.28 | 23.295 | 23.295 | 23.31 | -42.8753 | -42.9169 | -42.9169 | -43.2135
| 23.31 | 0 | 0 | 0 | 0 |  |  | 0.0075863 | 0 | 0.017256 | 4.314 |  | 0.0075863 | 0.0075863 | 0.0075863 | 0.0075547 | 8058.1498 | 519.0674 | 0 | 1 | 8058.1498 | 64933778.5646 | 64933778.5646 | 12.213 | 22.9352 |  | 0.015759 | 0.010164 |  | 5143.0704 | 26451173.4438 | 0.045282 | 0.00030834 | 4.6024e-05 | 8058.1498 | 8065.9358 | 8065.9261 | 8073.7024 | 519.0674 | 518.4192 | 518.4186 | 517.7697 | 23.31 | 23.325 | 23.325 | 23.34 | -43.2135 | -43.2552 | -43.2552 | -43.5524
| 23.34 | 0 | 0 | 0 | 0 |  |  | 0.0075547 | 0 | 0.017184 | 4.296 |  | 0.0075547 | 0.0075547 | 0.0075547 | 0.007523 | 8073.7024 | 517.7685 | 0 | 1 | 8073.7024 | 65184670.2169 | 65184670.2169 | 12.2318 | 22.9652 |  | 0.01579 | 0.010139 |  | 5144.0463 | 26461212.2648 | 0.04529 | 0.0002864 | 4.5918e-05 | 8073.7024 | 8081.4689 | 8081.4591 | 8089.2158 | 517.7685 | 517.1152 | 517.1145 | 516.4606 | 23.34 | 23.355 | 23.355 | 23.37 | -43.5524 | -43.5943 | -43.5943 | -43.8922
| 23.37 | 0 | 0 | 0 | 0 |  |  | 0.007523 | 0 | 0.017112 | 4.278 |  | 0.007523 | 0.007523 | 0.007523 | 0.0074914 | 8089.2158 | 516.4594 | 0 | 1 | 8089.2158 | 65435412.7224 | 65435412.7224 | 12.2505 | 22.9952 |  | 0.01582 | 0.010113 |  | 5144.9472 | 26470481.879 | 0.045298 | 0.0002644 | 4.5811e-05 | 8089.2158 | 8096.9627 | 8096.9528 | 8104.6898 | 516.4594 | 515.801 | 515.8003 | 515.1413 | 23.37 | 23.385 | 23.385 | 23.4 | -43.8922 | -43.9342 | -43.9342 | -44.2327
| 23.4 | 0 | 0 | 0 | 0 |  |  | 0.0074914 | 0 | 0.01704 | 4.26 |  | 0.0074914 | 0.0074914 | 0.0074914 | 0.0074597 | 8104.6898 | 515.14 | 0 | 1 | 8104.6898 | 65685997.4857 | 65685997.4857 | 12.2692 | 23.0251 |  | 0.01585 | 0.010088 |  | 5145.773 | 26478980.2378 | 0.045305 | 0.00024236 | 4.5702e-05 | 8104.6898 | 8112.4169 | 8112.407 | 8120.1241 | 515.14 | 514.4766 | 514.4759 | 513.8118 | 23.4 | 23.415 | 23.415 | 23.43 | -44.2327 | -44.2749 | -44.2748 | -44.574
| 23.43 | 0 | 0 | 0 | 0 |  |  | 0.0074597 | 0 | 0.016968 | 4.242 |  | 0.0074597 | 0.0074597 | 0.0074597 | 0.0074281 | 8120.1241 | 513.8105 | 0 | 1 | 8120.1241 | 65936415.872 | 65936415.872 | 12.2879 | 23.0549 |  | 0.015881 | 0.010062 |  | 5146.5236 | 26486705.3362 | 0.045312 | 0.00022028 | 4.5591e-05 | 8120.1241 | 8127.8313 | 8127.8213 | 8135.5184 | 513.8105 | 513.1419 | 513.1413 | 512.472 | 23.43 | 23.445 | 23.445 | 23.46 | -44.574 | -44.6163 | -44.6162 | -44.916
| 23.46 | 0 | 0 | 0 | 0 |  |  | 0.0074281 | 0 | 0.016896 | 4.224 |  | 0.0074281 | 0.0074281 | 0.0074281 | 0.0073964 | 8135.5184 | 512.4707 | 0 | 1 | 8135.5184 | 66186659.2065 | 66186659.2065 | 12.3066 | 23.0847 |  | 0.015911 | 0.010036 |  | 5147.1988 | 26493655.2128 | 0.045318 | 0.00019814 | 4.5479e-05 | 8135.5184 | 8143.2054 | 8143.1953 | 8150.8723 | 512.4707 | 511.797 | 511.7964 | 511.122 | 23.46 | 23.475 | 23.475 | 23.49 | -44.916 | -44.9584 | -44.9584 | -45.2588
| 23.49 | 0 | 0 | 0 | 0 |  |  | 0.0073964 | 0 | 0.016824 | 4.206 |  | 0.0073964 | 0.0073964 | 0.0073964 | 0.0073648 | 8150.8723 | 511.1207 | 0 | 1 | 8150.8723 | 66436718.7755 | 66436718.7755 | 12.3253 | 23.1143 |  | 0.015941 | 0.010009 |  | 5147.7984 | 26499827.9507 | 0.045323 | 0.00017597 | 4.5365e-05 | 8150.8723 | 8158.5391 | 8158.5289 | 8166.1855 | 511.1207 | 510.4418 | 510.4412 | 509.7617 | 23.49 | 23.505 | 23.505 | 23.52 | -45.2588 | -45.3013 | -45.3013 | -45.6023
| 23.52 | 0 | 0 | 0 | 0 |  |  | 0.0073648 | 0 | 0.016752 | 4.188 |  | 0.0073648 | 0.0073648 | 0.0073648 | 0.0073331 | 8166.1855 | 509.7604 | 0 | 1 | 8166.1855 | 66686585.8259 | 66686585.8259 | 12.344 | 23.1439 |  | 0.015971 | 0.0099827 |  | 5148.3222 | 26505221.6774 | 0.045328 | 0.00015374 | 4.5249e-05 | 8166.1855 | 8173.8319 | 8173.8217 | 8181.4578 | 509.7604 | 509.0763 | 509.0757 | 508.391 | 23.52 | 23.535 | 23.535 | 23.55 | -45.6023 | -45.645 | -45.6449 | -45.9465
| 23.55 | 0 | 0 | 0 | 0 |  |  | 0.0073331 | 0 | 0.01668 | 4.17 |  | 0.0073331 | 0.0073331 | 0.0073331 | 0.0073014 | 8181.4578 | 508.3897 | 0 | 1 | 8181.4578 | 66936251.5659 | 66936251.5659 | 12.3626 | 23.1734 |  | 0.016 | 0.009956 |  | 5148.7702 | 26509834.565 | 0.045332 | 0.00013147 | 4.5132e-05 | 8181.4578 | 8189.0836 | 8189.0733 | 8196.6888 | 508.3897 | 507.7005 | 507.6999 | 507.01 | 23.55 | 23.565 | 23.565 | 23.58 | -45.9465 | -45.9894 | -45.9893 | -46.2915
| 23.58 | 0 | 0 | 0 | 0 |  |  | 0.0073014 | 0 | 0.016608 | 4.152 |  | 0.0073014 | 0.0073014 | 0.0073014 | 0.0072698 | 8196.6888 | 507.0087 | 0 | 1 | 8196.6888 | 67185707.1649 | 67185707.1649 | 12.3812 | 23.2029 |  | 0.01603 | 0.0099291 |  | 5149.1421 | 26513664.8313 | 0.045335 | 0.00010916 | 4.5014e-05 | 8196.6888 | 8204.2939 | 8204.2835 | 8211.8782 | 507.0087 | 506.3144 | 506.3137 | 505.6187 | 23.58 | 23.595 | 23.595 | 23.61 | -46.2915 | -46.3345 | -46.3344 | -46.6372
| 23.61 | 0 | 0 | 0 | 0 |  |  | 0.0072698 | 0 | 0.016536 | 4.134 |  | 0.0072698 | 0.0072698 | 0.0072698 | 0.0072381 | 8211.8782 | 505.6174 | 0 | 1 | 8211.8782 | 67434943.7539 | 67434943.7539 | 12.3998 | 23.2322 |  | 0.01606 | 0.009902 |  | 5149.4379 | 26516710.7391 | 0.045338 | 8.68e-05 | 4.4893e-05 | 8211.8782 | 8219.4625 | 8219.452 | 8227.0257 | 505.6174 | 504.9179 | 504.9172 | 504.217 | 23.61 | 23.625 | 23.625 | 23.64 | -46.6372 | -46.6803 | -46.6803 | -46.9837
| 23.64 | 0 | 0 | 0 | 0 |  |  | 0.0072381 | 0 | 0.016464 | 4.116 |  | 0.0072381 | 0.0072381 | 0.0072381 | 0.0072065 | 8227.0257 | 504.2157 | 0 | 1 | 8227.0257 | 67683952.4258 | 67683952.4258 | 12.4184 | 23.2615 |  | 0.01609 | 0.0098747 |  | 5149.6573 | 26518970.5974 | 0.04534 | 6.4396e-05 | 4.4771e-05 | 8227.0257 | 8234.589 | 8234.5784 | 8242.131 | 504.2157 | 503.5109 | 503.5103 | 502.8049 | 23.64 | 23.655 | 23.655 | 23.67 | -46.9837 | -47.0269 | -47.0268 | -47.3308
| 23.67 | 0 | 0 | 0 | 0 |  |  | 0.0072065 | 0 | 0.016392 | 4.098 |  | 0.0072065 | 0.0072065 | 0.0072065 | 0.0071748 | 8242.131 | 502.8036 | 0 | 1 | 8242.131 | 67932724.2356 | 67932724.2356 | 12.437 | 23.2907 |  | 0.016119 | 0.0098472 |  | 5149.8003 | 26520442.761 | 0.045341 | 4.1949e-05 | 4.4648e-05 | 8242.131 | 8249.6731 | 8249.6625 | 8257.1938 | 502.8036 | 502.0936 | 502.093 | 501.3824 | 23.67 | 23.685 | 23.685 | 23.7 | -47.3308 | -47.3742 | -47.3741 | -47.6787
| 23.7 | 0 | 0 | 0 | 0 |  |  | 0.0071748 | 0 | 0.01632 | 4.08 |  | 0.0071748 | 0.0071748 | 0.0071748 | 0.0071432 | 8257.1938 | 501.3811 | 0 | 1 | 8257.1938 | 68181250.2005 | 68181250.2005 | 12.4556 | 23.3198 |  | 0.016149 | 0.0098194 |  | 5149.8666 | 26521125.6316 | 0.045341 | 1.9458e-05 | 4.4523e-05 | 8257.1938 | 8264.7146 | 8264.7038 | 8272.2138 | 501.3811 | 500.6659 | 500.6652 | 499.9494 | 23.7 | 23.715 | 23.715 | 23.73 | -47.6787 | -47.7221 | -47.7221 | -48.0273
| 23.73 | 0 | 0 | 0 | 0 |  |  | 0.0071432 | 0 | 0.016248 | 4.062 |  | 0.0071432 | 0.0071432 | 0.0071432 | 0.0071115 | 8272.2138 | 499.9481 | 0 | 1 | 8272.2138 | 68429521.3003 | 68429521.3003 | 12.4741 | 23.3488 |  | 0.016178 | 0.0097915 |  | 5149.8561 | 26521017.6573 | 0.045341 | -3.0766e-06 | 4.4396e-05 | 8272.2138 | 8279.713 | 8279.7022 | 8287.1906 | 499.9481 | 499.2277 | 499.227 | 498.506 | 23.73 | 23.745 | 23.745 | 23.76 | -48.0273 | -48.0708 | -48.0708 | -48.3766
| 23.76 | 0 | 0 | 0 | 0 |  |  | 0.0071115 | 0 | 0.016176 | 4.044 |  | 0.0071115 | 0.0071115 | 0.0071115 | 0.0070799 | 8287.1906 | 498.5047 | 0 | 1 | 8287.1906 | 68677528.4776 | 68677528.4776 | 12.4926 | 23.3778 |  | 0.016207 | 0.0097634 |  | 5149.7687 | 26520117.3336 | 0.045341 | -2.5654e-05 | 4.4268e-05 | 8287.1906 | 8294.6682 | 8294.6573 | 8302.124 | 498.5047 | 497.779 | 497.7784 | 497.0521 | 23.76 | 23.775 | 23.775 | 23.79 | -48.3766 | -48.4202 | -48.4201 | -48.7265
| 23.79 | 0 | 0 | 0 | 0 |  |  | 0.0070799 | 0 | 0.016104 | 4.026 |  | 0.0070799 | 0.0070799 | 0.0070799 | 0.0070482 | 8302.124 | 497.0507 | 0 | 1 | 8302.124 | 68925262.6383 | 68925262.6383 | 12.5111 | 23.4066 |  | 0.016236 | 0.0097351 |  | 5149.6042 | 26518423.2033 | 0.045339 | -4.8274e-05 | 4.4138e-05 | 8302.124 | 8309.5797 | 8309.5688 | 8317.0136 | 497.0507 | 496.3198 | 496.3192 | 495.5876 | 23.79 | 23.805 | 23.805 | 23.82 | -48.7265 | -48.7703 | -48.7702 | -49.0772
| 23.82 | 0 | 0 | 0 | 0 |  |  | 0.0070482 | 0 | 0.016032 | 4.008 |  | 0.0070482 | 0.0070482 | 0.0070482 | 0.0070166 | 8317.0136 | 495.5863 | 0 | 1 | 8317.0136 | 69172714.6514 | 69172714.6514 | 12.5296 | 23.4354 |  | 0.016266 | 0.0097065 |  | 5149.3625 | 26515933.857 | 0.045337 | -7.0936e-05 | 4.4006e-05 | 8317.0136 | 8324.4474 | 8324.4363 | 8331.8591 | 495.5863 | 494.8502 | 494.8495 | 494.1127 | 23.82 | 23.835 | 23.835 | 23.85 | -49.0772 | -49.121 | -49.121 | -49.4285
| 23.85 | 0 | 0 | 0 | 0 |  |  | 0.0070166 | 0 | 0.01596 | 3.99 |  | 0.0070166 | 0.0070166 | 0.0070166 | 0.0069849 | 8331.8591 | 494.1114 | 0 | 1 | 8331.8591 | 69419875.3497 | 69419875.3497 | 12.5481 | 23.4641 |  | 0.016295 | 0.0096778 |  | 5149.0434 | 26512647.9332 | 0.045334 | -9.3641e-05 | 4.3873e-05 | 8331.8591 | 8339.2707 | 8339.2596 | 8346.6601 | 494.1114 | 493.3699 | 493.3693 | 492.6272 | 23.85 | 23.865 | 23.865 | 23.88 | -49.4285 | -49.4725 | -49.4724 | -49.7805
| 23.88 | 0 | 0 | 0 | 0 |  |  | 0.0069849 | 0 | 0.015888 | 3.972 |  | 0.0069849 | 0.0069849 | 0.0069849 | 0.0069533 | 8346.6601 | 492.6259 | 0 | 1 | 8346.6601 | 69666735.5297 | 69666735.5297 | 12.5665 | 23.4927 |  | 0.016324 | 0.0096488 |  | 5148.6468 | 26508564.1191 | 0.045331 | -0.00011639 | 4.3739e-05 | 8346.6601 | 8354.0495 | 8354.0383 | 8361.4165 | 492.6259 | 491.8792 | 491.8785 | 491.1311 | 23.88 | 23.895 | 23.895 | 23.91 | -49.7805 | -49.8246 | -49.8245 | -50.1332
| 23.91 | 0 | 0 | 0 | 0 |  |  | 0.0069533 | 0 | 0.015816 | 3.954 |  | 0.0069533 | 0.0069533 | 0.0069533 | 0.0069216 | 8361.4165 | 491.1298 | 0 | 1 | 8361.4165 | 69913285.9524 | 69913285.9524 | 12.5849 | 23.5212 |  | 0.016352 | 0.0096197 |  | 5148.1726 | 26503681.1501 | 0.045327 | -0.00013917 | 4.3603e-05 | 8361.4165 | 8368.7835 | 8368.7722 | 8376.1278 | 491.1298 | 490.3778 | 490.3772 | 489.6245 | 23.91 | 23.925 | 23.925 | 23.94 | -50.1332 | -50.1774 | -50.1773 | -50.4865
| 23.94 | 0 | 0 | 0 | 0 |  |  | 0.0069216 | 0 | 0.015744 | 3.936 |  | 0.0069216 | 0.0069216 | 0.0069216 | 0.00689 | 8376.1278 | 489.6232 | 0 | 1 | 8376.1278 | 70159517.3431 | 70159517.3431 | 12.6033 | 23.5496 |  | 0.016381 | 0.0095903 |  | 5147.6206 | 26497997.8111 | 0.045322 | -0.000162 | 4.3465e-05 | 8376.1278 | 8383.4722 | 8383.4608 | 8390.7938 | 489.6232 | 488.8659 | 488.8652 | 488.1072 | 23.94 | 23.955 | 23.955 | 23.97 | -50.4865 | -50.5308 | -50.5307 | -50.8405
| 23.97 | 0 | 0 | 0 | 0 |  |  | 0.00689 | 0 | 0.015672 | 3.918 |  | 0.00689 | 0.00689 | 0.00689 | 0.0068583 | 8390.7938 | 488.1059 | 0 | 1 | 8390.7938 | 70405420.3917 | 70405420.3917 | 12.6217 | 23.578 |  | 0.01641 | 0.0095607 |  | 5146.9907 | 26491512.9358 | 0.045316 | -0.00018487 | 4.3326e-05 | 8390.7938 | 8398.1154 | 8398.1039 | 8405.4141 | 488.1059 | 487.3433 | 487.3426 | 486.5794 | 23.97 | 23.985 | 23.985 | 24 | -50.8405 | -50.8849 | -50.8848 | -51.1952
| 24 | 0 | 0 | 0 | 0 |  |  | 0.0068583 | 0 | 0.0156 | 3.9 |  | 0.0068583 | 0.0068583 | 0.0068583 | 0.0068266 | 8405.4141 | 486.578 | 0 | 1 | 8405.4141 | 70650985.7534 | 70650985.7534 | 12.64 | 23.6062 |  | 0.016438 | 0.009531 |  | 5146.2827 | 26484225.4078 | 0.04531 | -0.00020778 | 4.3185e-05 | 8405.4141 | 8412.7127 | 8412.7012 | 8419.9884 | 486.578 | 485.8101 | 485.8094 | 485.0409 | 24 | 24.015 | 24.015 | 24.03 | -51.1952 | -51.2396 | -51.2396 | -51.5505
| 24.03 | 0 | 0 | 0 | 0 |  |  | 0.0068266 | 0 | 0.015528 | 3.882 |  | 0.0068266 | 0.0068266 | 0.0068266 | 0.006795 | 8419.9884 | 485.0395 | 0 | 1 | 8419.9884 | 70896204.0487 | 70896204.0487 | 12.6583 | 23.6344 |  | 0.016467 | 0.009501 |  | 5145.4965 | 26476134.1605 | 0.045303 | -0.00023073 | 4.3042e-05 | 8419.9884 | 8427.264 | 8427.2524 | 8434.5163 | 485.0395 | 484.2663 | 484.2656 | 483.4917 | 24.03 | 24.045 | 24.045 | 24.06 | -51.5505 | -51.595 | -51.595 | -51.9064
| 24.06 | 0 | 0 | 0 | 0 |  |  | 0.006795 | 0 | 0.015456 | 3.864 |  | 0.006795 | 0.006795 | 0.006795 | 0.0067633 | 8434.5163 | 483.4903 | 0 | 1 | 8434.5163 | 71141065.8636 | 71141065.8636 | 12.6766 | 23.6625 |  | 0.016495 | 0.0094708 |  | 5144.632 | 26467238.1772 | 0.045295 | -0.00025372 | 4.2898e-05 | 8434.5163 | 8441.7687 | 8441.757 | 8448.9977 | 483.4903 | 482.7117 | 482.7111 | 481.9318 | 24.06 | 24.075 | 24.075 | 24.09 | -51.9064 | -51.951 | -51.951 | -52.263
| 24.09 | 0 | 0 | 0 | 0 |  |  | 0.0067633 | 0 | 0.015384 | 3.846 |  | 0.0067633 | 0.0067633 | 0.0067633 | 0.0067317 | 8448.9977 | 481.9305 | 0 | 1 | 8448.9977 | 71385561.7503 | 71385561.7503 | 12.6949 | 23.6904 |  | 0.016524 | 0.0094404 |  | 5143.689 | 26457536.4921 | 0.045287 | -0.00027675 | 4.2753e-05 | 8448.9977 | 8456.2266 | 8456.2149 | 8463.4321 | 481.9305 | 481.1465 | 481.1459 | 480.3612 | 24.09 | 24.105 | 24.105 | 24.12 | -52.263 | -52.3077 | -52.3076 | -52.6202
| 24.12 | 0 | 0 | 0 | 0 |  |  | 0.0067317 | 0 | 0.015312 | 3.828 |  | 0.0067317 | 0.0067317 | 0.0067317 | 0.0067 | 8463.4321 | 480.3599 | 0 | 1 | 8463.4321 | 71629682.227 | 71629682.227 | 12.7131 | 23.7183 |  | 0.016552 | 0.0094098 |  | 5142.6674 | 26447028.1897 | 0.045278 | -0.00029981 | 4.2606e-05 | 8463.4321 | 8470.6375 | 8470.6256 | 8477.8192 | 480.3599 | 479.5706 | 479.5699 | 478.78 | 24.12 | 24.135 | 24.135 | 24.15 | -52.6202 | -52.665 | -52.6649 | -52.978
| 24.15 | 0 | 0 | 0 | 0 |  |  | 0.0067 | 0 | 0.01524 | 3.81 |  | 0.0067 | 0.0067 | 0.0067 | 0.0066684 | 8477.8192 | 478.7786 | 0 | 1 | 8477.8192 | 71873417.7787 | 71873417.7787 | 12.7313 | 23.7461 |  | 0.01658 | 0.009379 |  | 5141.5671 | 26435712.4059 | 0.045268 | -0.00032292 | 4.2457e-05 | 8477.8192 | 8485.0008 | 8484.9889 | 8492.1587 | 478.7786 | 477.9839 | 477.9833 | 477.1879 | 24.15 | 24.165 | 24.165 | 24.18 | -52.978 | -53.0228 | -53.0228 | -53.3364
| 24.18 | 0 | 0 | 0 | 0 |  |  | 0.0066684 | 0 | 0.015168 | 3.792 |  | 0.0066684 | 0.0066684 | 0.0066684 | 0.0066367 | 8492.1587 | 477.1866 | 0 | 1 | 8492.1587 | 72116758.8573 | 72116758.8573 | 12.7495 | 23.7738 |  | 0.016608 | 0.0093479 |  | 5140.388 | 26423588.3277 | 0.045258 | -0.00034606 | 4.2307e-05 | 8492.1587 | 8499.3165 | 8499.3045 | 8506.4502 | 477.1866 | 476.3865 | 476.3859 | 475.5851 | 24.18 | 24.195 | 24.195 | 24.21 | -53.3364 | -53.3813 | -53.3813 | -53.6954
| 24.21 | 0 | 0 | 0 | 0 |  |  | 0.0066367 | 0 | 0.015096 | 3.774 |  | 0.0066367 | 0.0066367 | 0.0066367 | 0.0066051 | 8506.4503 | 475.5838 | 0 | 1 | 8506.4503 | 72359695.8818 | 72359695.8818 | 12.7676 | 23.8015 |  | 0.016636 | 0.0093167 |  | 5139.1298 | 26410655.1938 | 0.045247 | -0.00036924 | 4.2155e-05 | 8506.4503 | 8513.584 | 8513.5719 | 8520.6936 | 475.5838 | 474.7784 | 474.7777 | 473.9716 | 24.21 | 24.225 | 24.225 | 24.24 | -53.6954 | -53.7404 | -53.7403 | -54.055
| 24.24 | 0 | 0 | 0 | 0 |  |  | 0.0066051 | 0 | 0.015024 | 3.756 |  | 0.0066051 | 0.0066051 | 0.0066051 | 0.0065734 | 8520.6936 | 473.9702 | 0 | 1 | 8520.6936 | 72602219.2388 | 72602219.2388 | 12.7858 | 23.829 |  | 0.016664 | 0.0092852 |  | 5137.7926 | 26396912.2946 | 0.045235 | -0.00039246 | 4.2002e-05 | 8520.6936 | 8527.8031 | 8527.791 | 8534.8884 | 473.9702 | 473.1594 | 473.1587 | 472.3472 | 24.24 | 24.255 | 24.255 | 24.27 | -54.055 | -54.1001 | -54.1 | -54.4152
| 24.27 | 0 | 0 | 0 | 0 |  |  | 0.0065734 | 0 | 0.014952 | 3.738 |  | 0.0065734 | 0.0065734 | 0.0065734 | 0.0065418 | 8534.8884 | 472.3459 | 0 | 1 | 8534.8884 | 72844319.2829 | 72844319.2829 | 12.8038 | 23.8564 |  | 0.016692 | 0.0092536 |  | 5136.3761 | 26382358.9728 | 0.045223 | -0.00041571 | 4.1847e-05 | 8534.8884 | 8541.9735 | 8541.9613 | 8549.0342 | 472.3459 | 471.5297 | 471.529 | 470.7121 | 24.27 | 24.285 | 24.285 | 24.3 | -54.4152 | -54.4604 | -54.4603 | -54.776
| 24.3 | 0 | 0 | 0 | 0 |  |  | 0.0065418 | 0 | 0.01488 | 3.72 |  | 0.0065418 | 0.0065418 | 0.0065418 | 0.0065101 | 8549.0342 | 470.7107 | 0 | 1 | 8549.0342 | 73085986.3368 | 73085986.3368 | 12.8219 | 23.8838 |  | 0.016719 | 0.0092217 |  | 5134.8802 | 26366994.6234 | 0.045209 | -0.000439 | 4.1691e-05 | 8549.0342 | 8556.0949 | 8556.0826 | 8563.1309 | 470.7107 | 469.8891 | 469.8884 | 469.0661 | 24.3 | 24.315 | 24.315 | 24.33 | -54.776 | -54.8213 | -54.8212 | -55.1374
| 24.33 | 0 | 0 | 0 | 0 |  |  | 0.0065101 | 0 | 0.014808 | 3.702 |  | 0.0065101 | 0.0065101 | 0.0065101 | 0.0064785 | 8563.1309 | 469.0647 | 0 | 1 | 8563.1309 | 73327210.6918 | 73327210.6918 | 12.8399 | 23.911 |  | 0.016747 | 0.0091896 |  | 5133.3049 | 26350818.6943 | 0.045196 | -0.00046233 | 4.1533e-05 | 8563.1309 | 8570.1669 | 8570.1545 | 8577.178 | 469.0647 | 468.2377 | 468.237 | 467.4093 | 24.33 | 24.345 | 24.345 | 24.36 | -55.1374 | -55.1827 | -55.1826 | -55.4993
| 24.36 | 0 | 0 | 0 | 0 |  |  | 0.0064785 | 0 | 0.014736 | 3.684 |  | 0.0064785 | 0.0064785 | 0.0064785 | 0.0064468 | 8577.178 | 467.4079 | 0 | 1 | 8577.178 | 73567982.6082 | 73567982.6082 | 12.8579 | 23.9381 |  | 0.016774 | 0.0091573 |  | 5131.6499 | 26333830.6861 | 0.045181 | -0.00048569 | 4.1374e-05 | 8577.178 | 8584.1891 | 8584.1766 | 8591.1753 | 467.4079 | 466.5754 | 466.5747 | 465.7416 | 24.36 | 24.375 | 24.375 | 24.39 | -55.4993 | -55.5447 | -55.5446 | -55.8619
| 24.39 | 0 | 0 | 0 | 0 |  |  | 0.0064468 | 0 | 0.014664 | 3.666 |  | 0.0064468 | 0.0064468 | 0.0064468 | 0.0064151 | 8591.1753 | 465.7402 | 0 | 1 | 8591.1753 | 73808292.3156 | 73808292.3156 | 12.8758 | 23.9652 |  | 0.016802 | 0.0091248 |  | 5129.9152 | 26316030.1526 | 0.045166 | -0.00050909 | 4.1213e-05 | 8591.1753 | 8598.1614 | 8598.1488 | 8605.1223 | 465.7402 | 464.9023 | 464.9016 | 464.063 | 24.39 | 24.405 | 24.405 | 24.42 | -55.8619 | -55.9073 | -55.9072 | -56.2249
| 24.42 | 0 | 0 | 0 | 0 |  |  | 0.0064151 | 0 | 0.014592 | 3.648 |  | 0.0064151 | 0.0064151 | 0.0064151 | 0.0063835 | 8605.1223 | 464.0616 | 0 | 1 | 8605.1223 | 74048130.0131 | 74048130.0131 | 12.8937 | 23.9921 |  | 0.016829 | 0.0090921 |  | 5128.1007 | 26297416.7014 | 0.04515 | -0.00053253 | 4.1051e-05 | 8605.1223 | 8612.0832 | 8612.0706 | 8619.0188 | 464.0616 | 463.2182 | 463.2176 | 462.3735 | 24.42 | 24.435 | 24.435 | 24.45 | -56.2249 | -56.2704 | -56.2703 | -56.5886
| 24.45 | 0 | 0 | 0 | 0 |  |  | 0.0063835 | 0 | 0.01452 | 3.63 |  | 0.0063835 | 0.0063835 | 0.0063835 | 0.0063518 | 8619.0188 | 462.3721 | 0 | 1 | 8619.0188 | 74287485.8698 | 74287485.8698 | 12.9116 | 24.019 |  | 0.016856 | 0.0090592 |  | 5126.2062 | 26277989.9934 | 0.045133 | -0.00055599 | 4.0887e-05 | 8619.0188 | 8625.9544 | 8625.9417 | 8632.8645 | 462.3721 | 461.5233 | 461.5226 | 460.6731 | 24.45 | 24.465 | 24.465 | 24.48 | -56.5886 | -56.6341 | -56.634 | -56.9527
| 24.48 | 0 | 0 | 0 | 0 |  |  | 0.0063518 | 0 | 0.014448 | 3.612 |  | 0.0063518 | 0.0063518 | 0.0063518 | 0.0063202 | 8632.8645 | 460.6718 | 0 | 1 | 8632.8645 | 74526350.0253 | 74526350.0253 | 12.9295 | 24.0458 |  | 0.016883 | 0.009026 |  | 5124.2316 | 26257749.7437 | 0.045116 | -0.0005795 | 4.0721e-05 | 8632.8645 | 8639.7746 | 8639.7618 | 8646.659 | 460.6718 | 459.8175 | 459.8168 | 458.9618 | 24.48 | 24.495 | 24.495 | 24.51 | -56.9527 | -56.9983 | -56.9982 | -57.3174
| 24.51 | 0 | 0 | 0 | 0 |  |  | 0.0063202 | 0 | 0.014376 | 3.594 |  | 0.0063202 | 0.0063202 | 0.0063202 | 0.0062885 | 8646.659 | 458.9604 | 0 | 1 | 8646.659 | 74764712.5899 | 74764712.5899 | 12.9473 | 24.0724 |  | 0.01691 | 0.0089926 |  | 5122.1769 | 26236695.7217 | 0.045098 | -0.00060303 | 4.0555e-05 | 8646.659 | 8653.5434 | 8653.5306 | 8660.402 | 458.9604 | 458.1007 | 458.1 | 457.2395 | 24.51 | 24.525 | 24.525 | 24.54 | -57.3174 | -57.3631 | -57.363 | -57.6827
| 24.54 | 0 | 0 | 0 | 0 |  |  | 0.0062885 | 0 | 0.014304 | 3.576 |  | 0.0062885 | 0.0062885 | 0.0062885 | 0.0062569 | 8660.402 | 457.2382 | 0 | 1 | 8660.402 | 75002563.6449 | 75002563.6449 | 12.965 | 24.099 |  | 0.016937 | 0.0089591 |  | 5120.0418 | 26214827.7511 | 0.045079 | -0.0006266 | 4.0386e-05 | 8660.402 | 8667.2606 | 8667.2476 | 8674.0932 | 457.2382 | 456.3729 | 456.3723 | 455.5063 | 24.54 | 24.555 | 24.555 | 24.57 | -57.6827 | -57.7283 | -57.7283 | -58.0484
| 24.57 | 0 | 0 | 0 | 0 |  |  | 0.0062569 | 0 | 0.014232 | 3.558 |  | 0.0062569 | 0.0062569 | 0.0062569 | 0.0062252 | 8674.0932 | 455.505 | 0 | 1 | 8674.0932 | 75239893.2432 | 75239893.2432 | 12.9827 | 24.1254 |  | 0.016964 | 0.0089253 |  | 5117.8263 | 26192145.7104 | 0.045059 | -0.00065021 | 4.0217e-05 | 8674.0932 | 8680.9258 | 8680.9127 | 8687.7322 | 455.505 | 454.6342 | 454.6335 | 453.7621 | 24.57 | 24.585 | 24.585 | 24.6 | -58.0484 | -58.0941 | -58.0941 | -58.4147
| 24.6 | 0 | 0 | 0 | 0 |  |  | 0.0062252 | 0 | 0.01416 | 3.54 |  | 0.0062252 | 0.0062252 | 0.0062252 | 0.0061936 | 8687.7322 | 453.7608 | 0 | 1 | 8687.7322 | 75476691.4095 | 75476691.4095 | 13.0004 | 24.1518 |  | 0.016991 | 0.0088913 |  | 5115.5302 | 26168649.533 | 0.045039 | -0.00067384 | 4.0046e-05 | 8687.7322 | 8694.5386 | 8694.5255 | 8701.3188 | 453.7608 | 452.8845 | 452.8839 | 452.0069 | 24.6 | 24.615 | 24.615 | 24.63 | -58.4147 | -58.4605 | -58.4604 | -58.7815
| 24.63 | 0 | 0 | 0 | 0 |  |  | 0.0061936 | 0 | 0.014088 | 3.522 |  | 0.0061936 | 0.0061936 | 0.0061936 | 0.0061619 | 8701.3188 | 452.0056 | 0 | 1 | 8701.3188 | 75712948.1408 | 75712948.1408 | 13.0181 | 24.178 |  | 0.017017 | 0.0088571 |  | 5113.1535 | 26144339.2076 | 0.045018 | -0.00069751 | 3.9873e-05 | 8701.3188 | 8708.0988 | 8708.0856 | 8714.8525 | 452.0056 | 451.1238 | 451.1232 | 450.2408 | 24.63 | 24.645 | 24.645 | 24.66 | -58.7815 | -58.8273 | -58.8272 | -59.1488
| 24.66 | 0 | 0 | 0 | 0 |  |  | 0.0061619 | 0 | 0.014016 | 3.504 |  | 0.0061619 | 0.0061619 | 0.0061619 | 0.0061303 | 8714.8525 | 450.2394 | 0 | 1 | 8714.8525 | 75948653.4067 | 75948653.4067 | 13.0357 | 24.2042 |  | 0.017044 | 0.0088226 |  | 5110.6961 | 26119214.7782 | 0.044997 | -0.00072121 | 3.9699e-05 | 8714.8525 | 8721.6061 | 8721.5927 | 8728.333 | 450.2394 | 449.3521 | 449.3515 | 448.4635 | 24.66 | 24.675 | 24.675 | 24.69 | -59.1488 | -59.1946 | -59.1945 | -59.5165
| 24.69 | 0 | 0 | 0 | 0 |  |  | 0.0061303 | 0 | 0.013944 | 3.486 |  | 0.0061303 | 0.0061303 | 0.0061303 | 0.0060986 | 8728.333 | 448.4622 | 0 | 1 | 8728.333 | 76183797.15 | 76183797.15 | 13.0532 | 24.2302 |  | 0.01707 | 0.008788 |  | 5108.1578 | 26093276.3445 | 0.044974 | -0.00074494 | 3.9523e-05 | 8728.333 | 8735.0599 | 8735.0466 | 8741.7601 | 448.4622 | 447.5694 | 447.5687 | 446.6753 | 24.69 | 24.705 | 24.705 | 24.72 | -59.5165 | -59.5624 | -59.5623 | -59.8848
| 24.72 | 0 | 0 | 0 | 0 |  |  | 0.0060986 | 0 | 0.013872 | 3.468 |  | 0.0060986 | 0.0060986 | 0.0060986 | 0.006067 | 8741.7601 | 446.6739 | 0 | 1 | 8741.7601 | 76418369.2868 | 76418369.2868 | 13.0708 | 24.2562 |  | 0.017096 | 0.0087531 |  | 5105.5386 | 26066524.0622 | 0.044951 | -0.0007687 | 3.9346e-05 | 8741.7601 | 8748.4602 | 8748.4467 | 8755.1333 | 446.6739 | 445.7756 | 445.7749 | 444.876 | 24.72 | 24.735 | 24.735 | 24.75 | -59.8848 | -59.9307 | -59.9306 | -60.2535
| 24.75 | 0 | 0 | 0 | 0 |  |  | 0.006067 | 0 | 0.0138 | 3.45 |  | 0.006067 | 0.006067 | 0.006067 | 0.0060353 | 8755.1333 | 444.8746 | 0 | 1 | 8755.1333 | 76652359.7071 | 76652359.7071 | 13.0882 | 24.282 |  | 0.017122 | 0.008718 |  | 5102.8382 | 26038958.1429 | 0.044927 | -0.00079249 | 3.9168e-05 | 8755.1333 | 8761.8065 | 8761.7929 | 8768.4524 | 444.8746 | 443.9708 | 443.9701 | 443.0656 | 24.75 | 24.765 | 24.765 | 24.78 | -60.2535 | -60.2995 | -60.2994 | -60.6228
| 24.78 | 0 | 0 | 0 | 0 |  |  | 0.0060353 | 0 | 0.013728 | 3.432 |  | 0.0060353 | 0.0060353 | 0.0060353 | 0.0060036 | 8768.4524 | 443.0642 | 0 | 1 | 8768.4524 | 76885758.2752 | 76885758.2752 | 13.1057 | 24.3078 |  | 0.017148 | 0.0086827 |  | 5100.0568 | 26010578.8546 | 0.044903 | -0.00081631 | 3.8988e-05 | 8768.4524 | 8775.0984 | 8775.0848 | 8781.7171 | 443.0642 | 442.1549 | 442.1542 | 441.2442 | 24.78 | 24.795 | 24.795 | 24.81 | -60.6228 | -60.6687 | -60.6686 | -60.9924
| 24.81 | 0 | 0 | 0 | 0 |  |  | 0.0060036 | 0 | 0.013656 | 3.414 |  | 0.0060036 | 0.0060036 | 0.0060036 | 0.005972 | 8781.7171 | 441.2428 | 0 | 1 | 8781.7171 | 77118554.8301 | 77118554.8301 | 13.1231 | 24.3334 |  | 0.017174 | 0.0086472 |  | 5097.194 | 25981386.5219 | 0.044878 | -0.00084016 | 3.8807e-05 | 8781.7171 | 8788.3357 | 8788.322 | 8794.9269 | 441.2428 | 440.3279 | 440.3272 | 439.4116 | 24.81 | 24.825 | 24.825 | 24.84 | -60.9924 | -61.0384 | -61.0383 | -61.3626
| 24.84 | 0 | 0 | 0 | 0 |  |  | 0.005972 | 0 | 0.013584 | 3.396 |  | 0.005972 | 0.005972 | 0.005972 | 0.0059403 | 8794.9269 | 439.4102 | 0 | 1 | 8794.9269 | 77350739.186 | 77350739.186 | 13.1404 | 24.3589 |  | 0.0172 | 0.0086115 |  | 5094.2498 | 25951381.526 | 0.044852 | -0.00086404 | 3.8624e-05 | 8794.9269 | 8801.5181 | 8801.5042 | 8808.0816 | 439.4102 | 438.4898 | 438.4891 | 437.568 | 24.84 | 24.855 | 24.855 | 24.87 | -61.3626 | -61.4086 | -61.4085 | -61.7332
| 24.87 | 0 | 0 | 0 | 0 |  |  | 0.0059403 | 0 | 0.013512 | 3.378 |  | 0.0059403 | 0.0059403 | 0.0059403 | 0.0059087 | 8808.0816 | 437.5666 | 0 | 1 | 8808.0816 | 77582301.1325 | 77582301.1325 | 13.1577 | 24.3843 |  | 0.017226 | 0.0085755 |  | 5091.2242 | 25920564.3052 | 0.044825 | -0.00088795 | 3.844e-05 | 8808.0816 | 8814.6451 | 8814.6312 | 8821.1808 | 437.5666 | 436.6406 | 436.6399 | 435.7132 | 24.87 | 24.885 | 24.885 | 24.9 | -61.7332 | -61.7792 | -61.7791 | -62.1042
| 24.9 | 0 | 0 | 0 | 0 |  |  | 0.0059087 | 0 | 0.01344 | 3.36 |  | 0.0059087 | 0.0059087 | 0.0059087 | 0.005877 | 8821.1808 | 435.7118 | 0 | 1 | 8821.1808 | 77813230.4353 | 77813230.4353 | 13.1749 | 24.4097 |  | 0.017252 | 0.0085394 |  | 5088.1171 | 25888935.3549 | 0.044798 | -0.00091189 | 3.8254e-05 | 8821.1808 | 8827.7165 | 8827.7025 | 8834.2242 | 435.7118 | 434.7803 | 434.7796 | 433.8473 | 24.9 | 24.915 | 24.915 | 24.93 | -62.1042 | -62.1502 | -62.1501 | -62.4757
| 24.93 | 0 | 0 | 0 | 0 |  |  | 0.005877 | 0 | 0.013368 | 3.342 |  | 0.005877 | 0.005877 | 0.005877 | 0.0058454 | 8834.2242 | 433.8459 | 0 | 1 | 8834.2242 | 78043516.8363 | 78043516.8363 | 13.1921 | 24.4349 |  | 0.017277 | 0.008503 |  | 5084.9282 | 25856495.2278 | 0.04477 | -0.00093586 | 3.8068e-05 | 8834.2242 | 8840.7319 | 8840.7178 | 8847.2114 | 433.8459 | 432.9088 | 432.9081 | 431.9703 | 24.93 | 24.945 | 24.945 | 24.96 | -62.4757 | -62.5217 | -62.5216 | -62.8476
| 24.96 | 0 | 0 | 0 | 0 |  |  | 0.0058454 | 0 | 0.013296 | 3.324 |  | 0.0058454 | 0.0058454 | 0.0058454 | 0.0058137 | 8847.2114 | 431.9689 | 0 | 1 | 8847.2114 | 78273150.0546 | 78273150.0546 | 13.2093 | 24.46 |  | 0.017302 | 0.0084664 |  | 5081.6577 | 25823244.5343 | 0.044741 | -0.00095985 | 3.7879e-05 | 8847.2114 | 8853.691 | 8853.6768 | 8860.1422 | 431.9689 | 431.0262 | 431.0255 | 430.0821 | 24.96 | 24.975 | 24.975 | 24.99 | -62.8476 | -62.8936 | -62.8935 | -63.2199
| 24.99 | 0 | 0 | 0 | 0 |  |  | 0.0058137 | 0 | 0.013224 | 3.306 |  | 0.0058137 | 0.0058137 | 0.0058137 | 0.0057821 | 8860.1422 | 430.0807 | 0 | 1 | 8860.1422 | 78502119.7862 | 78502119.7862 | 13.2264 | 24.4849 |  | 0.017328 | 0.0084296 |  | 5078.3052 | 25789183.9423 | 0.044711 | -0.00098387 | 3.769e-05 | 8860.1422 | 8866.5934 | 8866.5792 | 8873.0161 | 430.0807 | 429.1324 | 429.1317 | 428.1827 | 24.99 | 25.005 | 25.005 | 25.02 | -63.2199 | -63.2659 | -63.2658 | -63.5926
| 25.02 | 0 | 0 | 0 | 0 |  |  | 0.0057821 | 0 | 0.013152 | 3.288 |  | 0.0057821 | 0.0057821 | 0.0057821 | 0.0057504 | 8873.0162 | 428.1813 | 0 | 1 | 8873.0162 | 78730415.7052 | 78730415.7052 | 13.2434 | 24.5098 |  | 0.017353 | 0.0083925 |  | 5074.8709 | 25754314.1779 | 0.044681 | -0.0010079 | 3.7499e-05 | 8873.0162 | 8879.4389 | 8879.4246 | 8885.833 | 428.1813 | 427.2274 | 427.2267 | 426.2721 | 25.02 | 25.035 | 25.035 | 25.05 | -63.5926 | -63.6386 | -63.6385 | -63.9657
| 25.05 | 0 | 0 | 0 | 0 |  |  | 0.0057504 | 0 | 0.01308 | 3.27 |  | 0.0057504 | 0.0057504 | 0.0057504 | 0.0057188 | 8885.833 | 426.2707 | 0 | 1 | 8885.833 | 78958027.4637 | 78958027.4637 | 13.2604 | 24.5346 |  | 0.017378 | 0.0083553 |  | 5071.3545 | 25718636.0251 | 0.04465 | -0.001032 | 3.7306e-05 | 8885.833 | 8892.227 | 8892.2126 | 8898.5923 | 426.2707 | 425.3112 | 425.3105 | 424.3504 | 25.05 | 25.065 | 25.065 | 25.08 | -63.9657 | -64.0117 | -64.0116 | -64.3392
| 25.08 | 0 | 0 | 0 | 0 |  |  | 0.0057188 | 0 | 0.013008 | 3.252 |  | 0.0057188 | 0.0057188 | 0.0057188 | 0.0056871 | 8898.5923 | 424.349 | 0 | 1 | 8898.5923 | 79184944.6925 | 79184944.6925 | 13.2774 | 24.5592 |  | 0.017403 | 0.0083178 |  | 5067.7559 | 25682150.3263 | 0.044618 | -0.0010561 | 3.7113e-05 | 8898.5923 | 8904.9575 | 8904.943 | 8911.2938 | 424.349 | 423.3839 | 423.3832 | 422.4174 | 25.08 | 25.095 | 25.095 | 25.11 | -64.3392 | -64.3853 | -64.3852 | -64.7132
| 25.11 | 0 | 0 | 0 | 0 |  |  | 0.0056871 | 0 | 0.012936 | 3.234 |  | 0.0056871 | 0.0056871 | 0.0056871 | 0.0056555 | 8911.2938 | 422.416 | 0 | 1 | 8911.2938 | 79411157.0015 | 79411157.0015 | 13.2943 | 24.5838 |  | 0.017428 | 0.0082801 |  | 5064.0752 | 25644857.9825 | 0.044586 | -0.0010802 | 3.6918e-05 | 8911.2938 | 8917.63 | 8917.6155 | 8923.9371 | 422.416 | 421.4453 | 421.4446 | 420.4732 | 25.11 | 25.125 | 25.125 | 25.14 | -64.7132 | -64.7592 | -64.7591 | -65.0874
| 25.14 | 0 | 0 | 0 | 0 |  |  | 0.0056555 | 0 | 0.012864 | 3.216 |  | 0.0056555 | 0.0056555 | 0.0056555 | 0.0056238 | 8923.9371 | 420.4718 | 0 | 1 | 8923.9371 | 79636653.9804 | 79636653.9804 | 13.3111 | 24.6082 |  | 0.017453 | 0.0082422 |  | 5060.3122 | 25606759.9529 | 0.044553 | -0.0011044 | 3.6721e-05 | 8923.9371 | 8930.2442 | 8930.2296 | 8936.522 | 420.4718 | 419.4955 | 419.4948 | 418.5178 | 25.14 | 25.155 | 25.155 | 25.17 | -65.0874 | -65.1334 | -65.1333 | -65.4621
| 25.17 | 0 | 0 | 0 | 0 |  |  | 0.0056238 | 0 | 0.012792 | 3.198 |  | 0.0056238 | 0.0056238 | 0.0056238 | 0.0055921 | 8936.522 | 418.5164 | 0 | 1 | 8936.522 | 79861425.1986 | 79861425.1986 | 13.3279 | 24.6325 |  | 0.017477 | 0.0082041 |  | 5056.4669 | 25567857.2561 | 0.044519 | -0.0011285 | 3.6524e-05 | 8936.522 | 8942.7997 | 8942.785 | 8949.048 | 418.5164 | 417.5345 | 417.5338 | 416.5512 | 25.17 | 25.185 | 25.185 | 25.2 | -65.4621 | -65.5081 | -65.508 | -65.8371
| 25.2 | 0 | 0 | 0 | 0 |  |  | 0.0055921 | 0 | 0.01272 | 3.18 |  | 0.0055921 | 0.0055921 | 0.0055921 | 0.0055605 | 8949.048 | 416.5497 | 0 | 1 | 8949.048 | 80085460.2064 | 80085460.2064 | 13.3446 | 24.6567 |  | 0.017502 | 0.0081657 |  | 5052.5391 | 25528150.9691 | 0.044485 | -0.0011527 | 3.6325e-05 | 8949.048 | 8955.2963 | 8955.2814 | 8961.5149 | 416.5497 | 415.5622 | 415.5615 | 414.5732 | 25.2 | 25.215 | 25.215 | 25.23 | -65.8371 | -65.8831 | -65.883 | -66.2125
| 25.23 | 0 | 0 | 0 | 0 |  |  | 0.0055605 | 0 | 0.012648 | 3.162 |  | 0.0055605 | 0.0055605 | 0.0055605 | 0.0055288 | 8961.5149 | 414.5718 | 0 | 1 | 8961.5149 | 80308748.535 | 80308748.535 | 13.3613 | 24.6808 |  | 0.017526 | 0.0081271 |  | 5048.5287 | 25487642.2285 | 0.044449 | -0.001177 | 3.6125e-05 | 8961.5149 | 8967.7334 | 8967.7185 | 8973.9222 | 414.5718 | 413.5786 | 413.5779 | 412.5841 | 25.23 | 25.245 | 25.245 | 25.26 | -66.2125 | -66.2585 | -66.2583 | -66.5882
| 25.26 | 0 | 0 | 0 | 0 |  |  | 0.0055288 | 0 | 0.012576 | 3.144 |  | 0.0055288 | 0.0055288 | 0.0055288 | 0.0054972 | 8973.9222 | 412.5827 | 0 | 1 | 8973.9222 | 80531279.6969 | 80531279.6969 | 13.3779 | 24.7048 |  | 0.01755 | 0.0080884 |  | 5044.4358 | 25446332.2299 | 0.044413 | -0.0012012 | 3.5923e-05 | 8973.9222 | 8980.1109 | 8980.096 | 8986.2697 | 412.5827 | 411.5838 | 411.5831 | 410.5836 | 25.26 | 25.275 | 25.275 | 25.29 | -66.5882 | -66.6342 | -66.6341 | -66.9643
| 25.29 | 0 | 0 | 0 | 0 |  |  | 0.0054972 | 0 | 0.012504 | 3.126 |  | 0.0054972 | 0.0054972 | 0.0054972 | 0.0054655 | 8986.2697 | 410.5822 | 0 | 1 | 8986.2697 | 80753043.1871 | 80753043.1871 | 13.3945 | 24.7287 |  | 0.017574 | 0.0080493 |  | 5040.2601 | 25404222.2285 | 0.044376 | -0.0012255 | 3.572e-05 | 8986.2697 | 8992.4284 | 8992.4134 | 8998.557 | 410.5822 | 409.5777 | 409.5771 | 408.5719 | 25.29 | 25.305 | 25.305 | 25.32 | -66.9643 | -67.0102 | -67.0101 | -67.3407
| 25.32 | 0 | 0 | 0 | 0 |  |  | 0.0054655 | 0 | 0.012432 | 3.108 |  | 0.0054655 | 0.0054655 | 0.0054655 | 0.0054339 | 8998.557 | 408.5705 | 0 | 1 | 8998.557 | 80974028.4825 | 80974028.4825 | 13.411 | 24.7524 |  | 0.017598 | 0.0080101 |  | 5036.0017 | 25361313.5389 | 0.044339 | -0.0012498 | 3.5516e-05 | 8998.557 | 9004.6856 | 9004.6704 | 9010.7838 | 408.5705 | 407.5604 | 407.5597 | 406.5489 | 25.32 | 25.335 | 25.335 | 25.35 | -67.3407 | -67.3866 | -67.3865 | -67.7174
| 25.35 | 0 | 0 | 0 | 0 |  |  | 0.0054339 | 0 | 0.01236 | 3.09 |  | 0.0054339 | 0.0054339 | 0.0054339 | 0.0054022 | 9010.7838 | 406.5475 | 0 | 1 | 9010.7838 | 81194225.0436 | 81194225.0436 | 13.4274 | 24.776 |  | 0.017622 | 0.0079707 |  | 5031.6605 | 25317607.5356 | 0.044301 | -0.0012741 | 3.5311e-05 | 9010.7838 | 9016.882 | 9016.8668 | 9022.9497 | 406.5475 | 405.5317 | 405.531 | 404.5146 | 25.35 | 25.365 | 25.365 | 25.38 | -67.7174 | -67.7633 | -67.7632 | -68.0945
| 25.38 | 0 | 0 | 0 | 0 |  |  | 0.0054022 | 0 | 0.012288 | 3.072 |  | 0.0054022 | 0.0054022 | 0.0054022 | 0.0053706 | 9022.9498 | 404.5131 | 0 | 1 | 9022.9498 | 81413622.3139 | 81413622.3139 | 13.4438 | 24.7996 |  | 0.017646 | 0.007931 |  | 5027.2364 | 25273105.6529 | 0.044262 | -0.0012984 | 3.5104e-05 | 9022.9498 | 9029.0175 | 9029.0021 | 9035.0545 | 404.5131 | 403.4917 | 403.491 | 402.4689 | 25.38 | 25.395 | 25.395 | 25.41 | -68.0945 | -68.1403 | -68.1402 | -68.4718
| 25.41 | 0 | 0 | 0 | 0 |  |  | 0.0053706 | 0 | 0.012216 | 3.054 |  | 0.0053706 | 0.0053706 | 0.0053706 | 0.0053389 | 9035.0545 | 402.4675 | 0 | 1 | 9035.0545 | 81632209.7214 | 81632209.7214 | 13.4602 | 24.8229 |  | 0.01767 | 0.0078911 |  | 5022.7293 | 25227809.385 | 0.044222 | -0.0013227 | 3.4896e-05 | 9035.0545 | 9041.0915 | 9041.0761 | 9047.0977 | 402.4675 | 401.4404 | 401.4397 | 400.412 | 25.41 | 25.425 | 25.425 | 25.44 | -68.4718 | -68.5176 | -68.5175 | -68.8495
| 25.44 | 0 | 0 | 0 | 0 |  |  | 0.0053389 | 0 | 0.012144 | 3.036 |  | 0.0053389 | 0.0053389 | 0.0053389 | 0.0053073 | 9047.0977 | 400.4105 | 0 | 1 | 9047.0977 | 81849976.6782 | 81849976.6782 | 13.4764 | 24.8462 |  | 0.017693 | 0.007851 |  | 5018.1391 | 25181720.2864 | 0.044182 | -0.0013471 | 3.4687e-05 | 9047.0977 | 9053.1039 | 9053.0884 | 9059.079 | 400.4105 | 399.3778 | 399.3771 | 398.3437 | 25.44 | 25.455 | 25.455 | 25.47 | -68.8495 | -68.8952 | -68.8951 | -69.2274
| 25.47 | 0 | 0 | 0 | 0 |  |  | 0.0053073 | 0 | 0.012072 | 3.018 |  | 0.0053073 | 0.0053073 | 0.0053073 | 0.0052756 | 9059.079 | 398.3423 | 0 | 1 | 9059.079 | 82066912.5818 | 82066912.5818 | 13.4926 | 24.8694 |  | 0.017717 | 0.0078106 |  | 5013.4659 | 25134839.9716 | 0.04414 | -0.0013715 | 3.4476e-05 | 9059.079 | 9065.0541 | 9065.0386 | 9070.9981 | 398.3423 | 397.3038 | 397.3032 | 396.2641 | 25.47 | 25.485 | 25.485 | 25.5 | -69.2274 | -69.2731 | -69.2729 | -69.6056
| 25.5 | 0 | 0 | 0 | 0 |  |  | 0.0052756 | 0 | 0.012 | 3 |  | 0.0052756 | 0.0052756 | 0.0052756 | 0.005244 | 9070.9981 | 396.2626 | 0 | 1 | 9070.9981 | 82283006.815 | 82283006.815 | 13.5088 | 24.8924 |  | 0.01774 | 0.0077701 |  | 5008.7094 | 25087170.1157 | 0.044099 | -0.0013959 | 3.4265e-05 | 9070.9981 | 9076.9421 | 9076.9264 | 9082.8547 | 396.2626 | 395.2185 | 395.2179 | 394.1731 | 25.5 | 25.515 | 25.515 | 25.53 | -69.6056 | -69.6512 | -69.6511 | -69.9841
| 25.53 | 0 | 0 | 0 | 0 |  |  | 0.005244 | 0 | 0.011928 | 2.982 |  | 0.005244 | 0.005244 | 0.005244 | 0.0052123 | 9082.8547 | 394.1717 | 0 | 1 | 9082.8547 | 82498248.747 | 82498248.747 | 13.5248 | 24.9153 |  | 0.017763 | 0.0077293 |  | 5003.8697 | 25038712.4542 | 0.044056 | -0.0014203 | 3.4052e-05 | 9082.8547 | 9088.7672 | 9088.7515 | 9094.6483 | 394.1717 | 393.1219 | 393.1212 | 392.0708 | 25.53 | 25.545 | 25.545 | 25.56 | -69.9841 | -70.0297 | -70.0295 | -70.3628
| 25.56 | 0 | 0 | 0 | 0 |  |  | 0.0052123 | 0 | 0.011856 | 2.964 |  | 0.0052123 | 0.0052123 | 0.0052123 | 0.0051807 | 9094.6483 | 392.0693 | 0 | 1 | 9094.6483 | 82712627.7334 | 82712627.7334 | 13.5408 | 24.9381 |  | 0.017786 | 0.0076883 |  | 4998.9468 | 24989468.7831 | 0.044013 | -0.0014448 | 3.3838e-05 | 9094.6483 | 9100.5293 | 9100.5135 | 9106.3787 | 392.0693 | 391.0139 | 391.0132 | 389.9571 | 25.56 | 25.575 | 25.575 | 25.59 | -70.3628 | -70.4083 | -70.4082 | -70.7418
| 25.59 | 0 | 0 | 0 | 0 |  |  | 0.0051807 | 0 | 0.011784 | 2.946 |  | 0.0051807 | 0.0051807 | 0.0051807 | 0.005149 | 9106.3787 | 389.9556 | 0 | 1 | 9106.3787 | 82926133.1173 | 82926133.1173 | 13.5568 | 24.9608 |  | 0.017809 | 0.0076471 |  | 4993.9404 | 24939440.9592 | 0.043969 | -0.0014693 | 3.3623e-05 | 9106.3787 | 9112.228 | 9112.2121 | 9118.0455 | 389.9556 | 388.8945 | 388.8938 | 387.832 | 25.59 | 25.605 | 25.605 | 25.62 | -70.7418 | -70.7873 | -70.7872 | -71.1211
| 25.62 | 0 | 0 | 0 | 0 |  |  | 0.005149 | 0 | 0.011712 | 2.928 |  | 0.005149 | 0.005149 | 0.005149 | 0.0051173 | 9118.0455 | 387.8306 | 0 | 1 | 9118.0455 | 83138754.229 | 83138754.229 | 13.5727 | 24.9833 |  | 0.017832 | 0.0076056 |  | 4988.8507 | 24888630.9 | 0.043924 | -0.0014937 | 3.3407e-05 | 9118.0455 | 9123.863 | 9123.847 | 9129.6484 | 387.8306 | 386.7638 | 386.7631 | 385.6956 | 25.62 | 25.635 | 25.635 | 25.65 | -71.1211 | -71.1665 | -71.1664 | -71.5006
| 25.65 | 0 | 0 | 0 | 0 |  |  | 0.0051173 | 0 | 0.01164 | 2.91 |  | 0.0051173 | 0.0051173 | 0.0051173 | 0.0050857 | 9129.6484 | 385.6941 | 0 | 1 | 9129.6484 | 83350480.3877 | 83350480.3877 | 13.5885 | 25.0057 |  | 0.017855 | 0.0075639 |  | 4983.6774 | 24837040.584 | 0.043878 | -0.0015182 | 3.3189e-05 | 9129.6484 | 9135.4338 | 9135.4178 | 9141.1871 | 385.6941 | 384.6216 | 384.621 | 383.5478 | 25.65 | 25.665 | 25.665 | 25.68 | -71.5006 | -71.5459 | -71.5458 | -71.8803
| 25.68 | 0 | 0 | 0 | 0 |  |  | 0.0050857 | 0 | 0.011568 | 2.892 |  | 0.0050857 | 0.0050857 | 0.0050857 | 0.005054 | 9141.1871 | 383.5463 | 0 | 1 | 9141.1871 | 83561300.901 | 83561300.901 | 13.6042 | 25.028 |  | 0.017877 | 0.007522 |  | 4978.4206 | 24784672.0506 | 0.043832 | -0.0015428 | 3.2971e-05 | 9141.1871 | 9146.9403 | 9146.9241 | 9152.6611 | 383.5463 | 382.4681 | 382.4674 | 381.3886 | 25.68 | 25.695 | 25.695 | 25.71 | -71.8803 | -71.9255 | -71.9254 | -72.2602
| 25.71 | 0 | 0 | 0 | 0 |  |  | 0.005054 | 0 | 0.011496 | 2.874 |  | 0.005054 | 0.005054 | 0.005054 | 0.0050224 | 9152.6611 | 381.3871 | 0 | 1 | 9152.6611 | 83771205.066 | 83771205.066 | 13.6199 | 25.0502 |  | 0.0179 | 0.0074799 |  | 4973.0803 | 24731527.4002 | 0.043785 | -0.0015673 | 3.2751e-05 | 9152.6611 | 9158.3819 | 9158.3656 | 9164.0702 | 381.3871 | 380.3032 | 380.3025 | 379.218 | 25.71 | 25.725 | 25.725 | 25.74 | -72.2603 | -72.3054 | -72.3053 | -72.6404
| 25.74 | 0 | 0 | 0 | 0 |  |  | 0.0050224 | 0 | 0.011424 | 2.856 |  | 0.0050224 | 0.0050224 | 0.0050224 | 0.0049907 | 9164.0702 | 379.2165 | 0 | 1 | 9164.0702 | 83980182.1698 | 83980182.1698 | 13.6355 | 25.0723 |  | 0.017922 | 0.0074376 |  | 4967.6563 | 24677608.7945 | 0.043737 | -0.0015918 | 3.253e-05 | 9164.0702 | 9169.7584 | 9169.7421 | 9175.414 | 379.2165 | 378.1269 | 378.1262 | 377.0359 | 25.74 | 25.755 | 25.755 | 25.77 | -72.6404 | -72.6855 | -72.6854 | -73.0208
| 25.77 | 0 | 0 | 0 | 0 |  |  | 0.0049907 | 0 | 0.011352 | 2.838 |  | 0.0049907 | 0.0049907 | 0.0049907 | 0.0049591 | 9175.414 | 377.0345 | 0 | 1 | 9175.414 | 84188221.49 | 84188221.49 | 13.651 | 25.0942 |  | 0.017944 | 0.007395 |  | 4962.1486 | 24622918.4563 | 0.043689 | -0.0016164 | 3.2308e-05 | 9175.414 | 9181.0695 | 9181.0531 | 9186.6921 | 377.0345 | 375.9392 | 375.9385 | 374.8425 | 25.77 | 25.785 | 25.785 | 25.8 | -73.0208 | -73.0658 | -73.0656 | -73.4013
| 25.8 | 0 | 0 | 0 | 0 |  |  | 0.0049591 | 0 | 0.01128 | 2.82 |  | 0.0049591 | 0.0049591 | 0.0049591 | 0.0049274 | 9186.6921 | 374.8411 | 0 | 1 | 9186.6921 | 84395312.2953 | 84395312.2953 | 13.6665 | 25.116 |  | 0.017966 | 0.0073522 |  | 4956.5571 | 24567458.6696 | 0.043639 | -0.001641 | 3.2085e-05 | 9186.6921 | 9192.3147 | 9192.2982 | 9197.9043 | 374.8411 | 373.74 | 373.7394 | 372.6377 | 25.8 | 25.815 | 25.815 | 25.83 | -73.4013 | -73.4462 | -73.4461 | -73.782
| 25.83 | 0 | 0 | 0 | 0 |  |  | 0.0049274 | 0 | 0.011208 | 2.802 |  | 0.0049274 | 0.0049274 | 0.0049274 | 0.0048958 | 9197.9043 | 372.6362 | 0 | 1 | 9197.9043 | 84601443.8459 | 84601443.8459 | 13.6819 | 25.1376 |  | 0.017988 | 0.0073092 |  | 4950.8819 | 24511231.78 | 0.043589 | -0.0016656 | 3.1861e-05 | 9197.9043 | 9203.4939 | 9203.4773 | 9209.0502 | 372.6362 | 371.5295 | 371.5288 | 370.4214 | 25.83 | 25.845 | 25.845 | 25.86 | -73.782 | -73.8269 | -73.8267 | -74.1629
| 25.86 | 0 | 0 | 0 | 0 |  |  | 0.0048958 | 0 | 0.011136 | 2.784 |  | 0.0048958 | 0.0048958 | 0.0048958 | 0.0048641 | 9209.0502 | 370.42 | 0 | 1 | 9209.0502 | 84806605.3945 | 84806605.3945 | 13.6972 | 25.1592 |  | 0.01801 | 0.007266 |  | 4945.1229 | 24454240.1944 | 0.043539 | -0.0016902 | 3.1635e-05 | 9209.0502 | 9214.6065 | 9214.5898 | 9220.1294 | 370.42 | 369.3075 | 369.3068 | 368.1937 | 25.86 | 25.875 | 25.875 | 25.89 | -74.1629 | -74.2077 | -74.2076 | -74.544
| 25.89 | 0 | 0 | 0 | 0 |  |  | 0.0048641 | 0 | 0.011064 | 2.766 |  | 0.0048641 | 0.0048641 | 0.0048641 | 0.0048325 | 9220.1294 | 368.1923 | 0 | 1 | 9220.1294 | 85010786.1865 | 85010786.1865 | 13.7125 | 25.1806 |  | 0.018032 | 0.0072225 |  | 4939.2799 | 24396486.381 | 0.043487 | -0.0017148 | 3.1409e-05 | 9220.1294 | 9225.6523 | 9225.6355 | 9231.1416 | 368.1923 | 367.0741 | 367.0734 | 365.9546 | 25.89 | 25.905 | 25.905 | 25.92 | -74.544 | -74.5887 | -74.5885 | -74.9253
| 25.92 | 0 | 0 | 0 | 0 |  |  | 0.0048325 | 0 | 0.010992 | 2.748 |  | 0.0048325 | 0.0048325 | 0.0048325 | 0.0048008 | 9231.1416 | 365.9532 | 0 | 1 | 9231.1416 | 85213975.4606 | 85213975.4606 | 13.7277 | 25.2019 |  | 0.018053 | 0.0071789 |  | 4933.3531 | 24337972.8698 | 0.043435 | -0.0017394 | 3.1182e-05 | 9231.1416 | 9236.6309 | 9236.6141 | 9242.0865 | 365.9532 | 364.8293 | 364.8286 | 363.7041 | 25.92 | 25.935 | 25.935 | 25.95 | -74.9253 | -74.9698 | -74.9697 | -75.3066
| 25.95 | 0 | 0 | 0 | 0 |  |  | 0.0048008 | 0 | 0.01092 | 2.73 |  | 0.0048008 | 0.0048008 | 0.0048008 | 0.0047692 | 9242.0865 | 363.7026 | 0 | 1 | 9242.0865 | 85416162.4497 | 85416162.4497 | 13.7428 | 25.223 |  | 0.018075 | 0.007135 |  | 4927.3423 | 24278702.2522 | 0.043382 | -0.001764 | 3.0953e-05 | 9242.0865 | 9247.542 | 9247.5251 | 9252.9636 | 363.7026 | 362.573 | 362.5723 | 361.4421 | 25.95 | 25.965 | 25.965 | 25.98 | -75.3066 | -75.3511 | -75.3509 | -75.6882
| 25.98 | 0 | 0 | 0 | 0 |  |  | 0.0047692 | 0 | 0.010848 | 2.712 |  | 0.0047692 | 0.0047692 | 0.0047692 | 0.0047375 | 9252.9637 | 361.4406 | 0 | 1 | 9252.9637 | 85617336.3811 | 85617336.3811 | 13.7578 | 25.244 |  | 0.018096 | 0.0070908 |  | 4921.2475 | 24218677.1812 | 0.043329 | -0.0017887 | 3.0724e-05 | 9252.9637 | 9258.3853 | 9258.3682 | 9263.7728 | 361.4406 | 360.3053 | 360.3046 | 359.1686 | 25.98 | 25.995 | 25.995 | 26.01 | -75.6882 | -75.7325 | -75.7324 | -76.0698
| 26.01 | 0 | 0 | 0 | 0 |  |  | 0.0047375 | 0 | 0.010776 | 2.694 |  | 0.0047375 | 0.0047375 | 0.0047375 | 0.0047058 | 9263.7728 | 359.1672 | 0 | 1 | 9263.7728 | 85817486.4775 | 85817486.4775 | 13.7727 | 25.2649 |  | 0.018117 | 0.0070465 |  | 4915.0687 | 24157900.3715 | 0.043274 | -0.0018134 | 3.0493e-05 | 9263.7728 | 9269.1603 | 9269.1432 | 9274.5136 | 359.1672 | 358.0261 | 358.0255 | 356.8838 | 26.01 | 26.025 | 26.025 | 26.04 | -76.0698 | -76.114 | -76.1139 | -76.4516
| 26.04 | 0 | 0 | 0 | 0 |  |  | 0.0047058 | 0 | 0.010704 | 2.676 |  | 0.0047058 | 0.0047058 | 0.0047058 | 0.0046742 | 9274.5136 | 356.8823 | 0 | 1 | 9274.5136 | 86016601.9574 | 86016601.9574 | 13.7876 | 25.2857 |  | 0.018138 | 0.0070019 |  | 4908.8058 | 24096374.5995 | 0.043219 | -0.001838 | 3.0262e-05 | 9274.5136 | 9279.8668 | 9279.8496 | 9285.1856 | 356.8823 | 355.7355 | 355.7349 | 354.5874 | 26.04 | 26.055 | 26.055 | 26.07 | -76.4516 | -76.4957 | -76.4956 | -76.8335
| 26.07 | 0 | 0 | 0 | 0 |  |  | 0.0046742 | 0 | 0.010632 | 2.658 |  | 0.0046742 | 0.0046742 | 0.0046742 | 0.0046425 | 9285.1856 | 354.5859 | 0 | 1 | 9285.1856 | 86214672.0355 | 86214672.0355 | 13.8024 | 25.3063 |  | 0.018159 | 0.0069571 |  | 4902.4588 | 24034102.7031 | 0.043163 | -0.0018627 | 3.0029e-05 | 9285.1856 | 9290.5044 | 9290.4871 | 9295.7886 | 354.5859 | 353.4334 | 353.4328 | 352.2796 | 26.07 | 26.085 | 26.085 | 26.1 | -76.8335 | -76.8775 | -76.8773 | -77.2154
| 26.1 | 0 | 0 | 0 | 0 |  |  | 0.0046425 | 0 | 0.01056 | 2.64 |  | 0.0046425 | 0.0046425 | 0.0046425 | 0.0046109 | 9295.7886 | 352.2782 | 0 | 1 | 9295.7886 | 86411685.9238 | 86411685.9238 | 13.8171 | 25.3268 |  | 0.01818 | 0.0069121 |  | 4896.0277 | 23971087.5821 | 0.043107 | -0.0018874 | 2.9796e-05 | 9295.7886 | 9301.0728 | 9301.0554 | 9306.3222 | 352.2782 | 351.1199 | 351.1193 | 349.9604 | 26.1 | 26.115 | 26.115 | 26.13 | -77.2154 | -77.2593 | -77.2592 | -77.5975
| 26.13 | 0 | 0 | 0 | 0 |  |  | 0.0046109 | 0 | 0.010488 | 2.622 |  | 0.0046109 | 0.0046109 | 0.0046109 | 0.0045792 | 9306.3222 | 349.9589 | 0 | 1 | 9306.3222 | 86607632.8319 | 86607632.8319 | 13.8317 | 25.3471 |  | 0.0182 | 0.0068668 |  | 4889.5125 | 23907332.198 | 0.043049 | -0.0019121 | 2.9561e-05 | 9306.3222 | 9311.5716 | 9311.5541 | 9316.786 | 349.9589 | 348.7949 | 348.7943 | 347.6297 | 26.13 | 26.145 | 26.145 | 26.16 | -77.5975 | -77.6413 | -77.6411 | -77.9797
| 26.16 | 0 | 0 | 0 | 0 |  |  | 0.0045792 | 0 | 0.010416 | 2.604 |  | 0.0045792 | 0.0045792 | 0.0045792 | 0.0045476 | 9316.786 | 347.6282 | 0 | 1 | 9316.786 | 86802501.9675 | 86802501.9675 | 13.8463 | 25.3674 |  | 0.018221 | 0.0068214 |  | 4882.913 | 23842839.574 | 0.042991 | -0.0019368 | 2.9326e-05 | 9316.786 | 9322.0005 | 9321.9829 | 9327.1798 | 347.6282 | 346.4585 | 346.4578 | 345.2875 | 26.16 | 26.175 | 26.175 | 26.19 | -77.9797 | -78.0233 | -78.0232 | -78.3619
| 26.19 | 0 | 0 | 0 | 0 |  |  | 0.0045476 | 0 | 0.010344 | 2.586 |  | 0.0045476 | 0.0045476 | 0.0045476 | 0.0045159 | 9327.1798 | 345.286 | 0 | 1 | 9327.1798 | 86996282.5373 | 86996282.5373 | 13.8608 | 25.3875 |  | 0.018241 | 0.0067757 |  | 4876.2294 | 23777612.7949 | 0.042932 | -0.0019615 | 2.909e-05 | 9327.1798 | 9332.3591 | 9332.3414 | 9337.5031 | 345.286 | 344.1106 | 344.1099 | 342.9339 | 26.19 | 26.205 | 26.205 | 26.22 | -78.3619 | -78.4054 | -78.4053 | -78.7442
| 26.22 | 0 | 0 | 0 | 0 |  |  | 0.0045159 | 0 | 0.010272 | 2.568 |  | 0.0045159 | 0.0045159 | 0.0045159 | 0.0044843 | 9337.5031 | 342.9324 | 0 | 1 | 9337.5031 | 87188963.7478 | 87188963.7478 | 13.8752 | 25.4074 |  | 0.018261 | 0.0067298 |  | 4869.4615 | 23711655.0076 | 0.042873 | -0.0019862 | 2.8852e-05 | 9337.5031 | 9342.6471 | 9342.6293 | 9347.7556 | 342.9324 | 341.7512 | 341.7506 | 340.5688 | 26.22 | 26.235 | 26.235 | 26.25 | -78.7442 | -78.7876 | -78.7874 | -79.1266
| 26.25 | 0 | 0 | 0 | 0 |  |  | 0.0044843 | 0 | 0.0102 | 2.55 |  | 0.0044843 | 0.0044843 | 0.0044843 | 0.0044526 | 9347.7556 | 340.5673 | 0 | 1 | 9347.7556 | 87380534.8053 | 87380534.8053 | 13.8895 | 25.4272 |  | 0.018281 | 0.0066836 |  | 4862.6093 | 23644969.4203 | 0.042812 | -0.002011 | 2.8614e-05 | 9347.7556 | 9352.8641 | 9352.8463 | 9357.937 | 340.5673 | 339.3804 | 339.3797 | 338.1922 | 26.25 | 26.265 | 26.265 | 26.28 | -79.1266 | -79.1698 | -79.1696 | -79.509
| 26.28 | 0 | 0 | 0 | 0 |  |  | 0.0044526 | 0 | 0.010128 | 2.532 |  | 0.0044526 | 0.0044526 | 0.0044526 | 0.004421 | 9357.937 | 338.1907 | 0 | 1 | 9357.937 | 87570984.9172 | 87570984.9172 | 13.9037 | 25.4469 |  | 0.018301 | 0.0066373 |  | 4855.6729 | 23577559.3031 | 0.042751 | -0.0020357 | 2.8375e-05 | 9357.937 | 9363.0099 | 9362.992 | 9368.0469 | 338.1907 | 336.9981 | 336.9974 | 335.8042 | 26.28 | 26.295 | 26.295 | 26.31 | -79.509 | -79.5521 | -79.5519 | -79.8914
| 26.31 | 0 | 0 | 0 | 0 |  |  | 0.004421 | 0 | 0.010056 | 2.514 |  | 0.004421 | 0.004421 | 0.004421 | 0.0043893 | 9368.0469 | 335.8027 | 0 | 1 | 9368.0469 | 87760303.2921 | 87760303.2921 | 13.9178 | 25.4664 |  | 0.018321 | 0.0065907 |  | 4848.6522 | 23509427.9878 | 0.042689 | -0.0020604 | 2.8135e-05 | 9368.0469 | 9373.084 | 9373.066 | 9378.085 | 335.8027 | 334.6043 | 334.6037 | 333.4046 | 26.31 | 26.325 | 26.325 | 26.34 | -79.8914 | -79.9343 | -79.9342 | -80.2738
| 26.34 | 0 | 0 | 0 | 0 |  |  | 0.0043893 | 0 | 0.009984 | 2.496 |  | 0.0043893 | 0.0043893 | 0.0043893 | 0.0043577 | 9378.085 | 333.4032 | 0 | 1 | 9378.085 | 87948479.141 | 87948479.141 | 13.9319 | 25.4858 |  | 0.018341 | 0.0065439 |  | 4841.5472 | 23440578.8679 | 0.042627 | -0.0020852 | 2.7894e-05 | 9378.085 | 9383.0861 | 9383.068 | 9388.051 | 333.4032 | 332.1991 | 332.1984 | 330.9937 | 26.34 | 26.355 | 26.355 | 26.37 | -80.2738 | -80.3166 | -80.3165 | -80.6563
| 26.37 | 0 | 0 | 0 | 0 |  |  | 0.0043577 | 0 | 0.009912 | 2.478 |  | 0.0043577 | 0.0043577 | 0.0043577 | 0.004326 | 9388.051 | 330.9922 | 0 | 1 | 9388.051 | 88135501.6775 | 88135501.6775 | 13.9458 | 25.5051 |  | 0.01836 | 0.0064968 |  | 4834.3578 | 23371015.3984 | 0.042564 | -0.0021099 | 2.7653e-05 | 9388.051 | 9393.0159 | 9392.9977 | 9397.9445 | 330.9922 | 329.7823 | 329.7817 | 328.5712 | 26.37 | 26.385 | 26.385 | 26.4 | -80.6563 | -80.699 | -80.6988 | -81.0388
| 26.4 | 0 | 0 | 0 | 0 |  |  | 0.004326 | 0 | 0.00984 | 2.46 |  | 0.004326 | 0.004326 | 0.004326 | 0.0042943 | 9397.9445 | 328.5697 | 0 | 1 | 9397.9445 | 88321360.1187 | 88321360.1187 | 13.9597 | 25.5242 |  | 0.01838 | 0.0064495 |  | 4827.0841 | 23300741.096 | 0.0425 | -0.0021347 | 2.741e-05 | 9397.9445 | 9402.873 | 9402.8548 | 9407.7651 | 328.5697 | 327.3541 | 327.3535 | 326.1373 | 26.4 | 26.415 | 26.415 | 26.43 | -81.0388 | -81.0813 | -81.0811 | -81.4213
| 26.43 | 0 | 0 | 0 | 0 |  |  | 0.0042943 | 0 | 0.009768 | 2.442 |  | 0.0042943 | 0.0042943 | 0.0042943 | 0.0042627 | 9407.7651 | 326.1358 | 0 | 1 | 9407.7651 | 88506043.6857 | 88506043.6857 | 13.9735 | 25.5432 |  | 0.018399 | 0.0064021 |  | 4819.7261 | 23229759.539 | 0.042435 | -0.0021594 | 2.7167e-05 | 9407.7651 | 9412.6571 | 9412.6388 | 9417.5125 | 326.1358 | 324.9145 | 324.9138 | 323.6919 | 26.43 | 26.445 | 26.445 | 26.46 | -81.4213 | -81.4636 | -81.4634 | -81.8037
| 26.46 | 0 | 0 | 0 | 0 |  |  | 0.0042627 | 0 | 0.009696 | 2.424 |  | 0.0042627 | 0.0042627 | 0.0042627 | 0.004231 | 9417.5125 | 323.6904 | 0 | 1 | 9417.5125 | 88689541.6044 | 88689541.6044 | 13.9872 | 25.562 |  | 0.018418 | 0.0063543 |  | 4812.2837 | 23158074.367 | 0.042369 | -0.0021842 | 2.6923e-05 | 9417.5125 | 9422.3679 | 9422.3494 | 9427.1864 | 323.6904 | 322.4633 | 322.4627 | 321.235 | 26.46 | 26.475 | 26.475 | 26.49 | -81.8037 | -81.8459 | -81.8457 | -82.1862
| 26.49 | 0 | 0 | 0 | 0 |  |  | 0.004231 | 0 | 0.009624 | 2.406 |  | 0.004231 | 0.004231 | 0.004231 | 0.0041994 | 9427.1864 | 321.2335 | 0 | 1 | 9427.1864 | 88871843.1063 | 88871843.1063 | 14.0008 | 25.5807 |  | 0.018437 | 0.0063064 |  | 4804.7569 | 23085689.2812 | 0.042303 | -0.0022089 | 2.6678e-05 | 9427.1864 | 9432.0049 | 9431.9864 | 9436.7864 | 321.2335 | 320.0007 | 320.0001 | 318.7667 | 26.49 | 26.505 | 26.505 | 26.52 | -82.1862 | -82.2282 | -82.228 | -82.5686
| 26.52 | 0 | 0 | 0 | 0 |  |  | 0.0041994 | 0 | 0.009552 | 2.388 |  | 0.0041994 | 0.0041994 | 0.0041994 | 0.0041677 | 9436.7864 | 318.7652 | 0 | 1 | 9436.7864 | 89052937.4288 | 89052937.4288 | 14.0144 | 25.5993 |  | 0.018456 | 0.0062582 |  | 4797.1458 | 23012608.0442 | 0.042236 | -0.0022337 | 2.6432e-05 | 9436.7864 | 9441.5679 | 9441.5493 | 9446.3122 | 318.7652 | 317.5267 | 317.526 | 316.2869 | 26.52 | 26.535 | 26.535 | 26.55 | -82.5686 | -82.6104 | -82.6102 | -82.9509
| 26.55 | 0 | 0 | 0 | 0 |  |  | 0.0041677 | 0 | 0.00948 | 2.37 |  | 0.0041677 | 0.0041677 | 0.0041677 | 0.0041361 | 9446.3122 | 316.2854 | 0 | 1 | 9446.3122 | 89232813.816 | 89232813.816 | 14.0278 | 25.6177 |  | 0.018474 | 0.0062099 |  | 4789.4503 | 22938834.4799 | 0.042168 | -0.0022585 | 2.6186e-05 | 9446.3122 | 9451.0565 | 9451.0378 | 9455.7634 | 316.2854 | 315.0411 | 315.0405 | 313.7956 | 26.55 | 26.565 | 26.565 | 26.58 | -82.9509 | -82.9926 | -82.9924 | -83.3332
| 26.58 | 0 | 0 | 0 | 0 |  |  | 0.0041361 | 0 | 0.009408 | 2.352 |  | 0.0041361 | 0.0041361 | 0.0041361 | 0.0041044 | 9455.7634 | 313.7941 | 0 | 1 | 9455.7634 | 89411461.5198 | 89411461.5198 | 14.0411 | 25.6359 |  | 0.018493 | 0.0061613 |  | 4781.6705 | 22864372.4735 | 0.0421 | -0.0022832 | 2.5939e-05 | 9455.7634 | 9460.4703 | 9460.4516 | 9465.1397 | 313.7941 | 312.5441 | 312.5435 | 311.2929 | 26.58 | 26.595 | 26.595 | 26.61 | -83.3332 | -83.3747 | -83.3745 | -83.7155
| 26.61 | 0 | 0 | 0 | 0 |  |  | 0.0041044 | 0 | 0.009336 | 2.334 |  | 0.0041044 | 0.0041044 | 0.0041044 | 0.0040728 | 9465.1397 | 311.2914 | 0 | 1 | 9465.1397 | 89588869.8 | 89588869.8 | 14.0544 | 25.654 |  | 0.018511 | 0.0061124 |  | 4773.8062 | 22789225.9713 | 0.04203 | -0.002308 | 2.5691e-05 | 9465.1397 | 9469.8091 | 9469.7902 | 9474.4408 | 311.2914 | 310.0357 | 310.035 | 308.7787 | 26.61 | 26.625 | 26.625 | 26.64 | -83.7155 | -83.7568 | -83.7566 | -84.0976
| 26.64 | 0 | 0 | 0 | 0 |  |  | 0.0040728 | 0 | 0.009264 | 2.316 |  | 0.0040728 | 0.0040728 | 0.0040728 | 0.0040411 | 9474.4408 | 308.7772 | 0 | 1 | 9474.4408 | 89765027.9252 | 89765027.9252 | 14.0675 | 25.672 |  | 0.018529 | 0.0060634 |  | 4765.8576 | 22713398.9807 | 0.04196 | -0.0023328 | 2.5442e-05 | 9474.4408 | 9479.0724 | 9479.0535 | 9483.6662 | 308.7772 | 307.5157 | 307.5151 | 306.253 | 26.64 | 26.655 | 26.655 | 26.67 | -84.0976 | -84.1387 | -84.1386 | -84.4797
| 26.67 | 0 | 0 | 0 | 0 |  |  | 0.0040411 | 0 | 0.009192 | 2.298 |  | 0.0040411 | 0.0040411 | 0.0040411 | 0.0040095 | 9483.6662 | 306.2515 | 0 | 1 | 9483.6662 | 89939925.1738 | 89939925.1738 | 14.0806 | 25.6898 |  | 0.018547 | 0.0060141 |  | 4757.8247 | 22636895.5702 | 0.04189 | -0.0023575 | 2.5193e-05 | 9483.6662 | 9488.26 | 9488.241 | 9492.8157 | 306.2515 | 304.9843 | 304.9837 | 303.7159 | 26.67 | 26.685 | 26.685 | 26.7 | -84.4797 | -84.5206 | -84.5205 | -84.8617
| 26.7 | 0 | 0 | 0 | 0 |  |  | 0.0040095 | 0 | 0.00912 | 2.28 |  | 0.0040095 | 0.0040095 | 0.0040095 | 0.0039778 | 9492.8157 | 303.7144 | 0 | 1 | 9492.8157 | 90113550.8343 | 90113550.8343 | 14.0936 | 25.7075 |  | 0.018565 | 0.0059646 |  | 4749.7073 | 22559719.869 | 0.041818 | -0.0023823 | 2.4943e-05 | 9492.8157 | 9497.3715 | 9497.3524 | 9501.889 | 303.7144 | 302.4415 | 302.4409 | 301.1673 | 26.7 | 26.715 | 26.715 | 26.73 | -84.8617 | -84.9024 | -84.9022 | -85.2436
| 26.73 | 0 | 0 | 0 | 0 |  |  | 0.0039778 | 0 | 0.009048 | 2.262 |  | 0.0039778 | 0.0039778 | 0.0039778 | 0.0039462 | 9501.889 | 301.1658 | 0 | 1 | 9501.889 | 90285894.206 | 90285894.206 | 14.1064 | 25.7251 |  | 0.018583 | 0.0059148 |  | 4741.5057 | 22481876.0675 | 0.041746 | -0.002407 | 2.4692e-05 | 9501.889 | 9506.4065 | 9506.3873 | 9510.8856 | 301.1658 | 299.8872 | 299.8866 | 298.6073 | 26.73 | 26.745 | 26.745 | 26.76 | -85.2436 | -85.2841 | -85.2839 | -85.6253
| 26.76 | 0 | 0 | 0 | 0 |  |  | 0.0039462 | 0 | 0.008976 | 2.244 |  | 0.0039462 | 0.0039462 | 0.0039462 | 0.0039145 | 9510.8856 | 298.6058 | 0 | 1 | 9510.8856 | 90456944.6 | 90456944.6 | 14.1192 | 25.7424 |  | 0.0186 | 0.0058649 |  | 4733.2197 | 22403368.4165 | 0.041673 | -0.0024318 | 2.4441e-05 | 9510.8856 | 9515.3647 | 9515.3454 | 9519.8052 | 298.6058 | 297.3214 | 297.3208 | 296.0359 | 26.76 | 26.775 | 26.775 | 26.79 | -85.6253 | -85.6657 | -85.6655 | -86.007
| 26.79 | 0 | 0 | 0 | 0 |  |  | 0.0039145 | 0 | 0.008904 | 2.226 |  | 0.0039145 | 0.0039145 | 0.0039145 | 0.0038829 | 9519.8052 | 296.0343 | 0 | 1 | 9519.8052 | 90626691.3399 | 90626691.3399 | 14.1319 | 25.7597 |  | 0.018618 | 0.0058147 |  | 4724.8493 | 22324201.2273 | 0.041599 | -0.0024565 | 2.4189e-05 | 9519.8052 | 9524.2457 | 9524.2264 | 9528.6475 | 296.0343 | 294.7442 | 294.7436 | 293.4529 | 26.79 | 26.805 | 26.805 | 26.82 | -86.007 | -86.0471 | -86.0469 | -86.3885
| 26.82 | 0 | 0 | 0 | 0 |  |  | 0.0038829 | 0 | 0.008832 | 2.208 |  | 0.0038829 | 0.0038829 | 0.0038829 | 0.0038512 | 9528.6475 | 293.4514 | 0 | 1 | 9528.6475 | 90795123.7621 | 90795123.7621 | 14.1445 | 25.7768 |  | 0.018635 | 0.0057643 |  | 4716.3947 | 22244378.8721 | 0.041525 | -0.0024813 | 2.3936e-05 | 9528.6475 | 9533.0493 | 9533.0299 | 9537.4122 | 293.4514 | 292.1556 | 292.155 | 290.8586 | 26.82 | 26.835 | 26.835 | 26.85 | -86.3885 | -86.4284 | -86.4282 | -86.7698
| 26.85 | 0 | 0 | 0 | 0 |  |  | 0.0038512 | 0 | 0.00876 | 2.19 |  | 0.0038512 | 0.0038512 | 0.0038512 | 0.0038195 | 9537.4122 | 290.8571 | 0 | 1 | 9537.4122 | 90962231.2169 | 90962231.2169 | 14.157 | 25.7937 |  | 0.018652 | 0.0057137 |  | 4707.8558 | 22163905.783 | 0.04145 | -0.002506 | 2.3683e-05 | 9537.4122 | 9541.775 | 9541.7555 | 9546.0988 | 290.8571 | 289.5555 | 289.5549 | 288.2528 | 26.85 | 26.865 | 26.865 | 26.88 | -86.7698 | -86.8095 | -86.8094 | -87.151
| 26.88 | 0 | 0 | 0 | 0 |  |  | 0.0038195 | 0 | 0.008688 | 2.172 |  | 0.0038195 | 0.0038195 | 0.0038195 | 0.0037879 | 9546.0988 | 288.2513 | 0 | 1 | 9546.0988 | 91128003.0692 | 91128003.0692 | 14.1693 | 25.8105 |  | 0.018669 | 0.0056628 |  | 4699.2325 | 22082786.4526 | 0.041374 | -0.0025307 | 2.3429e-05 | 9546.0988 | 9550.4226 | 9550.403 | 9554.7071 | 288.2513 | 286.944 | 286.9434 | 285.6356 | 26.88 | 26.895 | 26.895 | 26.91 | -87.151 | -87.1905 | -87.1903 | -87.5321
| 26.91 | 0 | 0 | 0 | 0 |  |  | 0.0037879 | 0 | 0.008616 | 2.154 |  | 0.0037879 | 0.0037879 | 0.0037879 | 0.0037562 | 9554.7071 | 285.6341 | 0 | 1 | 9554.7071 | 91292428.6991 | 91292428.6991 | 14.1816 | 25.8271 |  | 0.018686 | 0.0056118 |  | 4690.5251 | 22001025.4334 | 0.041297 | -0.0025555 | 2.3175e-05 | 9554.7071 | 9558.9917 | 9558.972 | 9563.2368 | 285.6341 | 284.3211 | 284.3205 | 283.0069 | 26.91 | 26.925 | 26.925 | 26.94 | -87.5321 | -87.5713 | -87.5711 | -87.9129
| 26.94 | 0 | 0 | 0 | 0 |  |  | 0.0037562 | 0 | 0.008544 | 2.136 |  | 0.0037562 | 0.0037562 | 0.0037562 | 0.0037246 | 9563.2368 | 283.0054 | 0 | 1 | 9563.2368 | 91455497.5025 | 91455497.5025 | 14.1938 | 25.8436 |  | 0.018703 | 0.0055605 |  | 4681.7334 | 21918627.3381 | 0.04122 | -0.0025802 | 2.292e-05 | 9563.2368 | 9567.4819 | 9567.4621 | 9571.6874 | 283.0054 | 281.6867 | 281.6861 | 280.3668 | 26.94 | 26.955 | 26.955 | 26.97 | -87.9129 | -87.9519 | -87.9518 | -88.2936
| 26.97 | 0 | 0 | 0 | 0 |  |  | 0.0037246 | 0 | 0.008472 | 2.118 |  | 0.0037246 | 0.0037246 | 0.0037246 | 0.0036929 | 9571.6874 | 280.3653 | 0 | 1 | 9571.6874 | 91617198.8924 | 91617198.8924 | 14.2059 | 25.8599 |  | 0.018719 | 0.0055089 |  | 4672.8575 | 21835596.8389 | 0.041142 | -0.0026049 | 2.2665e-05 | 9571.6874 | 9575.8928 | 9575.873 | 9580.0586 | 280.3653 | 279.0409 | 279.0403 | 277.7154 | 26.97 | 26.985 | 26.985 | 27 | -88.2936 | -88.3324 | -88.3322 | -88.674
| 27 | 0 | 0 | 0 | 0 |  |  | 0.0036929 | 0 | 0.0084 | 2.1 |  | 0.0036929 | 0.0036929 | 0.0036929 | 0.0036613 | 9580.0586 | 277.7138 | 0 | 1 | 9580.0586 | 91777522.2988 | 91777522.2988 | 14.2178 | 25.8761 |  | 0.018736 | 0.0054572 |  | 4663.8974 | 21751938.6678 | 0.041063 | -0.0026296 | 2.2409e-05 | 9580.0586 | 9584.2243 | 9584.2043 | 9588.3501 | 277.7138 | 276.3837 | 276.3832 | 275.0525 | 27 | 27.015 | 27.015 | 27.03 | -88.674 | -88.7126 | -88.7124 | -89.0543
| 27.03 | 0 | 0 | 0 | 0 |  |  | 0.0036613 | 0 | 0.008328 | 2.082 |  | 0.0036613 | 0.0036613 | 0.0036613 | 0.0036296 | 9588.3501 | 275.051 | 0 | 1 | 9588.3501 | 91936457.1702 | 91936457.1702 | 14.2297 | 25.8921 |  | 0.018752 | 0.0054052 |  | 4654.8531 | 21667657.6163 | 0.040983 | -0.0026543 | 2.2152e-05 | 9588.3501 | 9592.4758 | 9592.4558 | 9596.5615 | 275.051 | 273.7151 | 273.7146 | 272.3782 | 27.03 | 27.045 | 27.045 | 27.06 | -89.0543 | -89.0926 | -89.0924 | -89.4343
| 27.06 | 0 | 0 | 0 | 0 |  |  | 0.0036296 | 0 | 0.008256 | 2.064 |  | 0.0036296 | 0.0036296 | 0.0036296 | 0.003598 | 9596.5615 | 272.3767 | 0 | 1 | 9596.5615 | 92093992.9739 | 92093992.9739 | 14.2415 | 25.908 |  | 0.018768 | 0.005353 |  | 4645.7248 | 21582758.5351 | 0.040903 | -0.002679 | 2.1895e-05 | 9596.5615 | 9600.6472 | 9600.627 | 9604.6926 | 272.3767 | 271.0351 | 271.0346 | 269.6925 | 27.06 | 27.075 | 27.075 | 27.09 | -89.4343 | -89.4724 | -89.4722 | -89.8141
| 27.09 | 0 | 0 | 0 | 0 |  |  | 0.003598 | 0 | 0.008184 | 2.046 |  | 0.003598 | 0.003598 | 0.003598 | 0.0035663 | 9604.6926 | 269.691 | 0 | 1 | 9604.6926 | 92250119.1969 | 92250119.1969 | 14.2531 | 25.9237 |  | 0.018784 | 0.0053006 |  | 4636.5123 | 21497246.3341 | 0.040822 | -0.0027037 | 2.1638e-05 | 9604.6926 | 9608.7379 | 9608.7177 | 9612.7429 | 269.691 | 268.3438 | 268.3432 | 266.9954 | 27.09 | 27.105 | 27.105 | 27.12 | -89.8141 | -89.852 | -89.8518 | -90.1937
| 27.12 | 0 | 0 | 0 | 0 |  |  | 0.0035663 | 0 | 0.008112 | 2.028 |  | 0.0035663 | 0.0035663 | 0.0035663 | 0.0035347 | 9612.7429 | 266.9939 | 0 | 1 | 9612.7429 | 92404825.3466 | 92404825.3466 | 14.2647 | 25.9393 |  | 0.0188 | 0.005248 |  | 4627.2158 | 21411125.9821 | 0.04074 | -0.0027283 | 2.138e-05 | 9612.7429 | 9616.7478 | 9616.7275 | 9620.7121 | 266.9939 | 265.641 | 265.6404 | 264.287 | 27.12 | 27.135 | 27.135 | 27.15 | -90.1937 | -90.2313 | -90.2311 | -90.573
| 27.15 | 0 | 0 | 0 | 0 |  |  | 0.0035347 | 0 | 0.00804 | 2.01 |  | 0.0035347 | 0.0035347 | 0.0035347 | 0.003503 | 9620.7121 | 264.2854 | 0 | 1 | 9620.7121 | 92558100.9517 | 92558100.9517 | 14.2761 | 25.9547 |  | 0.018815 | 0.0051951 |  | 4617.8353 | 21324402.5067 | 0.040657 | -0.002753 | 2.1122e-05 | 9620.7121 | 9624.6764 | 9624.656 | 9628.5999 | 264.2854 | 262.9268 | 262.9263 | 261.5671 | 27.15 | 27.165 | 27.165 | 27.18 | -90.573 | -90.6103 | -90.6101 | -90.952
| 27.18 | 0 | 0 | 0 | 0 |  |  | 0.003503 | 0 | 0.007968 | 1.992 |  | 0.003503 | 0.003503 | 0.003503 | 0.0034714 | 9628.5999 | 261.5656 | 0 | 1 | 9628.5999 | 92709935.5627 | 92709935.5627 | 14.2875 | 25.9699 |  | 0.018831 | 0.0051421 |  | 4608.3708 | 21237080.9942 | 0.040574 | -0.0027776 | 2.0863e-05 | 9628.5999 | 9632.5234 | 9632.5029 | 9636.4059 | 261.5656 | 260.2013 | 260.2008 | 258.8359 | 27.18 | 27.195 | 27.195 | 27.21 | -90.952 | -90.9891 | -90.9889 | -91.3308
| 27.21 | 0 | 0 | 0 | 0 |  |  | 0.0034714 | 0 | 0.007896 | 1.974 |  | 0.0034714 | 0.0034714 | 0.0034714 | 0.0034397 | 9636.4059 | 258.8344 | 0 | 1 | 9636.4059 | 92860318.7529 | 92860318.7529 | 14.2987 | 25.985 |  | 0.018846 | 0.0050888 |  | 4598.8223 | 21149166.589 | 0.04049 | -0.0028023 | 2.0604e-05 | 9636.4059 | 9640.2884 | 9640.2679 | 9644.1298 | 258.8344 | 257.4645 | 257.4639 | 256.0934 | 27.21 | 27.225 | 27.225 | 27.24 | -91.3308 | -91.3676 | -91.3674 | -91.7093
| 27.24 | 0 | 0 | 0 | 0 |  |  | 0.0034397 | 0 | 0.007824 | 1.956 |  | 0.0034397 | 0.0034397 | 0.0034397 | 0.003408 | 9644.1298 | 256.0919 | 0 | 1 | 9644.1298 | 93009240.1191 | 93009240.1191 | 14.3098 | 25.9999 |  | 0.018861 | 0.0050352 |  | 4589.19 | 21060664.494 | 0.040405 | -0.0028269 | 2.0345e-05 | 9644.1298 | 9647.9712 | 9647.9506 | 9651.7713 | 256.0919 | 254.7162 | 254.7157 | 253.3395 | 27.24 | 27.255 | 27.255 | 27.27 | -91.7093 | -91.7458 | -91.7456 | -92.0875
| 27.27 | 0 | 0 | 0 | 0 |  |  | 0.003408 | 0 | 0.007752 | 1.938 |  | 0.003408 | 0.003408 | 0.003408 | 0.0033764 | 9651.7713 | 253.338 | 0 | 1 | 9651.7713 | 93156689.2822 | 93156689.2822 | 14.3208 | 26.0147 |  | 0.018876 | 0.0049815 |  | 4579.4738 | 20971579.9698 | 0.040319 | -0.0028515 | 2.0085e-05 | 9651.7713 | 9655.5714 | 9655.5507 | 9659.33 | 253.338 | 251.9567 | 251.9561 | 250.5743 | 27.27 | 27.285 | 27.285 | 27.3 | -92.0875 | -92.1237 | -92.1235 | -92.4653
| 27.3 | 0 | 0 | 0 | 0 |  |  | 0.0033764 | 0 | 0.00768 | 1.92 |  | 0.0033764 | 0.0033764 | 0.0033764 | 0.0033447 | 9659.33 | 250.5727 | 0 | 1 | 9659.33 | 93302655.8882 | 93302655.8882 | 14.3317 | 26.0293 |  | 0.018891 | 0.0049275 |  | 4569.6738 | 20881918.3349 | 0.040233 | -0.0028761 | 1.9825e-05 | 9659.33 | 9663.0886 | 9663.0678 | 9666.8055 | 250.5727 | 249.1858 | 249.1852 | 247.7977 | 27.3 | 27.315 | 27.315 | 27.33 | -92.4653 | -92.5013 | -92.5011 | -92.8429
| 27.33 | 0 | 0 | 0 | 0 |  |  | 0.0033447 | 0 | 0.007608 | 1.902 |  | 0.0033447 | 0.0033447 | 0.0033447 | 0.0033131 | 9666.8056 | 247.7962 | 0 | 1 | 9666.8056 | 93447129.6089 | 93447129.6089 | 14.3425 | 26.0437 |  | 0.018905 | 0.0048733 |  | 4559.79 | 20791684.9652 | 0.040146 | -0.0029007 | 1.9565e-05 | 9666.8056 | 9670.5225 | 9670.5016 | 9674.1976 | 247.7962 | 246.4035 | 246.403 | 245.0098 | 27.33 | 27.345 | 27.345 | 27.36 | -92.8429 | -92.8786 | -92.8784 | -93.2201
| 27.36 | 0 | 0 | 0 | 0 |  |  | 0.0033131 | 0 | 0.007536 | 1.884 |  | 0.0033131 | 0.0033131 | 0.0033131 | 0.0032814 | 9674.1976 | 245.0083 | 0 | 1 | 9674.1976 | 93590100.1427 | 93590100.1427 | 14.3532 | 26.058 |  | 0.01892 | 0.0048189 |  | 4549.8226 | 20700885.294 | 0.040058 | -0.0029252 | 1.9304e-05 | 9674.1976 | 9677.8728 | 9677.8518 | 9681.5059 | 245.0083 | 243.61 | 243.6095 | 242.2106 | 27.36 | 27.375 | 27.375 | 27.39 | -93.2201 | -93.2555 | -93.2553 | -93.597
| 27.39 | 0 | 0 | 0 | 0 |  |  | 0.0032814 | 0 | 0.007464 | 1.866 |  | 0.0032814 | 0.0032814 | 0.0032814 | 0.0032498 | 9681.5059 | 242.2091 | 0 | 1 | 9681.5059 | 93731557.2153 | 93731557.2153 | 14.3638 | 26.0722 |  | 0.018934 | 0.0047643 |  | 4539.7714 | 20609524.8115 | 0.03997 | -0.0029498 | 1.9043e-05 | 9681.5059 | 9685.1391 | 9685.118 | 9688.7301 | 242.2091 | 240.8051 | 240.8046 | 239.4001 | 27.39 | 27.405 | 27.405 | 27.42 | -93.597 | -93.6321 | -93.6319 | -93.9735
| 27.42 | 0 | 0 | 0 | 0 |  |  | 0.0032498 | 0 | 0.007392 | 1.848 |  | 0.0032498 | 0.0032498 | 0.0032498 | 0.0032181 | 9688.7301 | 239.3986 | 0 | 1 | 9688.7301 | 93871490.5806 | 93871490.5806 | 14.3742 | 26.0861 |  | 0.018948 | 0.0047094 |  | 4529.6367 | 20517609.065 | 0.039881 | -0.0029743 | 1.8781e-05 | 9688.7301 | 9692.3211 | 9692.2999 | 9695.8697 | 239.3986 | 237.989 | 237.9885 | 236.5784 | 27.42 | 27.435 | 27.435 | 27.45 | -93.9735 | -94.0083 | -94.0081 | -94.3497
| 27.45 | 0 | 0 | 0 | 0 |  |  | 0.0032181 | 0 | 0.00732 | 1.83 |  | 0.0032181 | 0.0032181 | 0.0032181 | 0.0031865 | 9695.8697 | 236.5768 | 0 | 1 | 9695.8697 | 94009890.0212 | 94009890.0212 | 14.3846 | 26.0999 |  | 0.018962 | 0.0046543 |  | 4519.4185 | 20425143.658 | 0.039791 | -0.0029988 | 1.852e-05 | 9695.8697 | 9699.4184 | 9699.3972 | 9702.9246 | 236.5768 | 235.1616 | 235.1611 | 233.7453 | 27.45 | 27.465 | 27.465 | 27.48 | -94.3497 | -94.3842 | -94.384 | -94.7254
| 27.48 | 0 | 0 | 0 | 0 |  |  | 0.0031865 | 0 | 0.007248 | 1.812 |  | 0.0031865 | 0.0031865 | 0.0031865 | 0.0031548 | 9702.9246 | 233.7438 | 0 | 1 | 9702.9246 | 94146745.3498 | 94146745.3498 | 14.3948 | 26.1135 |  | 0.018976 | 0.0045991 |  | 4509.1168 | 20332134.2507 | 0.0397 | -0.0030233 | 1.8258e-05 | 9702.9246 | 9706.4307 | 9706.4094 | 9709.8942 | 233.7438 | 232.3229 | 232.3224 | 230.901 | 27.48 | 27.495 | 27.495 | 27.51 | -94.7254 | -94.7597 | -94.7595 | -95.1008
| 27.51 | 0 | 0 | 0 | 0 |  |  | 0.0031548 | 0 | 0.007176 | 1.794 |  | 0.0031548 | 0.0031548 | 0.0031548 | 0.0031232 | 9709.8943 | 230.8994 | 0 | 1 | 9709.8943 | 94282046.4092 | 94282046.4092 | 14.4049 | 26.127 |  | 0.01899 | 0.0045435 |  | 4498.7317 | 20238586.5589 | 0.039609 | -0.0030478 | 1.7996e-05 | 9709.8943 | 9713.3577 | 9713.3363 | 9716.7784 | 230.8994 | 229.4729 | 229.4724 | 228.0454 | 27.51 | 27.525 | 27.525 | 27.54 | -95.1008 | -95.1348 | -95.1345 | -95.4758
| 27.54 | 0 | 0 | 0 | 0 |  |  | 0.0031232 | 0 | 0.007104 | 1.776 |  | 0.0031232 | 0.0031232 | 0.0031232 | 0.0030915 | 9716.7784 | 228.0439 | 0 | 1 | 9716.7784 | 94415783.0738 | 94415783.0738 | 14.4149 | 26.1403 |  | 0.019003 | 0.0044878 |  | 4488.2632 | 20144506.3544 | 0.039516 | -0.0030723 | 1.7734e-05 | 9716.7784 | 9720.1991 | 9720.1776 | 9723.5768 | 228.0439 | 226.6117 | 226.6112 | 225.1786 | 27.54 | 27.555 | 27.555 | 27.57 | -95.4758 | -95.5094 | -95.5092 | -95.8504
| 27.57 | 0 | 0 | 0 | 0 |  |  | 0.0030915 | 0 | 0.007032 | 1.758 |  | 0.0030915 | 0.0030915 | 0.0030915 | 0.0030599 | 9723.5768 | 225.177 | 0 | 1 | 9723.5768 | 94547945.25 | 94547945.25 | 14.4248 | 26.1535 |  | 0.019016 | 0.0044318 |  | 4477.7114 | 20049899.4647 | 0.039424 | -0.0030967 | 1.7472e-05 | 9723.5768 | 9726.9544 | 9726.9329 | 9730.2889 | 225.177 | 223.7393 | 223.7388 | 222.3005 | 27.57 | 27.585 | 27.585 | 27.6 | -95.8504 | -95.8837 | -95.8835 | -96.2246
| 27.6 | 0 | 0 | 0 | 0 |  |  | 0.0030599 | 0 | 0.00696 | 1.74 |  | 0.0030599 | 0.0030599 | 0.0030599 | 0.0030282 | 9730.2889 | 222.299 | 0 | 1 | 9730.2889 | 94678522.8771 | 94678522.8771 | 14.4345 | 26.1664 |  | 0.01903 | 0.0043757 |  | 4467.0764 | 19954771.7722 | 0.03933 | -0.0031212 | 1.7209e-05 | 9730.2889 | 9733.6234 | 9733.6018 | 9736.9146 | 222.299 | 220.8556 | 220.8551 | 219.4113 | 27.6 | 27.615 | 27.615 | 27.63 | -96.2246 | -96.2576 | -96.2573 | -96.5983
| 27.63 | 0 | 0 | 0 | 0 |  |  | 0.0030282 | 0 | 0.006888 | 1.722 |  | 0.0030282 | 0.0030282 | 0.0030282 | 0.0029965 | 9736.9146 | 219.4097 | 0 | 1 | 9736.9146 | 94807505.9281 | 94807505.9281 | 14.4441 | 26.1792 |  | 0.019042 | 0.0043193 |  | 4456.3583 | 19859129.2144 | 0.039236 | -0.0031456 | 1.6947e-05 | 9736.9146 | 9740.2057 | 9740.184 | 9743.4534 | 219.4097 | 217.9608 | 217.9603 | 216.5108 | 27.63 | 27.645 | 27.645 | 27.66 | -96.5983 | -96.631 | -96.6308 | -96.9716
| 27.66 | 0 | 0 | 0 | 0 |  |  | 0.0029965 | 0 | 0.006816 | 1.704 |  | 0.0029965 | 0.0029965 | 0.0029965 | 0.0029649 | 9743.4534 | 216.5093 | 0 | 1 | 9743.4534 | 94934884.4106 | 94934884.4106 | 14.4537 | 26.1919 |  | 0.019055 | 0.0042627 |  | 4445.5571 | 19762977.7833 | 0.03914 | -0.0031699 | 1.6684e-05 | 9743.4534 | 9746.7011 | 9746.6792 | 9749.905 | 216.5093 | 215.0547 | 215.0542 | 213.5992 | 27.66 | 27.675 | 27.675 | 27.69 | -96.9716 | -97.0039 | -97.0037 | -97.3444
| 27.69 | 0 | 0 | 0 | 0 |  |  | 0.0029649 | 0 | 0.006744 | 1.686 |  | 0.0029649 | 0.0029649 | 0.0029649 | 0.0029332 | 9749.905 | 213.5976 | 0 | 1 | 9749.905 | 95060648.3675 | 95060648.3675 | 14.463 | 26.2043 |  | 0.019068 | 0.0042058 |  | 4434.6729 | 19666323.5255 | 0.039045 | -0.0031943 | 1.6421e-05 | 9749.905 | 9753.109 | 9753.0871 | 9756.2692 | 213.5976 | 212.1374 | 212.137 | 210.6763 | 27.69 | 27.705 | 27.705 | 27.72 | -97.3444 | -97.3764 | -97.3762 | -97.7168
| 27.72 | 0 | 0 | 0 | 0 |  |  | 0.0029332 | 0 | 0.006672 | 1.668 |  | 0.0029332 | 0.0029332 | 0.0029332 | 0.0029016 | 9756.2692 | 210.6748 | 0 | 1 | 9756.2692 | 95184787.8778 | 95184787.8778 | 14.4723 | 26.2166 |  | 0.01908 | 0.0041488 |  | 4423.7057 | 19569172.5412 | 0.038948 | -0.0032186 | 1.6159e-05 | 9756.2692 | 9759.4293 | 9759.4073 | 9762.5454 | 210.6748 | 209.209 | 209.2085 | 207.7423 | 27.72 | 27.735 | 27.735 | 27.75 | -97.7168 | -97.7484 | -97.7482 | -98.0887
| 27.75 | 0 | 0 | 0 | 0 |  |  | 0.0029016 | 0 | 0.0066 | 1.65 |  | 0.0029016 | 0.0029016 | 0.0029016 | 0.0028699 | 9762.5454 | 207.7408 | 0 | 1 | 9762.5454 | 95307293.0576 | 95307293.0576 | 14.4815 | 26.2288 |  | 0.019093 | 0.0040915 |  | 4412.6558 | 19471530.9848 | 0.038851 | -0.0032429 | 1.5896e-05 | 9762.5454 | 9765.6615 | 9765.6395 | 9768.7335 | 207.7408 | 206.2695 | 206.269 | 204.7972 | 27.75 | 27.765 | 27.765 | 27.78 | -98.0887 | -98.12 | -98.1198 | -98.4601
| 27.78 | 0 | 0 | 0 | 0 |  |  | 0.0028699 | 0 | 0.006528 | 1.632 |  | 0.0028699 | 0.0028699 | 0.0028699 | 0.0028383 | 9768.7335 | 204.7956 | 0 | 1 | 9768.7335 | 95428154.0606 | 95428154.0606 | 14.4905 | 26.2407 |  | 0.019105 | 0.004034 |  | 4401.523 | 19373405.0637 | 0.038753 | -0.0032672 | 1.5633e-05 | 9768.7335 | 9771.8054 | 9771.7833 | 9774.833 | 204.7956 | 203.3187 | 203.3183 | 201.8409 | 27.78 | 27.795 | 27.795 | 27.81 | -98.4601 | -98.491 | -98.4908 | -98.831
| 27.81 | 0 | 0 | 0 | 0 |  |  | 0.0028383 | 0 | 0.006456 | 1.614 |  | 0.0028383 | 0.0028383 | 0.0028383 | 0.0028066 | 9774.833 | 201.8394 | 0 | 1 | 9774.833 | 95547361.0793 | 95547361.0793 | 14.4994 | 26.2525 |  | 0.019117 | 0.0039763 |  | 4390.3076 | 19274801.0387 | 0.038654 | -0.0032915 | 1.537e-05 | 9774.833 | 9777.8606 | 9777.8384 | 9780.8437 | 201.8394 | 200.3569 | 200.3564 | 198.8735 | 27.81 | 27.825 | 27.825 | 27.84 | -98.831 | -98.8616 | -98.8613 | -99.2013
| 27.84 | 0 | 0 | 0 | 0 |  |  | 0.0028066 | 0 | 0.006384 | 1.596 |  | 0.0028066 | 0.0028066 | 0.0028066 | 0.002775 | 9780.8437 | 198.872 | 0 | 1 | 9780.8437 | 95664904.3454 | 95664904.3454 | 14.5082 | 26.2641 |  | 0.019128 | 0.0039184 |  | 4379.0096 | 19175725.2231 | 0.038554 | -0.0033157 | 1.5107e-05 | 9780.8437 | 9783.8268 | 9783.8045 | 9786.7652 | 198.872 | 197.384 | 197.3835 | 195.895 | 27.84 | 27.855 | 27.855 | 27.87 | -99.2013 | -99.2316 | -99.2314 | -99.5712
| 27.87 | 0 | 0 | 0 | 0 |  |  | 0.002775 | 0 | 0.006312 | 1.578 |  | 0.002775 | 0.002775 | 0.002775 | 0.0027433 | 9786.7653 | 195.8935 | 0 | 1 | 9786.7653 | 95780774.1312 | 95780774.1312 | 14.5168 | 26.2756 |  | 0.01914 | 0.0038602 |  | 4367.6291 | 19076183.9826 | 0.038454 | -0.0033399 | 1.4844e-05 | 9786.7653 | 9789.7037 | 9789.6813 | 9792.5972 | 195.8935 | 194.3999 | 194.3995 | 192.9055 | 27.87 | 27.885 | 27.885 | 27.9 | -99.5712 | -99.6011 | -99.6008 | -99.9405
| 27.9 | 0 | 0 | 0 | 0 |  |  | 0.0027433 | 0 | 0.00624 | 1.56 |  | 0.0027433 | 0.0027433 | 0.0027433 | 0.0027117 | 9792.5972 | 192.9039 | 0 | 1 | 9792.5972 | 95894960.7497 | 95894960.7497 | 14.5254 | 26.2868 |  | 0.019151 | 0.0038019 |  | 4356.1662 | 18976183.7351 | 0.038353 | -0.0033641 | 1.4581e-05 | 9792.5972 | 9795.4908 | 9795.4683 | 9798.3394 | 192.9039 | 191.4048 | 191.4044 | 189.9048 | 27.9 | 27.915 | 27.915 | 27.93 | -99.9405 | -99.97 | -99.9698 | -100.3092
| 27.93 | 0 | 0 | 0 | 0 |  |  | 0.0027117 | 0 | 0.006168 | 1.542 |  | 0.0027117 | 0.0027117 | 0.0027117 | 0.00268 | 9798.3394 | 189.9033 | 0 | 1 | 9798.3394 | 96007454.5562 | 96007454.5562 | 14.5338 | 26.2979 |  | 0.019163 | 0.0037433 |  | 4344.6209 | 18875730.95 | 0.038252 | -0.0033883 | 1.4319e-05 | 9798.3394 | 9801.1879 | 9801.1654 | 9803.9913 | 189.9033 | 188.3986 | 188.3982 | 186.8931 | 27.93 | 27.945 | 27.945 | 27.96 | -100.3092 | -100.3384 | -100.3382 | -100.6774
| 27.96 | 0 | 0 | 0 | 0 |  |  | 0.00268 | 0 | 0.006096 | 1.524 |  | 0.00268 | 0.00268 | 0.00268 | 0.0026484 | 9803.9913 | 186.8916 | 0 | 1 | 9803.9913 | 96118245.9485 | 96118245.9485 | 14.542 | 26.3088 |  | 0.019174 | 0.0036845 |  | 4332.9934 | 18774832.1484 | 0.038149 | -0.0034124 | 1.4056e-05 | 9803.9913 | 9806.7947 | 9806.772 | 9809.5528 | 186.8916 | 185.3814 | 185.381 | 183.8704 | 27.96 | 27.975 | 27.975 | 27.99 | -100.6774 | -100.7062 | -100.706 | -101.045
| 27.99 | 0 | 0 | 0 | 0 |  |  | 0.0026484 | 0 | 0.006024 | 1.506 |  | 0.0026484 | 0.0026484 | 0.0026484 | 0.0026167 | 9809.5528 | 183.8688 | 0 | 1 | 9809.5528 | 96227325.368 | 96227325.368 | 14.5502 | 26.3196 |  | 0.019185 | 0.0036255 |  | 4321.2838 | 18673493.9019 | 0.038046 | -0.0034365 | 1.3794e-05 | 9809.5528 | 9812.3108 | 9812.2881 | 9815.0233 | 183.8688 | 182.3532 | 182.3527 | 180.8366 | 27.99 | 28.005 | 28.005 | 28.02 | -101.045 | -101.0735 | -101.0732 | -101.4121
| 28.02 | 0 | 0 | 0 | 0 |  |  | 0.0026167 | 0 | 0.005952 | 1.488 |  | 0.0026167 | 0.0026167 | 0.0026167 | 0.0025851 | 9815.0233 | 180.8351 | 0 | 1 | 9815.0233 | 96334683.3007 | 96334683.3007 | 14.5582 | 26.3302 |  | 0.019195 | 0.0035663 |  | 4309.4922 | 18571722.833 | 0.037942 | -0.0034606 | 1.3531e-05 | 9815.0233 | 9817.7359 | 9817.7131 | 9820.4028 | 180.8351 | 179.3139 | 179.3135 | 177.7919 | 28.02 | 28.035 | 28.035 | 28.05 | -101.4121 | -101.4401 | -101.4399 | -101.7785
| 28.05 | 0 | 0 | 0 | 0 |  |  | 0.0025851 | 0 | 0.00588 | 1.47 |  | 0.0025851 | 0.0025851 | 0.0025851 | 0.0025534 | 9820.4028 | 177.7903 | 0 | 1 | 9820.4028 | 96440310.2778 | 96440310.2778 | 14.5661 | 26.3406 |  | 0.019206 | 0.0035068 |  | 4297.6186 | 18469525.6144 | 0.037838 | -0.0034847 | 1.3269e-05 | 9820.4028 | 9823.0696 | 9823.0467 | 9825.6907 | 177.7903 | 176.2636 | 176.2632 | 174.7361 | 28.05 | 28.065 | 28.065 | 28.08 | -101.7785 | -101.8062 | -101.8059 | -102.1443
| 28.08 | 0 | 0 | 0 | 0 |  |  | 0.0025534 | 0 | 0.005808 | 1.452 |  | 0.0025534 | 0.0025534 | 0.0025534 | 0.0025217 | 9825.6907 | 174.7346 | 0 | 1 | 9825.6907 | 96544196.8765 | 96544196.8765 | 14.5738 | 26.3508 |  | 0.019216 | 0.0034472 |  | 4285.6632 | 18366908.9686 | 0.037733 | -0.0035087 | 1.3007e-05 | 9825.6907 | 9828.3117 | 9828.2887 | 9830.8867 | 174.7346 | 173.2024 | 173.202 | 171.6694 | 28.08 | 28.095 | 28.095 | 28.11 | -102.1443 | -102.1716 | -102.1713 | -102.5095
| 28.11 | 0 | 0 | 0 | 0 |  |  | 0.0025217 | 0 | 0.005736 | 1.434 |  | 0.0025217 | 0.0025217 | 0.0025217 | 0.0024901 | 9830.8867 | 171.6679 | 0 | 1 | 9830.8867 | 96646333.7211 | 96646333.7211 | 14.5815 | 26.3608 |  | 0.019226 | 0.0033873 |  | 4273.6261 | 18263879.6675 | 0.037627 | -0.0035327 | 1.2745e-05 | 9830.8867 | 9833.4617 | 9833.4387 | 9835.9906 | 171.6679 | 170.1302 | 170.1298 | 168.5918 | 28.11 | 28.125 | 28.125 | 28.14 | -102.5095 | -102.5364 | -102.5361 | -102.8741
| 28.14 | 0 | 0 | 0 | 0 |  |  | 0.0024901 | 0 | 0.005664 | 1.416 |  | 0.0024901 | 0.0024901 | 0.0024901 | 0.0024584 | 9835.9906 | 168.5902 | 0 | 1 | 9835.9906 | 96746711.4837 | 96746711.4837 | 14.589 | 26.3707 |  | 0.019236 | 0.0033272 |  | 4261.5073 | 18160444.5322 | 0.03752 | -0.0035566 | 1.2484e-05 | 9835.9906 | 9838.5195 | 9838.4963 | 9841.002 | 168.5902 | 167.0471 | 167.0467 | 165.5032 | 28.14 | 28.155 | 28.155 | 28.17 | -102.8741 | -102.9006 | -102.9003 | -103.238
| 28.17 | 0 | 0 | 0 | 0 |  |  | 0.0024584 | 0 | 0.005592 | 1.398 |  | 0.0024584 | 0.0024584 | 0.0024584 | 0.0024268 | 9841.002 | 165.5017 | 0 | 1 | 9841.002 | 96845320.8851 | 96845320.8851 | 14.5963 | 26.3804 |  | 0.019246 | 0.0032669 |  | 4249.3071 | 18056610.4322 | 0.037413 | -0.0035805 | 1.2222e-05 | 9841.002 | 9843.4846 | 9843.4613 | 9845.9206 | 165.5017 | 163.9531 | 163.9527 | 162.4038 | 28.17 | 28.185 | 28.185 | 28.2 | -103.238 | -103.2641 | -103.2638 | -103.6013
| 28.2 | 0 | 0 | 0 | 0 |  |  | 0.0024268 | 0 | 0.00552 | 1.38 |  | 0.0024268 | 0.0024268 | 0.0024268 | 0.0023951 | 9845.9206 | 162.4022 | 0 | 1 | 9845.9206 | 96942152.6953 | 96942152.6953 | 14.6036 | 26.3899 |  | 0.019256 | 0.0032064 |  | 4237.0254 | 17952384.2854 | 0.037304 | -0.0036044 | 1.1961e-05 | 9845.9206 | 9848.3566 | 9848.3333 | 9850.746 | 162.4022 | 160.8482 | 160.8478 | 159.2934 | 28.2 | 28.215 | 28.215 | 28.23 | -103.6013 | -103.6269 | -103.6267 | -103.9639
| 28.23 | 0 | 0 | 0 | 0 |  |  | 0.0023951 | 0 | 0.005448 | 1.362 |  | 0.0023951 | 0.0023951 | 0.0023951 | 0.0023635 | 9850.746 | 159.2918 | 0 | 1 | 9850.746 | 97037197.7351 | 97037197.7351 | 14.6107 | 26.3992 |  | 0.019265 | 0.0031457 |  | 4224.6625 | 17847773.0576 | 0.037196 | -0.0036283 | 1.1701e-05 | 9850.746 | 9853.1354 | 9853.112 | 9855.478 | 159.2918 | 157.7324 | 157.732 | 156.1722 | 28.23 | 28.245 | 28.245 | 28.26 | -103.9639 | -103.9891 | -103.9888 | -104.3258
| 28.26 | 0 | 0 | 0 | 0 |  |  | 0.0023635 | 0 | 0.005376 | 1.344 |  | 0.0023635 | 0.0023635 | 0.0023635 | 0.0023318 | 9855.478 | 156.1706 | 0 | 1 | 9855.478 | 97130446.8762 | 97130446.8762 | 14.6176 | 26.4083 |  | 0.019274 | 0.0030848 |  | 4212.2184 | 17742783.7618 | 0.037086 | -0.0036521 | 1.144e-05 | 9855.478 | 9857.8206 | 9857.7971 | 9860.1162 | 156.1706 | 154.6057 | 154.6054 | 153.0401 | 28.26 | 28.275 | 28.275 | 28.29 | -104.3258 | -104.3506 | -104.3503 | -104.687
| 28.29 | 0 | 0 | 0 | 0 |  |  | 0.0023318 | 0 | 0.005304 | 1.326 |  | 0.0023318 | 0.0023318 | 0.0023318 | 0.0023002 | 9860.1162 | 153.0385 | 0 | 1 | 9860.1162 | 97221891.0426 | 97221891.0426 | 14.6245 | 26.4173 |  | 0.019283 | 0.0030236 |  | 4199.6933 | 17637423.4582 | 0.036976 | -0.0036759 | 1.118e-05 | 9860.1162 | 9862.4118 | 9862.3882 | 9864.6602 | 153.0385 | 151.4682 | 151.4679 | 149.8972 | 28.29 | 28.305 | 28.305 | 28.32 | -104.687 | -104.7113 | -104.7111 | -105.0475
| 28.32 | 0 | 0 | 0 | 0 |  |  | 0.0023002 | 0 | 0.005232 | 1.308 |  | 0.0023002 | 0.0023002 | 0.0023002 | 0.0022685 | 9864.6602 | 149.8956 | 0 | 1 | 9864.6602 | 97311521.211 | 97311521.211 | 14.6311 | 26.4261 |  | 0.019292 | 0.0029623 |  | 4187.0872 | 17531699.2532 | 0.036865 | -0.0036996 | 1.092e-05 | 9864.6602 | 9866.9087 | 9866.885 | 9869.1098 | 149.8956 | 148.3199 | 148.3196 | 146.7435 | 28.32 | 28.335 | 28.335 | 28.35 | -105.0475 | -105.0714 | -105.0712 | -105.4072
| 28.35 | 0 | 0 | 0 | 0 |  |  | 0.0022685 | 0 | 0.00516 | 1.29 |  | 0.0022685 | 0.0022685 | 0.0022685 | 0.0022369 | 9869.1098 | 146.7419 | 0 | 1 | 9869.1098 | 97399328.4121 | 97399328.4121 | 14.6377 | 26.4347 |  | 0.019301 | 0.0029007 |  | 4174.4004 | 17425618.2997 | 0.036753 | -0.0037233 | 1.0661e-05 | 9869.1098 | 9871.3109 | 9871.2872 | 9873.4646 | 146.7419 | 145.1608 | 145.1605 | 143.579 | 28.35 | 28.365 | 28.365 | 28.38 | -105.4072 | -105.4308 | -105.4305 | -105.7663
| 28.38 | 0 | 0 | 0 | 0 |  |  | 0.0022369 | 0 | 0.005088 | 1.272 |  | 0.0022369 | 0.0022369 | 0.0022369 | 0.0022052 | 9873.4646 | 143.5775 | 0 | 1 | 9873.4646 | 97485303.7311 | 97485303.7311 | 14.6441 | 26.4431 |  | 0.01931 | 0.0028389 |  | 4161.6328 | 17319187.7958 | 0.036641 | -0.003747 | 1.0402e-05 | 9873.4646 | 9875.6183 | 9875.5945 | 9877.7243 | 143.5775 | 141.991 | 141.9906 | 140.4038 | 28.38 | 28.395 | 28.395 | 28.41 | -105.7663 | -105.7894 | -105.7891 | -106.1246
| 28.41 | 0 | 0 | 0 | 0 |  |  | 0.0022052 | 0 | 0.005016 | 1.254 |  | 0.0022052 | 0.0022052 | 0.0022052 | 0.0021736 | 9877.7243 | 140.4022 | 0 | 1 | 9877.7243 | 97569438.3088 | 97569438.3088 | 14.6504 | 26.4513 |  | 0.019318 | 0.0027769 |  | 4148.7848 | 17212414.9851 | 0.036528 | -0.0037706 | 1.0143e-05 | 9877.7243 | 9879.8304 | 9879.8065 | 9881.8886 | 140.4022 | 138.8104 | 138.81 | 137.2178 | 28.41 | 28.425 | 28.425 | 28.44 | -106.1246 | -106.1472 | -106.147 | -106.4821
| 28.44 | 0 | 0 | 0 | 0 |  |  | 0.0021736 | 0 | 0.004944 | 1.236 |  | 0.0021736 | 0.0021736 | 0.0021736 | 0.0021419 | 9881.8887 | 137.2162 | 0 | 1 | 9881.8887 | 97651723.3424 | 97651723.3424 | 14.6566 | 26.4594 |  | 0.019326 | 0.0027147 |  | 4135.8563 | 17105307.1558 | 0.036414 | -0.0037942 | 9.8853e-06 | 9881.8887 | 9883.9469 | 9883.9229 | 9885.9572 | 137.2162 | 135.619 | 135.6187 | 134.0211 | 28.44 | 28.455 | 28.455 | 28.47 | -106.4821 | -106.5043 | -106.504 | -106.8389
| 28.47 | 0 | 0 | 0 | 0 |  |  | 0.0021419 | 0 | 0.004872 | 1.218 |  | 0.0021419 | 0.0021419 | 0.0021419 | 0.0021102 | 9885.9572 | 134.0196 | 0 | 1 | 9885.9572 | 97732150.0862 | 97732150.0862 | 14.6626 | 26.4672 |  | 0.019334 | 0.0026523 |  | 4122.8475 | 16997871.6404 | 0.036299 | -0.0038178 | 9.6276e-06 | 9885.9572 | 9887.9675 | 9887.9435 | 9889.9297 | 134.0196 | 132.417 | 132.4167 | 130.8137 | 28.47 | 28.485 | 28.485 | 28.5 | -106.8389 | -106.8606 | -106.8604 | -107.1949
| 28.5 | 0 | 0 | 0 | 0 |  |  | 0.0021102 | 0 | 0.0048 | 1.2 |  | 0.0021102 | 0.0021102 | 0.0021102 | 0.0020786 | 9889.9297 | 130.8122 | 0 | 1 | 9889.9297 | 97810709.8527 | 97810709.8527 | 14.6684 | 26.4749 |  | 0.019342 | 0.0025897 |  | 4109.7586 | 16890115.8151 | 0.036184 | -0.0038413 | 9.3705e-06 | 9889.9297 | 9891.8919 | 9891.8678 | 9893.8058 | 130.8122 | 129.2043 | 129.2039 | 127.5957 | 28.5 | 28.515 | 28.515 | 28.53 | -107.1949 | -107.2161 | -107.2159 | -107.5501
| 28.53 | 0 | 0 | 0 | 0 |  |  | 0.0020786 | 0 | 0.004728 | 1.182 |  | 0.0020786 | 0.0020786 | 0.0020786 | 0.0020469 | 9893.8058 | 127.5941 | 0 | 1 | 9893.8058 | 97887394.0135 | 97887394.0135 | 14.6742 | 26.4824 |  | 0.019349 | 0.0025268 |  | 4096.5897 | 16782047.0996 | 0.036068 | -0.0038648 | 9.1138e-06 | 9893.8058 | 9895.7198 | 9895.6956 | 9897.5853 | 127.5941 | 125.9809 | 125.9806 | 124.367 | 28.53 | 28.545 | 28.545 | 28.56 | -107.5501 | -107.5709 | -107.5706 | -107.9044
| 28.56 | 0 | 0 | 0 | 0 |  |  | 0.0020469 | 0 | 0.004656 | 1.164 |  | 0.0020469 | 0.0020469 | 0.0020469 | 0.0020153 | 9897.5853 | 124.3654 | 0 | 1 | 9897.5853 | 97962193.9999 | 97962193.9999 | 14.6797 | 26.4897 |  | 0.019357 | 0.0024638 |  | 4083.3409 | 16673672.9561 | 0.035951 | -0.0038882 | 8.8577e-06 | 9897.5853 | 9899.4507 | 9899.4265 | 9901.2677 | 124.3654 | 122.7469 | 122.7466 | 121.1277 | 28.56 | 28.575 | 28.575 | 28.59 | -107.9044 | -107.9248 | -107.9245 | -108.258
| 28.59 | 0 | 0 | 0 | 0 |  |  | 0.0020153 | 0 | 0.004584 | 1.146 |  | 0.0020153 | 0.0020153 | 0.0020153 | 0.0019836 | 9901.2677 | 121.1261 | 0 | 1 | 9901.2677 | 98035101.3038 | 98035101.3038 | 14.6852 | 26.4968 |  | 0.019364 | 0.0024006 |  | 4070.0124 | 16565000.8893 | 0.035834 | -0.0039116 | 8.6022e-06 | 9901.2677 | 9903.0846 | 9903.0602 | 9904.8527 | 121.1261 | 119.5023 | 119.502 | 117.8778 | 28.59 | 28.605 | 28.605 | 28.62 | -108.258 | -108.2779 | -108.2776 | -108.6107
| 28.62 | 0 | 0 | 0 | 0 |  |  | 0.0019836 | 0 | 0.004512 | 1.128 |  | 0.0019836 | 0.0019836 | 0.0019836 | 0.001952 | 9904.8527 | 117.8762 | 0 | 1 | 9904.8527 | 98106107.479 | 98106107.479 | 14.6905 | 26.5038 |  | 0.019371 | 0.0023371 |  | 4056.6043 | 16456038.4457 | 0.035716 | -0.003935 | 8.3472e-06 | 9904.8527 | 9906.6209 | 9906.5964 | 9908.3401 | 117.8762 | 116.2471 | 116.2468 | 114.6173 | 28.62 | 28.635 | 28.635 | 28.65 | -108.6107 | -108.6301 | -108.6298 | -108.9626
| 28.65 | 0 | 0 | 0 | 0 |  |  | 0.001952 | 0 | 0.00444 | 1.11 |  | 0.001952 | 0.001952 | 0.001952 | 0.0019203 | 9908.3401 | 114.6158 | 0 | 1 | 9908.3401 | 98175204.1415 | 98175204.1415 | 14.6957 | 26.5105 |  | 0.019378 | 0.0022734 |  | 4043.1168 | 16346793.2131 | 0.035597 | -0.0039583 | 8.0928e-06 | 9908.3401 | 9910.0594 | 9910.0349 | 9911.7296 | 114.6158 | 112.9813 | 112.9811 | 111.3463 | 28.65 | 28.665 | 28.665 | 28.68 | -108.9626 | -108.9815 | -108.9812 | -109.3136
| 28.68 | 0 | 0 | 0 | 0 |  |  | 0.0019203 | 0 | 0.004368 | 1.092 |  | 0.0019203 | 0.0019203 | 0.0019203 | 0.0018887 | 9911.7296 | 111.3448 | 0 | 1 | 9911.7296 | 98242382.9707 | 98242382.9707 | 14.7007 | 26.517 |  | 0.019384 | 0.0022096 |  | 4029.55 | 16237272.8202 | 0.035478 | -0.0039816 | 7.8391e-06 | 9911.7296 | 9913.3997 | 9913.3751 | 9915.0207 | 111.3448 | 109.7051 | 109.7048 | 108.0648 | 28.68 | 28.695 | 28.695 | 28.71 | -109.3136 | -109.332 | -109.3318 | -109.6638
| 28.71 | 0 | 0 | 0 | 0 |  |  | 0.0018887 | 0 | 0.004296 | 1.074 |  | 0.0018887 | 0.0018887 | 0.0018887 | 0.001857 | 9915.0207 | 108.0632 | 0 | 1 | 9915.0207 | 98307635.7103 | 98307635.7103 | 14.7055 | 26.5234 |  | 0.019391 | 0.0021455 |  | 4015.904 | 16127484.9357 | 0.035358 | -0.0040048 | 7.586e-06 | 9915.0207 | 9916.6417 | 9916.617 | 9918.2133 | 108.0632 | 106.4183 | 106.418 | 104.7728 | 28.71 | 28.725 | 28.725 | 28.74 | -109.6638 | -109.6817 | -109.6814 | -110.013
| 28.74 | 0 | 0 | 0 | 0 |  |  | 0.001857 | 0 | 0.004224 | 1.056 |  | 0.001857 | 0.001857 | 0.001857 | 0.0018254 | 9918.2133 | 104.7712 | 0 | 1 | 9918.2133 | 98370954.1691 | 98370954.1691 | 14.7103 | 26.5296 |  | 0.019397 | 0.0020812 |  | 4002.1791 | 16017437.2684 | 0.035237 | -0.004028 | 7.3335e-06 | 9918.2133 | 9919.7848 | 9919.7601 | 9921.3069 | 104.7712 | 103.121 | 103.1208 | 101.4703 | 28.74 | 28.755 | 28.755 | 28.77 | -110.013 | -110.0305 | -110.0302 | -110.3614
| 28.77 | 0 | 0 | 0 | 0 |  |  | 0.0018254 | 0 | 0.004152 | 1.038 |  | 0.0018254 | 0.0018254 | 0.0018254 | 0.0017937 | 9921.3069 | 101.4688 | 0 | 1 | 9921.3069 | 98432330.2216 | 98432330.2216 | 14.7149 | 26.5355 |  | 0.019403 | 0.0020167 |  | 3988.3753 | 15907137.5662 | 0.035115 | -0.0040511 | 7.0818e-06 | 9921.3069 | 9922.8289 | 9922.8041 | 9924.3013 | 101.4688 | 99.8133 | 99.8131 | 98.1574 | 28.77 | 28.785 | 28.785 | 28.8 | -110.3614 | -110.3783 | -110.378 | -110.7088
| 28.8 | 0 | 0 | 0 | 0 |  |  | 0.0017937 | 0 | 0.00408 | 1.02 |  | 0.0017937 | 0.0017937 | 0.0017937 | 0.0017621 | 9924.3013 | 98.1558 | 0 | 1 | 9924.3013 | 98491755.8093 | 98491755.8093 | 14.7193 | 26.5413 |  | 0.019409 | 0.001952 |  | 3974.4929 | 15796593.6154 | 0.034993 | -0.0040742 | 6.8308e-06 | 9924.3013 | 9925.7736 | 9925.7487 | 9927.1961 | 98.1558 | 96.4952 | 96.495 | 94.8341 | 28.8 | 28.815 | 28.815 | 28.83 | -110.7088 | -110.7253 | -110.725 | -111.0554
| 28.83 | 0 | 0 | 0 | 0 |  |  | 0.0017621 | 0 | 0.004008 | 1.002 |  | 0.0017621 | 0.0017621 | 0.0017621 | 0.0017304 | 9927.1961 | 94.8325 | 0 | 1 | 9927.1961 | 98549222.9415 | 98549222.9415 | 14.7236 | 26.5469 |  | 0.019415 | 0.0018872 |  | 3960.5319 | 15685813.2409 | 0.03487 | -0.0040972 | 6.5805e-06 | 9927.1961 | 9928.6186 | 9928.5936 | 9929.9911 | 94.8325 | 93.1667 | 93.1664 | 91.5004 | 28.83 | 28.845 | 28.845 | 28.86 | -111.0554 | -111.0713 | -111.071 | -111.4009
| 28.86 | 0 | 0 | 0 | 0 |  |  | 0.0017304 | 0 | 0.003936 | 0.984 |  | 0.0017304 | 0.0017304 | 0.0017304 | 0.0016987 | 9929.9911 | 91.4988 | 0 | 1 | 9929.9911 | 98604723.696 | 98604723.696 | 14.7277 | 26.5523 |  | 0.01942 | 0.0018221 |  | 3946.4927 | 15574804.305 | 0.034746 | -0.0041202 | 6.331e-06 | 9929.9911 | 9931.3636 | 9931.3385 | 9932.6859 | 91.4988 | 89.8278 | 89.8276 | 88.1563 | 28.86 | 28.875 | 28.875 | 28.89 | -111.4009 | -111.4163 | -111.4161 | -111.7456
| 28.89 | 0 | 0 | 0 | 0 |  |  | 0.0016987 | 0 | 0.003864 | 0.966 |  | 0.0016987 | 0.0016987 | 0.0016987 | 0.0016671 | 9932.686 | 88.1548 | 0 | 1 | 9932.686 | 98658250.22 | 98658250.22 | 14.7317 | 26.5575 |  | 0.019425 | 0.0017568 |  | 3932.3752 | 15463574.7069 | 0.034622 | -0.0041432 | 6.0823e-06 | 9932.686 | 9934.0083 | 9933.9831 | 9935.2803 | 88.1548 | 86.4786 | 86.4783 | 84.8019 | 28.89 | 28.905 | 28.905 | 28.92 | -111.7456 | -111.7605 | -111.7602 | -112.0893
| 28.92 | 0 | 0 | 0 | 0 |  |  | 0.0016671 | 0 | 0.003792 | 0.948 |  | 0.0016671 | 0.0016671 | 0.0016671 | 0.0016354 | 9935.2803 | 84.8004 | 0 | 1 | 9935.2803 | 98709794.7311 | 98709794.7311 | 14.7356 | 26.5626 |  | 0.01943 | 0.0016913 |  | 3918.1797 | 15352132.3825 | 0.034497 | -0.0041661 | 5.8344e-06 | 9935.2803 | 9936.5523 | 9936.5271 | 9937.7739 | 84.8004 | 83.119 | 83.1188 | 81.4373 | 28.92 | 28.935 | 28.935 | 28.95 | -112.0893 | -112.1036 | -112.1033 | -112.432
| 28.95 | 0 | 0 | 0 | 0 |  |  | 0.0016354 | 0 | 0.00372 | 0.93 |  | 0.0016354 | 0.0016354 | 0.0016354 | 0.0016038 | 9937.7739 | 81.4357 | 0 | 1 | 9937.7739 | 98759349.5182 | 98759349.5182 | 14.7393 | 26.5674 |  | 0.019435 | 0.0016256 |  | 3903.9064 | 15240485.3035 | 0.034372 | -0.0041889 | 5.5873e-06 | 9937.7739 | 9938.9954 | 9938.9701 | 9940.1663 | 81.4357 | 79.7492 | 79.749 | 78.0623 | 28.95 | 28.965 | 28.965 | 28.98 | -112.432 | -112.4458 | -112.4455 | -112.7737
| 28.98 | 0 | 0 | 0 | 0 |  |  | 0.0016038 | 0 | 0.003648 | 0.912 |  | 0.0016038 | 0.0016038 | 0.0016038 | 0.0015721 | 9940.1663 | 78.0608 | 0 | 1 | 9940.1663 | 98806906.9421 | 98806906.9421 | 14.7428 | 26.572 |  | 0.01944 | 0.0015597 |  | 3889.5554 | 15128641.477 | 0.034245 | -0.0042117 | 5.3411e-06 | 9940.1663 | 9941.3373 | 9941.3119 | 9942.4574 | 78.0608 | 76.3692 | 76.369 | 74.6772 | 28.98 | 28.995 | 28.995 | 29.01 | -112.7737 | -112.787 | -112.7867 | -113.1144
| 29.01 | 0 | 0 | 0 | 0 |  |  | 0.0015721 | 0 | 0.003576 | 0.894 |  | 0.0015721 | 0.0015721 | 0.0015721 | 0.0015405 | 9942.4574 | 74.6756 | 0 | 1 | 9942.4574 | 98852459.4367 | 98852459.4367 | 14.7462 | 26.5764 |  | 0.019444 | 0.0014935 |  | 3875.127 | 15016608.9447 | 0.034118 | -0.0042345 | 5.0957e-06 | 9942.4574 | 9943.5775 | 9943.5521 | 9944.6468 | 74.6756 | 72.9789 | 72.9787 | 71.2818 | 29.01 | 29.025 | 29.025 | 29.04 | -113.1144 | -113.1271 | -113.1268 | -113.4541
| 29.04 | 0 | 0 | 0 | 0 |  |  | 0.0015405 | 0 | 0.003504 | 0.876 |  | 0.0015405 | 0.0015405 | 0.0015405 | 0.0015088 | 9944.6468 | 71.2802 | 0 | 1 | 9944.6468 | 98895999.5098 | 98895999.5098 | 14.7495 | 26.5807 |  | 0.019449 | 0.0014272 |  | 3860.6212 | 14904395.7827 | 0.03399 | -0.0042572 | 4.8513e-06 | 9944.6468 | 9945.716 | 9945.6905 | 9946.7341 | 71.2802 | 69.5784 | 69.5782 | 67.8762 | 29.04 | 29.055 | 29.055 | 29.07 | -113.4541 | -113.4663 | -113.466 | -113.7927
| 29.07 | 0 | 0 | 0 | 0 |  |  | 0.0015088 | 0 | 0.003432 | 0.858 |  | 0.0015088 | 0.0015088 | 0.0015088 | 0.0014772 | 9946.7341 | 67.8746 | 0 | 1 | 9946.7341 | 98937519.7439 | 98937519.7439 | 14.7526 | 26.5847 |  | 0.019453 | 0.0013607 |  | 3846.0382 | 14792010.1005 | 0.033862 | -0.0042798 | 4.6077e-06 | 9946.7341 | 9947.7522 | 9947.7266 | 9948.7192 | 67.8746 | 66.1678 | 66.1676 | 64.4605 | 29.07 | 29.085 | 29.085 | 29.1 | -113.7927 | -113.8044 | -113.8041 | -114.1304
| 29.1 | 0 | 0 | 0 | 0 |  |  | 0.0014772 | 0 | 0.00336 | 0.84 |  | 0.0014772 | 0.0014772 | 0.0014772 | 0.0014455 | 9948.7192 | 64.4589 | 0 | 1 | 9948.7192 | 98977012.7969 | 98977012.7969 | 14.7555 | 26.5885 |  | 0.019457 | 0.001294 |  | 3831.3783 | 14679460.0406 | 0.033733 | -0.0043024 | 4.3652e-06 | 9948.7192 | 9949.686 | 9949.6604 | 9950.6016 | 64.4589 | 62.747 | 62.7468 | 61.0347 | 29.1 | 29.115 | 29.115 | 29.13 | -114.1304 | -114.1414 | -114.1412 | -114.4669
| 29.13 | 0 | 0 | 0 | 0 |  |  | 0.0014455 | 0 | 0.003288 | 0.822 |  | 0.0014455 | 0.0014455 | 0.0014455 | 0.0014139 | 9950.6016 | 61.0331 | 0 | 1 | 9950.6016 | 99014471.4036 | 99014471.4036 | 14.7583 | 26.5922 |  | 0.01946 | 0.0012271 |  | 3816.6417 | 14566753.7781 | 0.033603 | -0.0043249 | 4.1236e-06 | 9950.6016 | 9951.5171 | 9951.4913 | 9952.381 | 61.0331 | 59.3161 | 59.316 | 57.5988 | 29.13 | 29.145 | 29.145 | 29.16 | -114.4669 | -114.4775 | -114.4772 | -114.8024
| 29.16 | 0 | 0 | 0 | 0 |  |  | 0.0014139 | 0 | 0.003216 | 0.804 |  | 0.0014139 | 0.0014139 | 0.0014139 | 0.0013822 | 9952.381 | 57.5972 | 0 | 1 | 9952.381 | 99049888.3758 | 99049888.3758 | 14.761 | 26.5956 |  | 0.019464 | 0.00116 |  | 3801.8284 | 14453899.5195 | 0.033473 | -0.0043474 | 3.883e-06 | 9952.381 | 9953.245 | 9953.2192 | 9954.0573 | 57.5972 | 55.8752 | 55.8751 | 54.1529 | 29.16 | 29.175 | 29.175 | 29.19 | -114.8024 | -114.8124 | -114.8121 | -115.1368
| 29.19 | 0 | 0 | 0 | 0 |  |  | 0.0013822 | 0 | 0.003144 | 0.786 |  | 0.0013822 | 0.0013822 | 0.0013822 | 0.0013506 | 9954.0573 | 54.1513 | 0 | 1 | 9954.0573 | 99083256.6038 | 99083256.6038 | 14.7635 | 26.5988 |  | 0.019467 | 0.0010927 |  | 3786.9388 | 14340905.5028 | 0.033342 | -0.0043698 | 3.6434e-06 | 9954.0573 | 9954.8696 | 9954.8437 | 9955.63 | 54.1513 | 52.4242 | 52.4241 | 50.6969 | 29.19 | 29.205 | 29.205 | 29.22 | -115.1368 | -115.1462 | -115.1459 | -115.4702
| 29.22 | 0 | 0 | 0 | 0 |  |  | 0.0013506 | 0 | 0.003072 | 0.768 |  | 0.0013506 | 0.0013506 | 0.0013506 | 0.0013189 | 9955.63 | 50.6953 | 0 | 1 | 9955.63 | 99114569.0567 | 99114569.0567 | 14.7658 | 26.6019 |  | 0.01947 | 0.0010253 |  | 3771.973 | 14227779.9963 | 0.03321 | -0.0043922 | 3.4049e-06 | 9955.63 | 9956.3904 | 9956.3645 | 9957.0989 | 50.6953 | 48.9633 | 48.9632 | 47.231 | 29.22 | 29.235 | 29.235 | 29.25 | -115.4702 | -115.479 | -115.4787 | -115.8024
| 29.25 | 0 | 0 | 0 | 0 |  |  | 0.0013189 | 0 | 0.003 | 0.75 |  | 0.0013189 | 0.0013189 | 0.0013189 | 0.0012872 | 9957.0989 | 47.2294 | 0 | 1 | 9957.0989 | 99143818.784 | 99143818.784 | 14.768 | 26.6047 |  | 0.019473 | 0.00095757 |  | 3756.9311 | 14114531.2983 | 0.033077 | -0.0044145 | 3.1674e-06 | 9957.0989 | 9957.8074 | 9957.7813 | 9958.4637 | 47.2294 | 45.4924 | 45.4922 | 43.7551 | 29.25 | 29.265 | 29.265 | 29.28 | -115.8024 | -115.8106 | -115.8103 | -116.1335
| 29.28 | 0 | 0 | 0 | 0 |  |  | 0.0012872 | 0 | 0.002928 | 0.732 |  | 0.0012872 | 0.0012872 | 0.0012872 | 0.0012556 | 9958.4637 | 43.7535 | 0 | 1 | 9958.4637 | 99170998.9158 | 99170998.9158 | 14.77 | 26.6074 |  | 0.019476 | 0.00088969 |  | 3741.8134 | 14001167.7365 | 0.032944 | -0.0044367 | 2.931e-06 | 9958.4637 | 9959.12 | 9959.0939 | 9959.724 | 43.7535 | 42.0115 | 42.0114 | 40.2693 | 29.28 | 29.295 | 29.295 | 29.31 | -116.1335 | -116.1411 | -116.1408 | -116.4634
| 29.31 | 0 | 0 | 0 | 0 |  |  | 0.0012556 | 0 | 0.002856 | 0.714 |  | 0.0012556 | 0.0012556 | 0.0012556 | 0.0012239 | 9959.724 | 40.2677 | 0 | 1 | 9959.724 | 99196102.6639 | 99196102.6639 | 14.7719 | 26.6098 |  | 0.019478 | 0.00082162 |  | 3726.6201 | 13887697.667 | 0.032811 | -0.0044589 | 2.6958e-06 | 9959.724 | 9960.328 | 9960.3018 | 9960.8796 | 40.2677 | 38.5208 | 38.5206 | 36.7736 | 29.31 | 29.325 | 29.325 | 29.34 | -116.4634 | -116.4705 | -116.4702 | -116.7922
| 29.34 | 0 | 0 | 0 | 0 |  |  | 0.0012239 | 0 | 0.002784 | 0.696 |  | 0.0012239 | 0.0012239 | 0.0012239 | 0.0011923 | 9960.8796 | 36.772 | 0 | 1 | 9960.8796 | 99219123.3231 | 99219123.3231 | 14.7736 | 26.612 |  | 0.019481 | 0.00075335 |  | 3711.3514 | 13774129.474 | 0.032676 | -0.0044811 | 2.4617e-06 | 9960.8796 | 9961.4312 | 9961.4049 | 9961.9302 | 36.772 | 35.0201 | 35.02 | 33.2681 | 29.34 | 29.355 | 29.355 | 29.37 | -116.7922 | -116.7987 | -116.7984 | -117.1199
| 29.37 | 0 | 0 | 0 | 0 |  |  | 0.0011923 | 0 | 0.002712 | 0.678 |  | 0.0011923 | 0.0011923 | 0.0011923 | 0.0011606 | 9961.9302 | 33.2665 | 0 | 1 | 9961.9302 | 99240054.2712 | 99240054.2712 | 14.7752 | 26.614 |  | 0.019483 | 0.00068489 |  | 3696.0075 | 13660471.5691 | 0.032541 | -0.0045031 | 2.2287e-06 | 9961.9302 | 9962.4292 | 9962.4029 | 9962.8755 | 33.2665 | 31.5097 | 31.5096 | 29.7527 | 29.37 | 29.385 | 29.385 | 29.4 | -117.1199 | -117.1258 | -117.1255 | -117.4464
| 29.4 | 0 | 0 | 0 | 0 |  |  | 0.0011606 | 0 | 0.00264 | 0.66 |  | 0.0011606 | 0.0011606 | 0.0011606 | 0.001129 | 9962.8755 | 29.7511 | 0 | 1 | 9962.8755 | 99258888.9707 | 99258888.9707 | 14.7766 | 26.6159 |  | 0.019484 | 0.00061623 |  | 3680.5886 | 13546732.3906 | 0.032405 | -0.0045251 | 1.9969e-06 | 9962.8755 | 9963.3218 | 9963.2954 | 9963.7152 | 29.7511 | 27.9894 | 27.9894 | 26.2276 | 29.4 | 29.415 | 29.415 | 29.43 | -117.4464 | -117.4516 | -117.4513 | -117.7717
| 29.43 | 0 | 0 | 0 | 0 |  |  | 0.001129 | 0 | 0.002568 | 0.642 |  | 0.001129 | 0.001129 | 0.001129 | 0.0010973 | 9963.7152 | 26.226 | 0 | 1 | 9963.7152 | 99275620.9694 | 99275620.9694 | 14.7778 | 26.6175 |  | 0.019486 | 0.00054739 |  | 3665.0949 | 13432920.4026 | 0.032269 | -0.0045471 | 1.7664e-06 | 9963.7152 | 9964.1086 | 9964.0821 | 9964.449 | 26.226 | 24.4595 | 24.4594 | 22.6927 | 29.43 | 29.445 | 29.445 | 29.46 | -117.7717 | -117.7763 | -117.776 | -118.0957
| 29.46 | 0 | 0 | 0 | 0 |  |  | 0.0010973 | 0 | 0.002496 | 0.624 |  | 0.0010973 | 0.0010973 | 0.0010973 | 0.0010657 | 9964.449 | 22.6912 | 0 | 1 | 9964.449 | 99290243.9009 | 99290243.9009 | 14.7789 | 26.6189 |  | 0.019487 | 0.00047835 |  | 3649.5266 | 13319044.095 | 0.032132 | -0.004569 | 1.537e-06 | 9964.449 | 9964.7894 | 9964.7628 | 9965.0766 | 22.6912 | 20.9197 | 20.9197 | 19.1482 | 29.46 | 29.475 | 29.475 | 29.49 | -118.0957 | -118.0998 | -118.0995 | -118.4186
| 29.49 | 0 | 0 | 0 | 0 |  |  | 0.0010657 | 0 | 0.002424 | 0.606 |  | 0.0010657 | 0.0010657 | 0.0010657 | 0.001034 | 9965.0766 | 19.1466 | 0 | 1 | 9965.0766 | 99302751.486 | 99302751.486 | 14.7799 | 26.6201 |  | 0.019489 | 0.00040913 |  | 3633.8839 | 13205111.9819 | 0.031994 | -0.0045908 | 1.309e-06 | 9965.0766 | 9965.3638 | 9965.3371 | 9965.5977 | 19.1466 | 17.3703 | 17.3703 | 15.5939 | 29.49 | 29.505 | 29.505 | 29.52 | -118.4186 | -118.422 | -118.4217 | -118.7403
| 29.52 | 0 | 0 | 0 | 0 |  |  | 0.001034 | 0 | 0.002352 | 0.588 |  | 0.001034 | 0.001034 | 0.001034 | 0.0010024 | 9965.5977 | 15.5924 | 0 | 1 | 9965.5977 | 99313137.5333 | 99313137.5333 | 14.7806 | 26.6211 |  | 0.01949 | 0.00033971 |  | 3618.167 | 13091132.6018 | 0.031856 | -0.0046126 | 1.0822e-06 | 9965.5977 | 9965.8316 | 9965.8049 | 9966.012 | 15.5924 | 13.8113 | 13.8112 | 12.0301 | 29.52 | 29.535 | 29.535 | 29.55 | -118.7403 | -118.743 | -118.7427 | -119.0607
| 29.55 | 0 | 0 | 0 | 0 |  |  | 0.0010024 | 0 | 0.00228 | 0.57 |  | 0.0010024 | 0.0010024 | 0.0010024 | 0.00097071 | 9966.012 | 12.0285 | 0 | 1 | 9966.012 | 99321395.9402 | 99321395.9402 | 14.7813 | 26.6219 |  | 0.019491 | 0.00027011 |  | 3602.3762 | 12977114.5163 | 0.031717 | -0.0046343 | 8.5669e-07 | 9966.012 | 9966.1925 | 9966.1657 | 9966.3193 | 12.0285 | 10.2426 | 10.2426 | 8.4566 | 29.55 | 29.565 | 29.565 | 29.58 | -119.0607 | -119.0628 | -119.0625 | -119.3798
| 29.58 | 0 | 0 | 0 | 0 |  |  | 0.00097071 | 0 | 0.002208 | 0.552 |  | 0.00097071 | 0.00097071 | 0.00097071 | 0.00093906 | 9966.3193 | 8.4551 | 0 | 1 | 9966.3193 | 99327520.6936 | 99327520.6936 | 14.7817 | 26.6225 |  | 0.019491 | 0.00020031 |  | 3586.5117 | 12863066.3099 | 0.031577 | -0.0046559 | 6.3253e-07 | 9966.3193 | 9966.4461 | 9966.4193 | 9966.5192 | 8.4551 | 6.6644 | 6.6643 | 4.8736 | 29.58 | 29.595 | 29.595 | 29.61 | -119.3798 | -119.3813 | -119.381 | -119.6977
| 29.61 | 0 | 0 | 0 | 0 |  |  | 0.00093906 | 0 | 0.002136 | 0.534 |  | 0.00093906 | 0.00093906 | 0.00093906 | 0.00090741 | 9966.5192 | 4.872 | 0 | 1 | 9966.5192 | 99331505.8709 | 99331505.8709 | 14.782 | 26.6229 |  | 0.019492 | 0.00013033 |  | 3570.5737 | 12748996.5887 | 0.031437 | -0.0046775 | 4.0973e-07 | 9966.5192 | 9966.5923 | 9966.5654 | 9966.6115 | 4.872 | 3.0766 | 3.0766 | 1.2811 | 29.61 | 29.625 | 29.625 | 29.64 | -119.6977 | -119.6985 | -119.6982 | -120.0143
| 29.64 | 0 | 0 | 0 | 0 |  |  | 0.00090741 | 0 | 0.002064 | 0.516 |  | 0.00090741 | 0.00090741 | 0.00090741 | 0.00087575 | 9966.6115 | 1.2795 | 0 | 1 | 9966.6115 | 99333345.6408 | 99333345.6408 | 14.7821 | 26.6231 |  | 0.019492 | 6.0168e-05 |  | 3554.5624 | 12634913.9804 | 0.031296 | -0.004699 | 1.883e-07 | 9966.6115 | 9966.6307 | 9966.6037 | 9966.5959 | 1.2795 | -0.5207 | -0.5207 | -2.3209 | 29.64 | 29.655 | 29.655 | 29.67 | -120.0143 | -120.0145 | -120.0142 | -120.3295
| 29.67 | 0 | 0 | 0 | 0 |  |  | 0.00087575 | 0 | 0.001992 | 0.498 |  | 0.00087575 | 0.00087575 | 0.00087575 | 0.0008441 | 9966.5959 | -2.3225 | 0 | 1 | 9966.5959 | 99333034.2641 | 99333034.2641 | 14.7821 | 26.6231 |  | 0.019492 | -1.0183e-05 |  | 3538.4781 | 12520827.1331 | 0.031154 | -0.0047204 | -3.1725e-08 | 9966.5959 | 9966.5611 | 9966.534 | 9966.4721 | -2.3225 | -4.1274 | -4.1274 | -5.9324 | 29.67 | 29.685 | 29.685 | 29.7 | -120.3295 | -120.3291 | -120.3288 | -120.6435
| 29.7 | 0 | 0 | 0 | 0 |  |  | 0.0008441 | 0 | 0.00192 | 0.48 |  | 0.0008441 | 0.0008441 | 0.0008441 | 0.00081244 | 9966.4721 | -5.9339 | 0 | 1 | 9966.4721 | 99330566.0948 | 99330566.0948 | 14.7819 | 26.6228 |  | 0.019491 | -8.072e-05 |  | 3522.3209 | 12406744.7147 | 0.031012 | -0.0047418 | -2.5033e-07 | 9966.4721 | 9966.3831 | 9966.3559 | 9966.2398 | -5.9339 | -7.7436 | -7.7436 | -9.5532 | 29.7 | 29.715 | 29.715 | 29.73 | -120.6435 | -120.6424 | -120.6421 | -120.9562
| 29.73 | 0 | 0 | 0 | 0 |  |  | 0.00081244 | 0 | 0.001848 | 0.462 |  | 0.00081244 | 0.00081244 | 0.00081244 | 0.00078079 | 9966.2398 | -9.5548 | 0 | 1 | 9966.2398 | 99325935.5806 | 99325935.5806 | 14.7816 | 26.6224 |  | 0.019491 | -0.00015144 |  | 3506.0912 | 12292675.4123 | 0.030869 | -0.0047631 | -4.6748e-07 | 9966.2398 | 9966.0965 | 9966.0693 | 9965.8987 | -9.5548 | -11.3691 | -11.3691 | -13.1834 | 29.73 | 29.745 | 29.745 | 29.76 | -120.9562 | -120.9544 | -120.9541 | -121.2675
| 29.76 | 0 | 0 | 0 | 0 |  |  | 0.00078079 | 0 | 0.001776 | 0.444 |  | 0.00078079 | 0.00078079 | 0.00078079 | 0.00074914 | 9965.8987 | -13.185 | 0 | 1 | 9965.8987 | 99319137.2643 | 99319137.2643 | 14.7811 | 26.6217 |  | 0.01949 | -0.00022235 |  | 3489.7891 | 12178627.9315 | 0.030725 | -0.0047843 | -6.8317e-07 | 9965.8987 | 9965.7009 | 9965.6737 | 9965.4486 | -13.185 | -15.004 | -15.004 | -16.8229 | 29.76 | 29.775 | 29.775 | 29.79 | -121.2675 | -121.2651 | -121.2648 | -121.5775
| 29.79 | 0 | 0 | 0 | 0 |  |  | 0.00074914 | 0 | 0.001704 | 0.426 |  | 0.00074914 | 0.00074914 | 0.00074914 | 0.00071748 | 9965.4486 | -16.8245 | 0 | 1 | 9965.4486 | 99310165.7838 | 99310165.7838 | 14.7804 | 26.6208 |  | 0.019489 | -0.00029343 |  | 3473.4149 | 12064610.9955 | 0.030581 | -0.0048055 | -8.9736e-07 | 9965.4486 | 9965.1962 | 9965.1689 | 9964.8892 | -16.8245 | -18.6482 | -18.6481 | -20.4717 | 29.79 | 29.805 | 29.805 | 29.82 | -121.5775 | -121.5744 | -121.5741 | -121.8861
| 29.82 | 0 | 0 | 0 | 0 |  |  | 0.00071748 | 0 | 0.001632 | 0.408 |  | 0.00071748 | 0.00071748 | 0.00071748 | 0.00068583 | 9964.8892 | -20.4733 | 0 | 1 | 9964.8892 | 99299015.874 | 99299015.874 | 14.7796 | 26.6198 |  | 0.019488 | -0.0003647 |  | 3456.9688 | 11950633.3444 | 0.030436 | -0.0048266 | -1.11e-06 | 9964.8892 | 9964.5821 | 9964.5546 | 9964.2201 | -20.4733 | -22.3016 | -22.3015 | -24.1298 | 29.82 | 29.835 | 29.835 | 29.85 | -121.8861 | -121.8823 | -121.882 | -122.1933
| 29.85 | 0 | 0 | 0 | 0 |  |  | 0.00068583 | 0 | 0.00156 | 0.39 |  | 0.00068583 | 0.00068583 | 0.00068583 | 0.00065418 | 9964.2201 | -24.1313 | 0 | 1 | 9964.2201 | 99285682.3666 | 99285682.3666 | 14.7786 | 26.6185 |  | 0.019487 | -0.00043615 |  | 3440.4511 | 11836703.7347 | 0.030291 | -0.0048476 | -1.3212e-06 | 9964.2201 | 9963.8581 | 9963.8306 | 9963.4412 | -24.1313 | -25.9642 | -25.9642 | -27.797 | 29.85 | 29.865 | 29.865 | 29.88 | -122.1933 | -122.1888 | -122.1885 | -122.4991
| 29.88 | 0 | 0 | 0 | 0 |  |  | 0.00065418 | 0 | 0.001488 | 0.372 |  | 0.00065418 | 0.00065418 | 0.00065418 | 0.00062252 | 9963.4412 | -27.7986 | 0 | 1 | 9963.4412 | 99270160.1919 | 99270160.1919 | 14.7774 | 26.617 |  | 0.019486 | -0.00050778 |  | 3423.862 | 11722830.9382 | 0.030145 | -0.0048686 | -1.5307e-06 | 9963.4412 | 9963.0242 | 9962.9966 | 9962.5521 | -27.7986 | -29.6361 | -29.636 | -31.4734 | 29.88 | 29.895 | 29.895 | 29.91 | -122.4991 | -122.494 | -122.4936 | -122.8035
| 29.91 | 0 | 0 | 0 | 0 |  |  | 0.00062252 | 0 | 0.001416 | 0.354 |  | 0.00062252 | 0.00062252 | 0.00062252 | 0.00059087 | 9962.5521 | -31.475 | 0 | 1 | 9962.5521 | 99252444.379 | 99252444.379 | 14.7761 | 26.6153 |  | 0.019484 | -0.00057959 |  | 3407.2017 | 11609023.7417 | 0.029998 | -0.0048894 | -1.7387e-06 | 9962.5521 | 9962.08 | 9962.0523 | 9961.5526 | -31.475 | -33.317 | -33.3169 | -35.1589 | 29.91 | 29.925 | 29.925 | 29.94 | -122.8035 | -122.7977 | -122.7974 | -123.1065
| 29.94 | 0 | 0 | 0 | 0 |  |  | 0.00059087 | 0 | 0.001344 | 0.336 |  | 0.00059087 | 0.00059087 | 0.00059087 | 0.00055921 | 9961.5526 | -35.1605 | 0 | 1 | 9961.5526 | 99232530.0568 | 99232530.0568 | 14.7746 | 26.6133 |  | 0.019482 | -0.00065158 |  | 3390.4706 | 11495290.9458 | 0.029851 | -0.0049102 | -1.945e-06 | 9961.5526 | 9961.0252 | 9960.9975 | 9960.4424 | -35.1605 | -37.0071 | -37.007 | -38.8535 | 29.94 | 29.955 | 29.955 | 29.97 | -123.1065 | -123.1 | -123.0997 | -123.4081
| 29.97 | 0 | 0 | 0 | 0 |  |  | 0.00055921 | 0 | 0.001272 | 0.318 |  | 0.00055921 | 0.00055921 | 0.00055921 | 0.00052756 | 9960.4424 | -38.855 | 0 | 1 | 9960.4424 | 99210412.455 | 99210412.455 | 14.773 | 26.6112 |  | 0.01948 | -0.00072375 |  | 3373.6688 | 11381641.3643 | 0.029703 | -0.004931 | -2.1498e-06 | 9960.4424 | 9959.8596 | 9959.8318 | 9959.2212 | -38.855 | -40.7062 | -40.7061 | -42.5571 | 29.97 | 29.985 | 29.985 | 30 | -123.4081 | -123.4009 | -123.4005 | -123.7082
| 30 | 0 | 0 | 0 | 0 |  |  | 0.00052756 | 0 | 0.0012 | 0.3 |  | 0.00052756 | 0.00052756 | 0.00052756 | 0.00049591 | 9959.2212 | -42.5586 | 0 | 1 | 9959.2212 | 99186086.9048 | 99186086.9048 | 14.7711 | 26.6088 |  | 0.019477 | -0.00079609 |  | 3356.7967 | 11268083.8238 | 0.029555 | -0.0049516 | -2.3528e-06 | 9959.2212 | 9958.5828 | 9958.555 | 9957.8888 | -42.5586 | -44.4143 | -44.4141 | -46.2696 | 30 | 30.015 | 30.015 | 30.03 | -123.7082 | -123.7003 | -123.6999 | -124.0069
| 30.03 | 0 | 0 | 0 | 0 |  |  | 0.00049591 | 0 | 0.001128 | 0.282 |  | 0.00049591 | 0.00049591 | 0.00049591 | 0.00046425 | 9957.8888 | -46.2712 | 0 | 1 | 9957.8888 | 99159548.8398 | 99159548.8398 | 14.7692 | 26.6062 |  | 0.019475 | -0.00086861 |  | 3339.8544 | 11154627.1624 | 0.029405 | -0.0049722 | -2.5542e-06 | 9957.8888 | 9957.1947 | 9957.1668 | 9956.4448 | -46.2712 | -48.1313 | -48.1312 | -49.9912 | 30.03 | 30.045 | 30.045 | 30.06 | -124.0069 | -123.9982 | -123.9979 | -124.304
| 30.06 | 0 | 0 | 0 | 0 |  |  | 0.00046425 | 0 | 0.001056 | 0.264 |  | 0.00046425 | 0.00046425 | 0.00046425 | 0.0004326 | 9956.4448 | -49.9927 | 0 | 1 | 9956.4448 | 99130793.7966 | 99130793.7966 | 14.767 | 26.6034 |  | 0.019472 | -0.0009413 |  | 3322.8422 | 11041280.2292 | 0.029256 | -0.0049927 | -2.7538e-06 | 9956.4448 | 9955.6949 | 9955.667 | 9954.8891 | -49.9927 | -51.8573 | -51.8572 | -53.7216 | 30.06 | 30.075 | 30.075 | 30.09 | -124.304 | -124.2947 | -124.2943 | -124.5997
| 30.09 | 0 | 0 | 0 | 0 |  |  | 0.0004326 | 0 | 0.000984 | 0.246 |  | 0.0004326 | 0.0004326 | 0.0004326 | 0.00040095 | 9954.8891 | -53.7231 | 0 | 1 | 9954.8891 | 99099817.4162 | 99099817.4162 | 14.7647 | 26.6004 |  | 0.019469 | -0.0010142 |  | 3305.7604 | 10928051.8836 | 0.029105 | -0.0050132 | -2.9518e-06 | 9954.8891 | 9954.0833 | 9954.0552 | 9953.2214 | -53.7231 | -55.5921 | -55.592 | -57.4608 | 30.09 | 30.105 | 30.105 | 30.12 | -124.5997 | -124.5896 | -124.5893 | -124.8939
| 30.12 | 0 | 0 | 0 | 0 |  |  | 0.00040095 | 0 | 0.000912 | 0.228 |  | 0.00040095 | 0.00040095 | 0.00040095 | 0.00036929 | 9953.2214 | -57.4624 | 0 | 1 | 9953.2214 | 99066615.4442 | 99066615.4442 | 14.7622 | 26.5972 |  | 0.019466 | -0.0010872 |  | 3288.6093 | 10814950.9942 | 0.028954 | -0.0050335 | -3.1479e-06 | 9953.2214 | 9952.3594 | 9952.3313 | 9951.4413 | -57.4624 | -59.3358 | -59.3356 | -61.2089 | 30.12 | 30.135 | 30.135 | 30.15 | -124.8939 | -124.8831 | -124.8827 | -125.1866
| 30.15 | 0 | 0 | 0 | 0 |  |  | 0.00036929 | 0 | 0.00084 | 0.21 |  | 0.00036929 | 0.00036929 | 0.00036929 | 0.00033764 | 9951.4413 | -61.2105 | 0 | 1 | 9951.4413 | 99031183.7318 | 99031183.7318 | 14.7596 | 26.5938 |  | 0.019462 | -0.0011604 |  | 3271.3891 | 10701986.4385 | 0.028803 | -0.0050538 | -3.3423e-06 | 9951.4413 | 9950.5231 | 9950.495 | 9949.5486 | -61.2105 | -63.0883 | -63.0881 | -64.9657 | 30.15 | 30.165 | 30.165 | 30.18 | -125.1866 | -125.175 | -125.1747 | -125.4777
| 30.18 | 0 | 0 | 0 | 0 |  |  | 0.00033764 | 0 | 0.000768 | 0.192 |  | 0.00033764 | 0.00033764 | 0.00033764 | 0.00030599 | 9949.5486 | -64.9673 | 0 | 1 | 9949.5486 | 98993518.237 | 98993518.237 | 14.7568 | 26.5901 |  | 0.019458 | -0.0012338 |  | 3254.1 | 10589167.1018 | 0.02865 | -0.005074 | -3.5349e-06 | 9949.5486 | 9948.5741 | 9948.5459 | 9947.5432 | -64.9673 | -66.8494 | -66.8493 | -68.7312 | 30.18 | 30.195 | 30.195 | 30.21 | -125.4777 | -125.4654 | -125.4651 | -125.7673
| 30.21 | 0 | 0 | 0 | 0 |  |  | 0.00030599 | 0 | 0.000696 | 0.174 |  | 0.00030599 | 0.00030599 | 0.00030599 | 0.00027433 | 9947.5432 | -68.7328 | 0 | 1 | 9947.5432 | 98953615.025 | 98953615.025 | 14.7538 | 26.5862 |  | 0.019454 | -0.0013074 |  | 3236.7425 | 10476501.8764 | 0.028498 | -0.0050941 | -3.7257e-06 | 9947.5432 | 9946.5122 | 9946.4839 | 9945.4246 | -68.7328 | -70.6193 | -70.6191 | -72.5054 | 30.21 | 30.225 | 30.225 | 30.24 | -125.7673 | -125.7543 | -125.7539 | -126.0553
| 30.24 | 0 | 0 | 0 | 0 |  |  | 0.00027433 | 0 | 0.000624 | 0.156 |  | 0.00027433 | 0.00027433 | 0.00027433 | 0.00024268 | 9945.4246 | -72.507 | 0 | 1 | 9945.4246 | 98911470.2689 | 98911470.2689 | 14.7506 | 26.5822 |  | 0.01945 | -0.0013811 |  | 3219.3166 | 10363999.6609 | 0.028344 | -0.0051141 | -3.9146e-06 | 9945.4246 | 9944.337 | 9944.3086 | 9943.1927 | -72.507 | -74.3978 | -74.3976 | -76.2882 | 30.24 | 30.255 | 30.255 | 30.27 | -126.0553 | -126.0415 | -126.0412 | -126.3418
| 30.27 | 0 | 0 | 0 | 0 |  |  | 0.00024268 | 0 | 0.000552 | 0.138 |  | 0.00024268 | 0.00024268 | 0.00024268 | 0.00021102 | 9943.1927 | -76.2898 | 0 | 1 | 9943.1927 | 98867080.2511 | 98867080.2511 | 14.7473 | 26.5778 |  | 0.019446 | -0.001455 |  | 3201.8228 | 10251669.3594 | 0.02819 | -0.0051341 | -4.1016e-06 | 9943.1927 | 9942.0483 | 9942.0199 | 9940.8471 | -76.2898 | -78.1849 | -78.1847 | -80.0796 | 30.27 | 30.285 | 30.285 | 30.3 | -126.3418 | -126.3272 | -126.3269 | -126.6266
| 30.3 | 0 | 0 | 0 | 0 |  |  | 0.00021102 | 0 | 0.00048 | 0.12 |  | 0.00021102 | 0.00021102 | 0.00021102 | 0.00017937 | 9940.8471 | -80.0812 | 0 | 1 | 9940.8471 | 98820441.3636 | 98820441.3636 | 14.7438 | 26.5733 |  | 0.019441 | -0.0015291 |  | 3184.2613 | 10139519.8808 | 0.028035 | -0.005154 | -4.2868e-06 | 9940.8471 | 9939.6459 | 9939.6174 | 9938.3877 | -80.0812 | -81.9806 | -81.9804 | -83.8795 | 30.3 | 30.315 | 30.315 | 30.33 | -126.6266 | -126.6113 | -126.611 | -126.9099
| 30.33 | 0 | 0 | 0 | 0 |  |  | 0.00017937 | 0 | 0.000408 | 0.102 |  | 0.00017937 | 0.00017937 | 0.00017937 | 0.00014772 | 9938.3877 | -83.8811 | 0 | 1 | 9938.3877 | 98771550.1089 | 98771550.1089 | 14.7402 | 26.5686 |  | 0.019437 | -0.0016033 |  | 3166.6323 | 10027560.1378 | 0.02788 | -0.0051737 | -4.47e-06 | 9938.3877 | 9937.1295 | 9937.1009 | 9935.8142 | -83.8811 | -85.7848 | -85.7845 | -87.6879 | 30.33 | 30.345 | 30.345 | 30.36 | -126.9099 | -126.8938 | -126.8935 | -127.1915
| 30.36 | 0 | 0 | 0 | 0 |  |  | 0.00014772 | 0 | 0.000336 | 0.084 |  | 0.00014772 | 0.00014772 | 0.00014772 | 0.00011606 | 9935.8142 | -87.6895 | 0 | 1 | 9935.8142 | 98720403.1011 | 98720403.1011 | 14.7364 | 26.5636 |  | 0.019431 | -0.0016777 |  | 3148.9362 | 9915799.0461 | 0.027724 | -0.0051935 | -4.6513e-06 | 9935.8142 | 9934.4988 | 9934.4702 | 9933.1263 | -87.6895 | -89.5974 | -89.5971 | -91.5047 | 30.36 | 30.375 | 30.375 | 30.39 | -127.1915 | -127.1747 | -127.1743 | -127.4715
| 30.39 | 0 | 0 | 0 | 0 |  |  | 0.00011606 | 0 | 0.000264 | 0.066 |  | 0.00011606 | 0.00011606 | 0.00011606 | 8.441e-05 | 9933.1262 | -91.5063 | 0 | 1 | 9933.1262 | 98666997.0661 | 98666997.0661 | 14.7324 | 26.5584 |  | 0.019426 | -0.0017523 |  | 3131.1732 | 9804245.5238 | 0.027568 | -0.0052131 | -4.8306e-06 | 9933.1262 | 9931.7537 | 9931.725 | 9930.3237 | -91.5063 | -93.4184 | -93.4181 | -95.3299 | 30.39 | 30.405 | 30.405 | 30.42 | -127.4715 | -127.4539 | -127.4536 | -127.7499
| 30.42 | 0 | 0 | 0 | 0 |  |  | 8.441e-05 | 0 | 0.000192 | 0.048 |  | 8.441e-05 | 8.441e-05 | 8.441e-05 | 5.2756e-05 | 9930.3237 | -95.3315 | 0 | 1 | 9930.3237 | 98611328.8431 | 98611328.8431 | 14.7282 | 26.553 |  | 0.019421 | -0.001827 |  | 3113.3436 | 9692908.4904 | 0.027411 | -0.0052326 | -5.008e-06 | 9930.3237 | 9928.8937 | 9928.865 | 9927.4063 | -95.3315 | -97.2477 | -97.2474 | -99.1634 | 30.42 | 30.435 | 30.435 | 30.45 | -127.7499 | -127.7315 | -127.7311 | -128.0266
| 30.45 | 0 | 0 | 0 | 0 |  |  | 5.2756e-05 | 0 | 0.00012 | 0.03 |  | 5.2756e-05 | 5.2756e-05 | 5.2756e-05 | 2.1102e-05 | 9927.4063 | -99.165 | 0 | 1 | 9927.4063 | 98553395.3849 | 98553395.3849 | 14.7239 | 26.5473 |  | 0.019415 | -0.0019019 |  | 3095.4478 | 9581796.8661 | 0.027254 | -0.0052521 | -5.1833e-06 | 9927.4063 | 9925.9188 | 9925.89 | 9924.3737 | -99.165 | -101.0854 | -101.0851 | -103.0052 | 30.45 | 30.465 | 30.465 | 30.48 | -128.0266 | -128.0074 | -128.0071 | -128.3016
| 30.48 | 0 | 0 | 0 | 0 |  |  | 2.1102e-05 | 0 | 4.8e-05 | 0.012 |  | 2.1102e-05 | 2.1102e-05 | 2.1102e-05 | -1.0551e-05 | 9924.3737 | -103.0068 | 0 | 1 | 9924.3737 | 98493193.7588 | 98493193.7588 | 14.7194 | 26.5415 |  | 0.019409 | -0.0019769 |  | 3077.4859 | 9470919.5707 | 0.027095 | -0.0052714 | -5.3566e-06 | 9924.3737 | 9922.8286 | 9922.7998 | 9921.2258 | -103.0068 | -104.9313 | -104.931 | -106.8552 | 30.48 | 30.495 | 30.495 | 30.51 | -128.3016 | -128.2817 | -128.2813 | -128.575
| 30.51 | 0 | 0 | 0 | 0 |  |  | -1.0551e-05 | 0 | -2.4e-05 | -0.006 |  | -1.0551e-05 | -1.0551e-05 | -1.0551e-05 | -4.2205e-05 | 9921.2258 | -106.8568 | 0 | 1 | 9921.2258 | 98430721.1475 | 98430721.1475 | 14.7147 | 26.5354 |  | 0.019403 | -0.0020521 |  | 3059.4584 | 9360285.5233 | 0.026937 | -0.0052907 | -5.5278e-06 | 9921.2258 | 9919.6229 | 9919.594 | 9917.9622 | -106.8568 | -108.7854 | -108.7851 | -110.7134 | 30.51 | 30.525 | 30.525 | 30.54 | -128.575 | -128.5542 | -128.5538 | -128.8466
| 30.54 | 0 | 0 | 0 | 0 |  |  | -4.2205e-05 | 0 | -9.6e-05 | -0.024 |  | -4.2205e-05 | -4.2205e-05 | -4.2205e-05 | -7.3859e-05 | 9917.9622 | -110.715 | 0 | 1 | 9917.9622 | 98365974.8497 | 98365974.8497 | 14.7099 | 26.5291 |  | 0.019397 | -0.0021275 |  | 3041.3654 | 9249903.6409 | 0.026777 | -0.0053099 | -5.6969e-06 | 9917.9622 | 9916.3015 | 9916.2725 | 9914.5828 | -110.715 | -112.6477 | -112.6473 | -114.5797 | 30.54 | 30.555 | 30.555 | 30.57 | -128.8466 | -128.8251 | -128.8247 | -129.1166
| 30.57 | 0 | 0 | 0 | 0 |  |  | -7.3859e-05 | 0 | -0.000168 | -0.042 |  | -7.3859e-05 | -7.3859e-05 | -7.3859e-05 | -0.00010551 | 9914.5828 | -114.5813 | 0 | 1 | 9914.5828 | 98298952.281 | 98298952.281 | 14.7049 | 26.5226 |  | 0.01939 | -0.002203 |  | 3023.2074 | 9139782.838 | 0.026617 | -0.005329 | -5.864e-06 | 9914.5828 | 9912.8641 | 9912.835 | 9911.0873 | -114.5813 | -116.518 | -116.5177 | -118.4541 | 30.57 | 30.585 | 30.585 | 30.6 | -129.1166 | -129.0942 | -129.0938 | -129.3848
| 30.6 | 0 | 0 | 0 | 0 |  |  | -0.00010551 | 0 | -0.00024 | -0.06 |  | -0.00010551 | -0.00010551 | -0.00010551 | -0.00013717 | 9911.0873 | -118.4557 | 0 | 1 | 9911.0873 | 98229650.9747 | 98229650.9747 | 14.6997 | 26.5158 |  | 0.019383 | -0.0022787 |  | 3004.9845 | 9029932.0255 | 0.026457 | -0.005348 | -6.0289e-06 | 9911.0873 | 9909.3104 | 9909.2813 | 9907.4754 | -118.4557 | -120.3964 | -120.3961 | -122.3365 | 30.6 | 30.615 | 30.615 | 30.63 | -129.3848 | -129.3616 | -129.3612 | -129.6512
| 30.63 | 0 | 0 | 0 | 0 |  |  | -0.00013717 | 0 | -0.000312 | -0.078 |  | -0.00013717 | -0.00013717 | -0.00013717 | -0.00016882 | 9907.4754 | -122.3381 | 0 | 1 | 9907.4754 | 98158068.5824 | 98158068.5824 | 14.6944 | 26.5088 |  | 0.019376 | -0.0023546 |  | 2986.6972 | 8920360.11 | 0.026296 | -0.005367 | -6.1916e-06 | 9907.4754 | 9905.6403 | 9905.6111 | 9903.7469 | -122.3381 | -124.2828 | -124.2825 | -126.2269 | 30.63 | 30.645 | 30.645 | 30.66 | -129.6512 | -129.6272 | -129.6268 | -129.9159
| 30.66 | 0 | 0 | 0 | 0 |  |  | -0.00016882 | 0 | -0.000384 | -0.096 |  | -0.00016882 | -0.00016882 | -0.00016882 | -0.00020047 | 9903.7469 | -126.2285 | 0 | 1 | 9903.7469 | 98084202.8748 | 98084202.8748 | 14.6889 | 26.5016 |  | 0.019369 | -0.0024306 |  | 2968.3457 | 8811075.9928 | 0.026134 | -0.0053858 | -6.3522e-06 | 9903.7469 | 9901.8535 | 9901.8243 | 9899.9016 | -126.2285 | -128.1772 | -128.1768 | -130.1252 | 30.66 | 30.675 | 30.675 | 30.69 | -129.9159 | -129.8911 | -129.8907 | -130.1788
| 30.69 | 0 | 0 | 0 | 0 |  |  | -0.00020047 | 0 | -0.000456 | -0.114 |  | -0.00020047 | -0.00020047 | -0.00020047 | -0.00023213 | 9899.9016 | -130.1267 | 0 | 1 | 9899.9016 | 98008051.7427 | 98008051.7427 | 14.6832 | 26.4942 |  | 0.019361 | -0.0025068 |  | 2949.9303 | 8702088.5693 | 0.025972 | -0.0054045 | -6.5106e-06 | 9899.9016 | 9897.9497 | 9897.9204 | 9895.9392 | -130.1267 | -132.0794 | -132.079 | -134.0313 | 30.69 | 30.705 | 30.705 | 30.72 | -130.1788 | -130.1532 | -130.1528 | -130.44
| 30.72 | 0 | 0 | 0 | 0 |  |  | -0.00023213 | 0 | -0.000528 | -0.132 |  | -0.00023213 | -0.00023213 | -0.00023213 | -0.00026378 | 9895.9392 | -134.0329 | 0 | 1 | 9895.9392 | 97929613.1975 | 97929613.1975 | 14.6773 | 26.4865 |  | 0.019353 | -0.0025831 |  | 2931.4513 | 8593406.728 | 0.02581 | -0.0054232 | -6.6668e-06 | 9895.9392 | 9893.9287 | 9893.8994 | 9891.8596 | -134.0329 | -135.9895 | -135.9891 | -137.9453 | 30.72 | 30.735 | 30.735 | 30.75 | -130.44 | -130.4135 | -130.4131 | -130.6993
| 30.75 | 0 | 0 | 0 | 0 |  |  | -0.00026378 | 0 | -0.0006 | -0.15 |  | -0.00026378 | -0.00026378 | -0.00026378 | -0.00029543 | 9891.8596 | -137.9469 | 0 | 1 | 9891.8596 | 97848885.3719 | 97848885.3719 | 14.6713 | 26.4786 |  | 0.019346 | -0.0026595 |  | 2912.9091 | 8485039.3496 | 0.025646 | -0.0054418 | -6.8208e-06 | 9891.8596 | 9889.7903 | 9889.7609 | 9887.6623 | -137.9469 | -139.9073 | -139.9069 | -141.867 | 30.75 | 30.765 | 30.765 | 30.78 | -130.6993 | -130.672 | -130.6716 | -130.9568
| 30.78 | 0 | 0 | 0 | 0 |  |  | -0.00029543 | 0 | -0.000672 | -0.168 |  | -0.00029543 | -0.00029543 | -0.00029543 | -0.00032709 | 9887.6623 | -141.8686 | 0 | 1 | 9887.6623 | 97765866.5209 | 97765866.5209 | 14.6651 | 26.4705 |  | 0.019337 | -0.0027362 |  | 2894.3039 | 8376995.3062 | 0.025483 | -0.0054602 | -6.9724e-06 | 9887.6623 | 9885.5343 | 9885.5048 | 9883.3474 | -141.8686 | -143.8329 | -143.8325 | -145.7964 | 30.78 | 30.795 | 30.795 | 30.81 | -130.9568 | -130.9287 | -130.9283 | -131.2125
| 30.81 | 0 | 0 | 0 | 0 |  |  | -0.00032709 | 0 | -0.000744 | -0.186 |  | -0.00032709 | -0.00032709 | -0.00032709 | -0.00035874 | 9883.3474 | -145.798 | 0 | 1 | 9883.3474 | 97680555.0222 | 97680555.0222 | 14.6587 | 26.4622 |  | 0.019329 | -0.0028129 |  | 2875.6362 | 8269283.4606 | 0.025318 | -0.0054786 | -7.1219e-06 | 9883.3474 | 9881.1604 | 9881.1309 | 9878.9144 | -145.798 | -147.7662 | -147.7657 | -149.7335 | 30.81 | 30.825 | 30.825 | 30.84 | -131.2125 | -131.1835 | -131.1831 | -131.4664
| 30.84 | 0 | 0 | 0 | 0 |  |  | -0.00035874 | 0 | -0.000816 | -0.204 |  | -0.00035874 | -0.00035874 | -0.00035874 | -0.0003904 | 9878.9144 | -149.7351 | 0 | 1 | 9878.9144 | 97592949.3772 | 97592949.3772 | 14.6522 | 26.4536 |  | 0.01932 | -0.0028899 |  | 2856.9061 | 8161912.665 | 0.025153 | -0.0054969 | -7.269e-06 | 9878.9144 | 9876.6684 | 9876.6388 | 9874.3632 | -149.7351 | -151.707 | -151.7066 | -153.6781 | 30.84 | 30.855 | 30.855 | 30.87 | -131.4664 | -131.4365 | -131.4361 | -131.7184
| 30.87 | 0 | 0 | 0 | 0 |  |  | -0.0003904 | 0 | -0.000888 | -0.222 |  | -0.0003904 | -0.0003904 | -0.0003904 | -0.00042205 | 9874.3632 | -153.6797 | 0 | 1 | 9874.3632 | 97503048.2118 | 97503048.2118 | 14.6455 | 26.4448 |  | 0.019311 | -0.0029669 |  | 2838.1141 | 8054891.7608 | 0.024988 | -0.0055151 | -7.4137e-06 | 9874.3632 | 9872.058 | 9872.0283 | 9869.6935 | -153.6797 | -155.6555 | -155.655 | -157.6303 | 30.87 | 30.885 | 30.885 | 30.9 | -131.7184 | -131.6876 | -131.6872 | -131.9685
| 30.9 | 0 | 0 | 0 | 0 |  |  | -0.00042205 | 0 | -0.00096 | -0.24 |  | -0.00042205 | -0.00042205 | -0.00042205 | -0.0004537 | 9869.6935 | -157.6319 | 0 | 1 | 9869.6935 | 97410850.2767 | 97410850.2767 | 14.6386 | 26.4358 |  | 0.019302 | -0.0030441 |  | 2819.2605 | 7948229.5771 | 0.024822 | -0.0055332 | -7.5561e-06 | 9869.6935 | 9867.329 | 9867.2994 | 9864.9052 | -157.6319 | -159.6114 | -159.6109 | -161.59 | 30.9 | 30.915 | 30.915 | 30.93 | -131.9685 | -131.9369 | -131.9365 | -132.2167
| 30.93 | 0 | 0 | 0 | 0 |  |  | -0.0004537 | 0 | -0.001032 | -0.258 |  | -0.0004537 | -0.0004537 | -0.0004537 | -0.00048536 | 9864.9052 | -161.5915 | 0 | 1 | 9864.9052 | 97316354.4485 | 97316354.4485 | 14.6315 | 26.4266 |  | 0.019293 | -0.0031215 |  | 2800.3455 | 7841934.9302 | 0.024655 | -0.0055512 | -7.6962e-06 | 9864.9052 | 9862.4813 | 9862.4516 | 9859.998 | -161.5915 | -163.5748 | -163.5743 | -165.5571 | 30.93 | 30.945 | 30.945 | 30.96 | -132.2167 | -132.1843 | -132.1839 | -132.4631
| 30.96 | 0 | 0 | 0 | 0 |  |  | -0.00048536 | 0 | -0.001104 | -0.276 |  | -0.00048536 | -0.00048536 | -0.00048536 | -0.00051701 | 9859.998 | -165.5586 | 0 | 1 | 9859.998 | 97219559.7302 | 97219559.7302 | 14.6243 | 26.4171 |  | 0.019283 | -0.003199 |  | 2781.3696 | 7736016.6226 | 0.024488 | -0.0055691 | -7.8339e-06 | 9859.998 | 9857.5146 | 9857.4848 | 9854.9716 | -165.5586 | -167.5456 | -167.5451 | -169.5315 | 30.96 | 30.975 | 30.975 | 30.99 | -132.4631 | -132.4297 | -132.4293 | -132.7075
| 30.99 | 0 | 0 | 0 | 0 |  |  | -0.00051701 | 0 | -0.001176 | -0.294 |  | -0.00051701 | -0.00051701 | -0.00051701 | -0.00054866 | 9854.9716 | -169.5331 | 0 | 1 | 9854.9716 | 97120465.2521 | 97120465.2521 | 14.6169 | 26.4074 |  | 0.019273 | -0.0032767 |  | 2762.333 | 7630483.4422 | 0.024321 | -0.0055868 | -7.9691e-06 | 9854.9716 | 9852.4286 | 9852.3987 | 9849.8259 | -169.5331 | -171.5237 | -171.5232 | -173.5133 | 30.99 | 31.005 | 31.005 | 31.02 | -132.7075 | -132.6733 | -132.6729 | -132.95
| 31.02 | 0 | 0 | 0 | 0 |  |  | -0.00054866 | 0 | -0.001248 | -0.312 |  | -0.00054866 | -0.00054866 | -0.00054866 | -0.00058032 | 9849.8259 | -173.5148 | 0 | 1 | 9849.8259 | 97019070.2724 | 97019070.2724 | 14.6093 | 26.3974 |  | 0.019263 | -0.0033545 |  | 2743.2361 | 7525344.1614 | 0.024153 | -0.0056045 | -8.1019e-06 | 9849.8259 | 9847.2232 | 9847.1933 | 9844.5606 | -173.5148 | -175.5091 | -175.5085 | -177.5023 | 31.02 | 31.035 | 31.035 | 31.05 | -132.95 | -132.9149 | -132.9145 | -133.1905
| 31.05 | 0 | 0 | 0 | 0 |  |  | -0.00058032 | 0 | -0.00132 | -0.33 |  | -0.00058032 | -0.00058032 | -0.00058032 | -0.00061197 | 9844.5606 | -177.5038 | 0 | 1 | 9844.5606 | 96915374.1776 | 96915374.1776 | 14.6016 | 26.3872 |  | 0.019253 | -0.0034324 |  | 2724.0792 | 7420607.5359 | 0.023984 | -0.0056221 | -8.2323e-06 | 9844.5606 | 9841.8981 | 9841.8681 | 9839.1756 | -177.5038 | -179.5017 | -179.5011 | -181.4984 | 31.05 | 31.065 | 31.065 | 31.08 | -133.1905 | -133.1545 | -133.1541 | -133.4291
| 31.08 | 0 | 0 | 0 | 0 |  |  | -0.00061197 | 0 | -0.001392 | -0.348 |  | -0.00061197 | -0.00061197 | -0.00061197 | -0.00064362 | 9839.1756 | -181.5 | 0 | 1 | 9839.1756 | 96809376.4838 | 96809376.4838 | 14.5936 | 26.3768 |  | 0.019242 | -0.0035105 |  | 2704.8627 | 7316282.3047 | 0.023815 | -0.0056396 | -8.3602e-06 | 9839.1756 | 9836.4531 | 9836.4231 | 9833.6706 | -181.5 | -183.5014 | -183.5009 | -185.5018 | 31.08 | 31.095 | 31.095 | 31.11 | -133.4291 | -133.3922 | -133.3918 | -133.6657
| 31.11 | 0 | 0 | 0 | 0 |  |  | -0.00064362 | 0 | -0.001464 | -0.366 |  | -0.00064362 | -0.00064362 | -0.00064362 | -0.00067528 | 9833.6706 | -185.5033 | 0 | 1 | 9833.6706 | 96701076.8368 | 96701076.8368 | 14.5856 | 26.3662 |  | 0.019232 | -0.0035887 |  | 2685.5869 | 7212377.1881 | 0.023645 | -0.005657 | -8.4855e-06 | 9833.6706 | 9830.888 | 9830.8579 | 9828.0453 | -185.5033 | -187.5083 | -187.5077 | -189.5121 | 31.11 | 31.125 | 31.125 | 31.14 | -133.6657 | -133.6279 | -133.6275 | -133.9004
| 31.14 | 0 | 0 | 0 | 0 |  |  | -0.00067528 | 0 | -0.001536 | -0.384 |  | -0.00067528 | -0.00067528 | -0.00067528 | -0.00070693 | 9828.0453 | -189.5137 | 0 | 1 | 9828.0453 | 96590475.0132 | 96590475.0132 | 14.5773 | 26.3553 |  | 0.019221 | -0.0036671 |  | 2666.2522 | 7108900.8878 | 0.023475 | -0.0056743 | -8.6084e-06 | 9828.0453 | 9825.2026 | 9825.1725 | 9822.2997 | -189.5137 | -191.5222 | -191.5216 | -193.5295 | 31.14 | 31.155 | 31.155 | 31.17 | -133.9004 | -133.8616 | -133.8612 | -134.133
| 31.17 | 0 | 0 | 0 | 0 |  |  | -0.00070693 | 0 | -0.001608 | -0.402 |  | -0.00070693 | -0.00070693 | -0.00070693 | -0.00073859 | 9822.2997 | -193.5311 | 0 | 1 | 9822.2997 | 96477570.9206 | 96477570.9206 | 14.5689 | 26.3442 |  | 0.019209 | -0.0037456 |  | 2646.8589 | 7005862.0852 | 0.023304 | -0.0056915 | -8.7287e-06 | 9822.2997 | 9819.3967 | 9819.3665 | 9816.4334 | -193.5311 | -195.5431 | -195.5425 | -197.5539 | 31.17 | 31.185 | 31.185 | 31.2 | -134.133 | -134.0934 | -134.093 | -134.3636
| 31.2 | 0 | 0 | 0 | 0 |  |  | -0.00073859 | 0 | -0.00168 | -0.42 |  | -0.00073859 | -0.00073859 | -0.00073859 | -0.00077024 | 9816.4334 | -197.5554 | 0 | 1 | 9816.4334 | 96362364.5987 | 96362364.5987 | 14.5603 | 26.3329 |  | 0.019198 | -0.0038242 |  | 2627.4074 | 6903269.4411 | 0.023133 | -0.0057086 | -8.8465e-06 | 9816.4334 | 9813.4701 | 9813.4398 | 9810.4463 | -197.5554 | -199.5709 | -199.5703 | -201.5851 | 31.2 | 31.215 | 31.215 | 31.23 | -134.3636 | -134.3231 | -134.3227 | -134.5922
| 31.23 | 0 | 0 | 0 | 0 |  |  | -0.00077024 | 0 | -0.001752 | -0.438 |  | -0.00077024 | -0.00077024 | -0.00077024 | -0.00080189 | 9810.4463 | -201.5867 | 0 | 1 | 9810.4463 | 96244856.2199 | 96244856.2199 | 14.5515 | 26.3213 |  | 0.019186 | -0.003903 |  | 2607.8979 | 6801131.5946 | 0.022961 | -0.0057256 | -8.9617e-06 | 9810.4463 | 9807.4225 | 9807.3922 | 9804.3381 | -201.5867 | -203.6056 | -203.6049 | -205.6232 | 31.23 | 31.245 | 31.245 | 31.26 | -134.5922 | -134.5507 | -134.5503 | -134.8188
| 31.26 | 0 | 0 | 0 | 0 |  |  | -0.00080189 | 0 | -0.001824 | -0.456 |  | -0.00080189 | -0.00080189 | -0.00080189 | -0.00083355 | 9804.3381 | -205.6247 | 0 | 1 | 9804.3381 | 96125046.0897 | 96125046.0897 | 14.5425 | 26.3095 |  | 0.019174 | -0.0039819 |  | 2588.331 | 6699457.1621 | 0.022789 | -0.0057425 | -9.0742e-06 | 9804.3381 | 9801.2538 | 9801.2234 | 9798.1087 | -205.6247 | -207.647 | -207.6464 | -209.668 | 31.26 | 31.275 | 31.275 | 31.29 | -134.8188 | -134.7763 | -134.7759 | -135.0432
| 31.29 | 0 | 0 | 0 | 0 |  |  | -0.00083355 | 0 | -0.001896 | -0.474 |  | -0.00083355 | -0.00083355 | -0.00083355 | -0.0008652 | 9798.1087 | -209.6696 | 0 | 1 | 9798.1087 | 96002934.6474 | 96002934.6474 | 14.5334 | 26.2975 |  | 0.019162 | -0.0040609 |  | 2568.7068 | 6598254.7368 | 0.022616 | -0.0057593 | -9.1842e-06 | 9798.1087 | 9794.9637 | 9794.9333 | 9791.7579 | -209.6696 | -211.6952 | -211.6946 | -213.7196 | 31.29 | 31.305 | 31.305 | 31.32 | -135.0432 | -134.9999 | -134.9995 | -135.2657
| 31.32 | 0 | 0 | 0 | 0 |  |  | -0.0008652 | 0 | -0.001968 | -0.492 |  | -0.0008652 | -0.0008652 | -0.0008652 | -0.00089685 | 9791.7579 | -213.7211 | 0 | 1 | 9791.7579 | 95878522.4671 | 95878522.4671 | 14.5241 | 26.2852 |  | 0.01915 | -0.0041401 |  | 2549.0259 | 6497532.8873 | 0.022443 | -0.005776 | -9.2915e-06 | 9791.7579 | 9788.5521 | 9788.5216 | 9785.2854 | -213.7211 | -215.7501 | -215.7494 | -217.7777 | 31.32 | 31.335 | 31.335 | 31.35 | -135.2657 | -135.2214 | -135.221 | -135.486
| 31.35 | 0 | 0 | 0 | 0 |  |  | -0.00089685 | 0 | -0.00204 | -0.51 |  | -0.00089685 | -0.00089685 | -0.00089685 | -0.00092851 | 9785.2854 | -217.7793 | 0 | 1 | 9785.2854 | 95751810.2576 | 95751810.2576 | 14.5147 | 26.2727 |  | 0.019137 | -0.0042194 |  | 2529.2885 | 6397300.1568 | 0.022269 | -0.0057925 | -9.3962e-06 | 9785.2854 | 9782.0187 | 9781.9882 | 9778.6911 | -217.7793 | -219.8116 | -219.8109 | -221.8425 | 31.35 | 31.365 | 31.365 | 31.38 | -135.486 | -135.4408 | -135.4403 | -135.7042
| 31.38 | 0 | 0 | 0 | 0 |  |  | -0.00092851 | 0 | -0.002112 | -0.528 |  | -0.00092851 | -0.00092851 | -0.00092851 | -0.00096016 | 9778.6911 | -221.8441 | 0 | 1 | 9778.6911 | 95622798.8638 | 95622798.8638 | 14.505 | 26.26 |  | 0.019124 | -0.0042988 |  | 2509.495 | 6297565.0628 | 0.022095 | -0.005809 | -9.4981e-06 | 9778.6911 | 9775.3634 | 9775.3329 | 9771.9747 | -221.8441 | -223.8796 | -223.8789 | -225.9138 | 31.38 | 31.395 | 31.395 | 31.41 | -135.7042 | -135.658 | -135.6576 | -135.9203
| 31.41 | 0 | 0 | 0 | 0 |  |  | -0.00096016 | 0 | -0.002184 | -0.546 |  | -0.00096016 | -0.00096016 | -0.00096016 | -0.00099182 | 9771.9747 | -225.9153 | 0 | 1 | 9771.9747 | 95491489.2669 | 95491489.2669 | 14.4952 | 26.247 |  | 0.019111 | -0.0043784 |  | 2489.6458 | 6198336.0953 | 0.02192 | -0.0058253 | -9.5974e-06 | 9771.9747 | 9768.586 | 9768.5554 | 9765.1361 | -225.9153 | -227.9541 | -227.9534 | -229.9915 | 31.41 | 31.425 | 31.425 | 31.44 | -135.9203 | -135.8732 | -135.8728 | -136.1343
| 31.44 | 0 | 0 | 0 | 0 |  |  | -0.00099182 | 0 | -0.002256 | -0.564 |  | -0.00099182 | -0.00099182 | -0.00099182 | -0.0010235 | 9765.1361 | -229.9931 | 0 | 1 | 9765.1361 | 95357882.5851 | 95357882.5851 | 14.4852 | 26.2338 |  | 0.019098 | -0.0044581 |  | 2469.7412 | 6099621.7166 | 0.021745 | -0.0058416 | -9.6939e-06 | 9765.1361 | 9761.6862 | 9761.6555 | 9758.175 | -229.9931 | -232.0351 | -232.0344 | -234.0756 | 31.44 | 31.455 | 31.455 | 31.47 | -136.1343 | -136.0862 | -136.0858 | -136.3461
| 31.47 | 0 | 0 | 0 | 0 |  |  | -0.0010235 | 0 | -0.002328 | -0.582 |  | -0.0010235 | -0.0010235 | -0.0010235 | -0.0010551 | 9758.175 | -234.0772 | 0 | 1 | 9758.175 | 95221980.074 | 95221980.074 | 14.4751 | 26.2203 |  | 0.019084 | -0.0045379 |  | 2449.7817 | 6001430.3601 | 0.021569 | -0.0058577 | -9.7877e-06 | 9758.175 | 9754.6639 | 9754.6332 | 9751.0914 | -234.0772 | -236.1224 | -236.1216 | -238.1661 | 31.47 | 31.485 | 31.485 | 31.5 | -136.3461 | -136.2971 | -136.2967 | -136.5558
| 31.5 | 0 | 0 | 0 | 0 |  |  | -0.0010551 | 0 | -0.0024 | -0.6 |  | -0.0010551 | -0.0010551 | -0.0010551 | -0.0010868 | 9751.0914 | -238.1676 | 0 | 1 | 9751.0914 | 95083783.1276 | 95083783.1276 | 14.4648 | 26.2066 |  | 0.01907 | -0.0046178 |  | 2429.7676 | 5903770.4295 | 0.021393 | -0.0058737 | -9.8788e-06 | 9751.0914 | 9747.5189 | 9747.4881 | 9743.8849 | -238.1676 | -240.216 | -240.2152 | -242.2628 | 31.5 | 31.515 | 31.515 | 31.53 | -136.5558 | -136.5058 | -136.5054 | -136.7633
| 31.53 | 0 | 0 | 0 | 0 |  |  | -0.0010868 | 0 | -0.002472 | -0.618 |  | -0.0010868 | -0.0010868 | -0.0010868 | -0.0011184 | 9743.8849 | -242.2643 | 0 | 1 | 9743.8849 | 94943293.2784 | 94943293.2784 | 14.4543 | 26.1927 |  | 0.019056 | -0.0046979 |  | 2409.6992 | 5806650.2978 | 0.021216 | -0.0058897 | -9.967e-06 | 9743.8849 | 9740.251 | 9740.2202 | 9736.5555 | -242.2643 | -244.3158 | -244.315 | -246.3657 | 31.53 | 31.545 | 31.545 | 31.56 | -136.7633 | -136.7123 | -136.7119 | -136.9687
| 31.56 | 0 | 0 | 0 | 0 |  |  | -0.0011184 | 0 | -0.002544 | -0.636 |  | -0.0011184 | -0.0011184 | -0.0011184 | -0.0011501 | 9736.5555 | -246.3672 | 0 | 1 | 9736.5555 | 94800512.1985 | 94800512.1985 | 14.4436 | 26.1785 |  | 0.019042 | -0.0047781 |  | 2389.577 | 5710078.3064 | 0.021039 | -0.0059055 | -1.0052e-05 | 9736.5555 | 9732.8599 | 9732.8291 | 9729.1028 | -246.3672 | -248.4218 | -248.421 | -250.4747 | 31.56 | 31.575 | 31.575 | 31.59 | -136.9687 | -136.9167 | -136.9162 | -137.1718
| 31.59 | 0 | 0 | 0 | 0 |  |  | -0.0011501 | 0 | -0.002616 | -0.654 |  | -0.0011501 | -0.0011501 | -0.0011501 | -0.0011817 | 9729.1028 | -250.4763 | 0 | 1 | 9729.1028 | 94655441.6998 | 94655441.6998 | 14.4328 | 26.1641 |  | 0.019027 | -0.0048584 |  | 2369.4014 | 5614062.7645 | 0.020861 | -0.0059211 | -1.0135e-05 | 9729.1028 | 9725.3457 | 9725.3148 | 9721.5268 | -250.4763 | -252.5339 | -252.5331 | -254.5898 | 31.59 | 31.605 | 31.605 | 31.62 | -137.1718 | -137.1188 | -137.1184 | -137.3727
| 31.62 | 0 | 0 | 0 | 0 |  |  | -0.0011817 | 0 | -0.002688 | -0.672 |  | -0.0011817 | -0.0011817 | -0.0011817 | -0.0012134 | 9721.5268 | -254.5914 | 0 | 1 | 9721.5268 | 94508083.7345 | 94508083.7345 | 14.4218 | 26.1495 |  | 0.019012 | -0.0049388 |  | 2349.1726 | 5518611.9476 | 0.020683 | -0.0059367 | -1.0215e-05 | 9721.5268 | 9717.708 | 9717.677 | 9713.8273 | -254.5914 | -256.652 | -256.6512 | -258.7109 | 31.62 | 31.635 | 31.635 | 31.65 | -137.3727 | -137.3187 | -137.3183 | -137.5714
| 31.65 | 0 | 0 | 0 | 0 |  |  | -0.0012134 | 0 | -0.00276 | -0.69 |  | -0.0012134 | -0.0012134 | -0.0012134 | -0.001245 | 9713.8273 | -258.7125 | 0 | 1 | 9713.8273 | 94358440.3959 | 94358440.3959 | 14.4106 | 26.1346 |  | 0.018997 | -0.0050193 |  | 2328.8912 | 5423734.0973 | 0.020504 | -0.0059522 | -1.0292e-05 | 9713.8273 | 9709.9466 | 9709.9156 | 9706.004 | -258.7125 | -260.776 | -260.7752 | -262.8379 | 31.65 | 31.665 | 31.665 | 31.68 | -137.5714 | -137.5164 | -137.516 | -137.7678
| 31.68 | 0 | 0 | 0 | 0 |  |  | -0.001245 | 0 | -0.002832 | -0.708 |  | -0.001245 | -0.001245 | -0.001245 | -0.0012767 | 9706.004 | -262.8395 | 0 | 1 | 9706.004 | 94206513.919 | 94206513.919 | 14.3993 | 26.1195 |  | 0.018982 | -0.0051 |  | 2308.5574 | 5329437.4199 | 0.020325 | -0.0059675 | -1.0366e-05 | 9706.004 | 9702.0614 | 9702.0304 | 9698.0569 | -262.8395 | -264.906 | -264.9052 | -266.9708 | 31.68 | 31.695 | 31.695 | 31.71 | -137.7678 | -137.7118 | -137.7114 | -137.962
| 31.71 | 0 | 0 | 0 | 0 |  |  | -0.0012767 | 0 | -0.002904 | -0.726 |  | -0.0012767 | -0.0012767 | -0.0012767 | -0.0013084 | 9698.0569 | -266.9724 | 0 | 1 | 9698.0569 | 94052306.6807 | 94052306.6807 | 14.3877 | 26.1041 |  | 0.018966 | -0.0051808 |  | 2288.1718 | 5235730.0857 | 0.020146 | -0.0059828 | -1.0437e-05 | 9698.0569 | 9694.0523 | 9694.0212 | 9689.9856 | -266.9724 | -269.0418 | -269.0409 | -271.1095 | 31.71 | 31.725 | 31.725 | 31.74 | -137.962 | -137.905 | -137.9046 | -138.1539
| 31.74 | 0 | 0 | 0 | 0 |  |  | -0.0013084 | 0 | -0.002976 | -0.744 |  | -0.0013084 | -0.0013084 | -0.0013084 | -0.00134 | 9689.9856 | -271.111 | 0 | 1 | 9689.9856 | 93895821.2007 | 93895821.2007 | 14.376 | 26.0885 |  | 0.018951 | -0.0052616 |  | 2267.7346 | 5142620.2279 | 0.019966 | -0.0059979 | -1.0505e-05 | 9689.9856 | 9685.9189 | 9685.8879 | 9681.7901 | -271.111 | -273.1833 | -273.1825 | -275.2539 | 31.74 | 31.755 | 31.755 | 31.77 | -138.1539 | -138.0959 | -138.0955 | -138.3435
| 31.77 | 0 | 0 | 0 | 0 |  |  | -0.00134 | 0 | -0.003048 | -0.762 |  | -0.00134 | -0.00134 | -0.00134 | -0.0013717 | 9681.7901 | -275.2554 | 0 | 1 | 9681.7901 | 93737060.1416 | 93737060.1416 | 14.3642 | 26.0727 |  | 0.018935 | -0.0053426 |  | 2247.2463 | 5050115.9422 | 0.019786 | -0.0060129 | -1.0571e-05 | 9681.7901 | 9677.6613 | 9677.6302 | 9673.4702 | -275.2554 | -277.3306 | -277.3297 | -279.404 | 31.77 | 31.785 | 31.785 | 31.8 | -138.3435 | -138.2845 | -138.2841 | -138.5308
| 31.8 | 0 | 0 | 0 | 0 |  |  | -0.0013717 | 0 | -0.00312 | -0.78 |  | -0.0013717 | -0.0013717 | -0.0013717 | -0.0014033 | 9673.4702 | -279.4055 | 0 | 1 | 9673.4702 | 93576026.3099 | 93576026.3099 | 14.3522 | 26.0566 |  | 0.018918 | -0.0054237 |  | 2226.7073 | 4958225.2851 | 0.019605 | -0.0060278 | -1.0633e-05 | 9673.4702 | 9669.2791 | 9669.248 | 9665.0258 | -279.4055 | -281.4835 | -281.4826 | -283.5596 | 31.8 | 31.815 | 31.815 | 31.83 | -138.5308 | -138.4708 | -138.4704 | -138.7158
| 31.83 | 0 | 0 | 0 | 0 |  |  | -0.0014033 | 0 | -0.003192 | -0.798 |  | -0.0014033 | -0.0014033 | -0.0014033 | -0.001435 | 9665.0257 | -283.5611 | 0 | 1 | 9665.0257 | 93412722.6561 | 93412722.6561 | 14.34 | 26.0403 |  | 0.018902 | -0.005505 |  | 2206.1179 | 4866956.2738 | 0.019424 | -0.0060426 | -1.0693e-05 | 9665.0257 | 9660.7723 | 9660.7411 | 9656.4565 | -283.5611 | -285.6419 | -285.641 | -287.7208 | 31.83 | 31.845 | 31.845 | 31.86 | -138.7158 | -138.6548 | -138.6543 | -138.8985
| 31.86 | 0 | 0 | 0 | 0 |  |  | -0.001435 | 0 | -0.003264 | -0.816 |  | -0.001435 | -0.001435 | -0.001435 | -0.0014666 | 9656.4565 | -287.7223 | 0 | 1 | 9656.4565 | 93247152.2754 | 93247152.2754 | 14.3276 | 26.0237 |  | 0.018885 | -0.0055863 |  | 2185.4786 | 4776316.8849 | 0.019242 | -0.0060572 | -1.0749e-05 | 9656.4565 | 9652.1407 | 9652.1094 | 9647.7624 | -287.7223 | -289.8058 | -289.8049 | -291.8874 | 31.86 | 31.875 | 31.875 | 31.89 | -138.8985 | -138.8364 | -138.836 | -139.0788
| 31.89 | 0 | 0 | 0 | 0 |  |  | -0.0014666 | 0 | -0.003336 | -0.834 |  | -0.0014666 | -0.0014666 | -0.0014666 | -0.0014983 | 9647.7624 | -291.8889 | 0 | 1 | 9647.7624 | 93079318.4081 | 93079318.4081 | 14.3151 | 26.0069 |  | 0.018868 | -0.0056677 |  | 2164.7898 | 4686315.0534 | 0.01906 | -0.0060717 | -1.0802e-05 | 9647.7624 | 9643.384 | 9643.3527 | 9638.9431 | -291.8889 | -293.9751 | -293.9742 | -296.0594 | 31.89 | 31.905 | 31.905 | 31.92 | -139.0788 | -139.0157 | -139.0153 | -139.2568
| 31.92 | 0 | 0 | 0 | 0 |  |  | -0.0014983 | 0 | -0.003408 | -0.852 |  | -0.0014983 | -0.0014983 | -0.0014983 | -0.0015299 | 9638.9431 | -296.0609 | 0 | 1 | 9638.9431 | 92909224.4402 | 92909224.4402 | 14.3024 | 25.9899 |  | 0.018851 | -0.0057493 |  | 2144.0519 | 4596958.6721 | 0.018877 | -0.0060862 | -1.0853e-05 | 9638.9431 | 9634.5022 | 9634.4709 | 9629.9987 | -296.0609 | -298.1498 | -298.1488 | -300.2367 | 31.92 | 31.935 | 31.935 | 31.95 | -139.2568 | -139.1926 | -139.1922 | -139.4324
| 31.95 | 0 | 0 | 0 | 0 |  |  | -0.0015299 | 0 | -0.00348 | -0.87 |  | -0.0015299 | -0.0015299 | -0.0015299 | -0.0015616 | 9629.9986 | -300.2382 | 0 | 1 | 9629.9986 | 92736873.9037 | 92736873.9037 | 14.2895 | 25.9726 |  | 0.018833 | -0.0058309 |  | 2123.2653 | 4508255.5905 | 0.018694 | -0.0061004 | -1.09e-05 | 9629.9986 | 9625.4951 | 9625.4637 | 9620.9288 | -300.2382 | -302.3297 | -302.3287 | -304.4192 | 31.95 | 31.965 | 31.965 | 31.98 | -139.4324 | -139.3672 | -139.3667 | -139.6056
| 31.98 | 0 | 0 | 0 | 0 |  |  | -0.0015616 | 0 | -0.003552 | -0.888 |  | -0.0015616 | -0.0015616 | -0.0015616 | -0.0015932 | 9620.9288 | -304.4207 | 0 | 1 | 9620.9288 | 92562270.4772 | 92562270.4772 | 14.2765 | 25.9551 |  | 0.018816 | -0.0059127 |  | 2102.4304 | 4420213.614 | 0.018511 | -0.0061146 | -1.0945e-05 | 9620.9288 | 9616.3625 | 9616.3311 | 9611.7334 | -304.4207 | -306.5148 | -306.5138 | -308.6069 | 31.98 | 31.995 | 31.995 | 32.01 | -139.6056 | -139.5394 | -139.5389 | -139.7764
| 32.01 | 0 | 0 | 0 | 0 |  |  | -0.0015932 | 0 | -0.003624 | -0.906 |  | -0.0015932 | -0.0015932 | -0.0015932 | -0.0016249 | 9611.7333 | -308.6084 | 0 | 1 | 9611.7333 | 92385417.9863 | 92385417.9863 | 14.2632 | 25.9373 |  | 0.018798 | -0.0059945 |  | 2081.5476 | 4332840.5029 | 0.018327 | -0.0061287 | -1.0986e-05 | 9611.7333 | 9607.1042 | 9607.0728 | 9602.4122 | -308.6084 | -310.7051 | -310.7041 | -312.7997 | 32.01 | 32.025 | 32.025 | 32.04 | -139.7764 | -139.7091 | -139.7087 | -139.9448
| 32.04 | 0 | 0 | 0 | 0 |  |  | -0.0016249 | 0 | -0.003696 | -0.924 |  | -0.0016249 | -0.0016249 | -0.0016249 | -0.0016565 | 9602.4122 | -312.8012 | 0 | 1 | 9602.4122 | 92206320.404 | 92206320.404 | 14.2499 | 25.9193 |  | 0.018779 | -0.0060764 |  | 2060.6174 | 4246143.9715 | 0.018142 | -0.0061426 | -1.1024e-05 | 9602.4122 | 9597.7202 | 9597.6887 | 9592.9652 | -312.8012 | -314.9004 | -314.8994 | -316.9975 | 32.04 | 32.055 | 32.055 | 32.07 | -139.9448 | -139.8765 | -139.876 | -140.1108
| 32.07 | 0 | 0 | 0 | 0 |  |  | -0.0016565 | 0 | -0.003768 | -0.942 |  | -0.0016565 | -0.0016565 | -0.0016565 | -0.0016882 | 9592.9652 | -316.999 | 0 | 1 | 9592.9652 | 92024981.8513 | 92024981.8513 | 14.2363 | 25.9011 |  | 0.018761 | -0.0061585 |  | 2039.6401 | 4160131.6875 | 0.017958 | -0.0061564 | -1.1059e-05 | 9592.9652 | 9588.2102 | 9588.1787 | 9583.3922 | -316.999 | -319.1007 | -319.0996 | -321.2002 | 32.07 | 32.085 | 32.085 | 32.1 | -140.1108 | -140.0414 | -140.0409 | -140.2743
| 32.1 | 0 | 0 | 0 | 0 |  |  | -0.0016882 | 0 | -0.00384 | -0.96 |  | -0.0016882 | -0.0016882 | -0.0016882 | -0.0017198 | 9583.3922 | -321.2018 | 0 | 1 | 9583.3922 | 91841406.5972 | 91841406.5972 | 14.2226 | 25.8826 |  | 0.018742 | -0.0062406 |  | 2018.6162 | 4074811.2707 | 0.017773 | -0.0061701 | -1.1091e-05 | 9583.3922 | 9578.5742 | 9578.5426 | 9573.6931 | -321.2018 | -323.3059 | -323.3048 | -325.4079 | 32.1 | 32.115 | 32.115 | 32.13 | -140.2743 | -140.2038 | -140.2034 | -140.4354
| 32.13 | 0 | 0 | 0 | 0 |  |  | -0.0017198 | 0 | -0.003912 | -0.978 |  | -0.0017198 | -0.0017198 | -0.0017198 | -0.0017515 | 9573.6931 | -325.4094 | 0 | 1 | 9573.6931 | 91655599.0596 | 91655599.0596 | 14.2087 | 25.8638 |  | 0.018723 | -0.0063229 |  | 1997.5461 | 3990190.2922 | 0.017587 | -0.0061836 | -1.112e-05 | 9573.6931 | 9568.8119 | 9568.7803 | 9563.8676 | -325.4094 | -327.5159 | -327.5148 | -329.6203 | 32.13 | 32.145 | 32.145 | 32.16 | -140.4354 | -140.3638 | -140.3633 | -140.594
| 32.16 | 0 | 0 | 0 | 0 |  |  | -0.0017515 | 0 | -0.003984 | -0.996 |  | -0.0017515 | -0.0017515 | -0.0017515 | -0.0017832 | 9563.8676 | -329.6218 | 0 | 1 | 9563.8676 | 91467563.8057 | 91467563.8057 | 14.1947 | 25.8448 |  | 0.018704 | -0.0064052 |  | 1976.4302 | 3906276.2739 | 0.017401 | -0.0061971 | -1.1146e-05 | 9563.8676 | 9558.9233 | 9558.8917 | 9553.9157 | -329.6218 | -331.7307 | -331.7296 | -333.8374 | 32.16 | 32.175 | 32.175 | 32.19 | -140.594 | -140.5213 | -140.5209 | -140.7501
| 32.19 | 0 | 0 | 0 | 0 |  |  | -0.0017832 | 0 | -0.004056 | -1.014 |  | -0.0017832 | -0.0017832 | -0.0017832 | -0.0018148 | 9553.9157 | -333.8389 | 0 | 1 | 9553.9157 | 91277305.5518 | 91277305.5518 | 14.1805 | 25.8256 |  | 0.018685 | -0.0064876 |  | 1955.269 | 3823076.687 | 0.017215 | -0.0062104 | -1.1168e-05 | 9553.9157 | 9548.9081 | 9548.8765 | 9543.8372 | -333.8389 | -335.9502 | -335.9491 | -338.0592 | 32.19 | 32.205 | 32.205 | 32.22 | -140.7501 | -140.6764 | -140.6759 | -140.9037
| 32.22 | 0 | 0 | 0 | 0 |  |  | -0.0018148 | 0 | -0.004128 | -1.032 |  | -0.0018148 | -0.0018148 | -0.0018148 | -0.0018465 | 9543.8372 | -338.0607 | 0 | 1 | 9543.8372 | 91084829.1644 | 91084829.1644 | 14.1661 | 25.8061 |  | 0.018665 | -0.0065702 |  | 1934.0628 | 3740598.9516 | 0.017028 | -0.0062236 | -1.1188e-05 | 9543.8372 | 9538.7663 | 9538.7346 | 9533.632 | -338.0607 | -340.1743 | -340.1732 | -342.2856 | 32.22 | 32.235 | 32.235 | 32.25 | -140.9037 | -140.8289 | -140.8284 | -141.0549
| 32.25 | 0 | 0 | 0 | 0 |  |  | -0.0018465 | 0 | -0.0042 | -1.05 |  | -0.0018465 | -0.0018465 | -0.0018465 | -0.0018781 | 9533.632 | -342.2871 | 0 | 1 | 9533.632 | 90890139.6602 | 90890139.6602 | 14.1516 | 25.7864 |  | 0.018645 | -0.0066528 |  | 1912.8122 | 3658850.4354 | 0.016841 | -0.0062366 | -1.1204e-05 | 9533.632 | 9528.4977 | 9528.466 | 9523.3 | -342.2871 | -344.4029 | -344.4018 | -346.5164 | 32.25 | 32.265 | 32.265 | 32.28 | -141.0549 | -140.9789 | -140.9784 | -141.2034
| 32.28 | 0 | 0 | 0 | 0 |  |  | -0.0018781 | 0 | -0.004272 | -1.068 |  | -0.0018781 | -0.0018781 | -0.0018781 | -0.0019098 | 9523.3 | -346.518 | 0 | 1 | 9523.3 | 90693242.2064 | 90693242.2064 | 14.1369 | 25.7664 |  | 0.018625 | -0.0067355 |  | 1891.5175 | 3577838.4534 | 0.016654 | -0.0062496 | -1.1217e-05 | 9523.3 | 9518.1022 | 9518.0704 | 9512.8409 | -346.518 | -348.636 | -348.6349 | -350.7517 | 32.28 | 32.295 | 32.295 | 32.31 | -141.2034 | -141.1264 | -141.1259 | -141.3495
| 32.31 | 0 | 0 | 0 | 0 |  |  | -0.0019098 | 0 | -0.004344 | -1.086 |  | -0.0019098 | -0.0019098 | -0.0019098 | -0.0019414 | 9512.8409 | -350.7532 | 0 | 1 | 9512.8409 | 90494142.1213 | 90494142.1213 | 14.122 | 25.7462 |  | 0.018604 | -0.0068183 |  | 1870.1792 | 3497570.2664 | 0.016466 | -0.0062624 | -1.1227e-05 | 9512.8409 | 9507.5796 | 9507.5478 | 9502.2547 | -350.7532 | -352.8735 | -352.8723 | -354.9914 | 32.31 | 32.325 | 32.325 | 32.34 | -141.3495 | -141.2713 | -141.2708 | -141.493
| 32.34 | 0 | 0 | 0 | 0 |  |  | -0.0019414 | 0 | -0.004416 | -1.104 |  | -0.0019414 | -0.0019414 | -0.0019414 | -0.0019731 | 9502.2547 | -354.9929 | 0 | 1 | 9502.2547 | 90292844.8745 | 90292844.8745 | 14.107 | 25.7258 |  | 0.018584 | -0.0069011 |  | 1848.7977 | 3418053.0805 | 0.016278 | -0.006275 | -1.1233e-05 | 9502.2547 | 9496.9298 | 9496.898 | 9491.5413 | -354.9929 | -357.1153 | -357.1141 | -359.2353 | 32.34 | 32.355 | 32.355 | 32.37 | -141.493 | -141.4137 | -141.4132 | -141.6339
| 32.37 | 0 | 0 | 0 | 0 |  |  | -0.0019731 | 0 | -0.004488 | -1.122 |  | -0.0019731 | -0.0019731 | -0.0019731 | -0.0020047 | 9491.5413 | -359.2368 | 0 | 1 | 9491.5413 | 90089356.0874 | 90089356.0874 | 14.0918 | 25.7051 |  | 0.018563 | -0.0069841 |  | 1827.3735 | 3339294.0459 | 0.016089 | -0.0062876 | -1.1237e-05 | 9491.5413 | 9486.1527 | 9486.1209 | 9480.7005 | -359.2368 | -361.3613 | -361.3601 | -363.4834 | 32.37 | 32.385 | 32.385 | 32.4 | -141.6339 | -141.5535 | -141.553 | -141.7722
| 32.4 | 0 | 0 | 0 | 0 |  |  | -0.0020047 | 0 | -0.00456 | -1.14 |  | -0.0020047 | -0.0020047 | -0.0020047 | -0.0020364 | 9480.7005 | -363.4849 | 0 | 1 | 9480.7005 | 89883681.5332 | 89883681.5332 | 14.0764 | 25.6841 |  | 0.018541 | -0.0070671 |  | 1805.907 | 3261300.2566 | 0.0159 | -0.0063 | -1.1237e-05 | 9480.7005 | 9475.2482 | 9475.2163 | 9469.7322 | -363.4849 | -365.6115 | -365.6102 | -367.7356 | 32.4 | 32.415 | 32.415 | 32.43 | -141.7722 | -141.6907 | -141.6902 | -141.9079
| 32.43 | 0 | 0 | 0 | 0 |  |  | -0.0020364 | 0 | -0.004632 | -1.158 |  | -0.0020364 | -0.0020364 | -0.0020364 | -0.002068 | 9469.7322 | -367.7371 | 0 | 1 | 9469.7322 | 89675827.1374 | 89675827.1374 | 14.0609 | 25.6629 |  | 0.01852 | -0.0071503 |  | 1784.3987 | 3184078.7489 | 0.015711 | -0.0063123 | -1.1233e-05 | 9469.7322 | 9464.2161 | 9464.1842 | 9458.6362 | -367.7371 | -369.8657 | -369.8645 | -371.9918 | 32.43 | 32.445 | 32.445 | 32.46 | -141.9079 | -141.8253 | -141.8248 | -142.0411
| 32.46 | 0 | 0 | 0 | 0 |  |  | -0.002068 | 0 | -0.004704 | -1.176 |  | -0.002068 | -0.002068 | -0.002068 | -0.0020997 | 9458.6362 | -371.9933 | 0 | 1 | 9458.6362 | 89465798.9782 | 89465798.9782 | 14.0452 | 25.6415 |  | 0.018498 | -0.0072335 |  | 1762.849 | 3107636.5007 | 0.015521 | -0.0063244 | -1.1227e-05 | 9458.6362 | 9453.0563 | 9453.0244 | 9447.4125 | -371.9933 | -374.1239 | -374.1227 | -376.252 | 32.46 | 32.475 | 32.475 | 32.49 | -142.0411 | -141.9573 | -141.9568 | -142.1716
| 32.49 | 0 | 0 | 0 | 0 |  |  | -0.0020997 | 0 | -0.004776 | -1.194 |  | -0.0020997 | -0.0020997 | -0.0020997 | -0.0021313 | 9447.4125 | -376.2535 | 0 | 1 | 9447.4125 | 89253603.2868 | 89253603.2868 | 14.0294 | 25.6198 |  | 0.018476 | -0.0073167 |  | 1741.2583 | 3031980.431 | 0.015331 | -0.0063364 | -1.1217e-05 | 9447.4125 | 9441.7687 | 9441.7367 | 9436.061 | -376.2535 | -378.3861 | -378.3848 | -380.5161 | 32.49 | 32.505 | 32.505 | 32.52 | -142.1716 | -142.0866 | -142.0861 | -142.2994
| 32.52 | 0 | 0 | 0 | 0 |  |  | -0.0021313 | 0 | -0.004848 | -1.212 |  | -0.0021313 | -0.0021313 | -0.0021313 | -0.002163 | 9436.061 | -380.5176 | 0 | 1 | 9436.061 | 89039246.4473 | 89039246.4473 | 14.0133 | 25.5979 |  | 0.018454 | -0.0074001 |  | 1719.6271 | 2957117.3986 | 0.01514 | -0.0063483 | -1.1204e-05 | 9436.061 | 9430.3532 | 9430.3212 | 9424.5814 | -380.5176 | -382.6521 | -382.6508 | -384.784 | 32.52 | 32.535 | 32.535 | 32.55 | -142.2994 | -142.2133 | -142.2129 | -142.4246
| 32.55 | 0 | 0 | 0 | 0 |  |  | -0.002163 | 0 | -0.00492 | -1.23 |  | -0.002163 | -0.002163 | -0.002163 | -0.0021947 | 9424.5814 | -384.7855 | 0 | 1 | 9424.5814 | 88822734.9975 | 88822734.9975 | 13.9972 | 25.5757 |  | 0.018432 | -0.0074835 |  | 1697.9559 | 2883054.2013 | 0.014949 | -0.0063601 | -1.1187e-05 | 9424.5814 | 9418.8096 | 9418.7776 | 9412.9738 | -384.7855 | -386.9219 | -386.9206 | -389.0556 | 32.55 | 32.565 | 32.565 | 32.58 | -142.4246 | -142.3374 | -142.3369 | -142.5472
| 32.58 | 0 | 0 | 0 | 0 |  |  | -0.0021947 | 0 | -0.004992 | -1.248 |  | -0.0021947 | -0.0021947 | -0.0021947 | -0.0022263 | 9412.9738 | -389.0571 | 0 | 1 | 9412.9738 | 88604075.6289 | 88604075.6289 | 13.9808 | 25.5532 |  | 0.018409 | -0.007567 |  | 1676.2451 | 2809797.5754 | 0.014758 | -0.0063717 | -1.1168e-05 | 9412.9738 | 9407.1379 | 9407.1059 | 9401.238 | -389.0571 | -391.1953 | -391.194 | -393.3309 | 32.58 | 32.595 | 32.595 | 32.61 | -142.5472 | -142.4588 | -142.4583 | -142.667
| 32.61 | 0 | 0 | 0 | 0 |  |  | -0.0022263 | 0 | -0.005064 | -1.266 |  | -0.0022263 | -0.0022263 | -0.0022263 | -0.002258 | 9401.238 | -393.3323 | 0 | 1 | 9401.238 | 88383275.1867 | 88383275.1867 | 13.9644 | 25.5306 |  | 0.018386 | -0.0076506 |  | 1654.4951 | 2737354.1942 | 0.014567 | -0.0063832 | -1.1144e-05 | 9401.238 | 9395.338 | 9395.3059 | 9389.3738 | -393.3323 | -395.4724 | -395.471 | -397.6097 | 32.61 | 32.625 | 32.625 | 32.64 | -142.667 | -142.5775 | -142.577 | -142.7842
| 32.64 | 0 | 0 | 0 | 0 |  |  | -0.002258 | 0 | -0.005136 | -1.284 |  | -0.002258 | -0.002258 | -0.002258 | -0.0022896 | 9389.3738 | -397.6111 | 0 | 1 | 9389.3738 | 88160340.6707 | 88160340.6707 | 13.9477 | 25.5076 |  | 0.018363 | -0.0077342 |  | 1632.7065 | 2665730.6678 | 0.014375 | -0.0063945 | -1.1118e-05 | 9389.3738 | 9383.4096 | 9383.3775 | 9377.3813 | -397.6111 | -399.7529 | -399.7515 | -401.8919 | 32.64 | 32.655 | 32.655 | 32.67 | -142.7842 | -142.6935 | -142.693 | -142.8986
| 32.67 | 0 | 0 | 0 | 0 |  |  | -0.0022896 | 0 | -0.005208 | -1.302 |  | -0.0022896 | -0.0022896 | -0.0022896 | -0.0023213 | 9377.3813 | -401.8934 | 0 | 1 | 9377.3813 | 87935279.2348 | 87935279.2348 | 13.9309 | 25.4845 |  | 0.018339 | -0.007818 |  | 1610.8797 | 2594933.5419 | 0.014183 | -0.0064057 | -1.1088e-05 | 9377.3813 | 9371.3529 | 9371.3207 | 9365.2602 | -401.8934 | -404.0369 | -404.0355 | -406.1776 | 32.67 | 32.685 | 32.685 | 32.7 | -142.8986 | -142.8068 | -142.8063 | -143.0104
| 32.7 | 0 | 0 | 0 | 0 |  |  | -0.0023213 | 0 | -0.00528 | -1.32 |  | -0.0023213 | -0.0023213 | -0.0023213 | -0.0023529 | 9365.2602 | -406.1791 | 0 | 1 | 9365.2602 | 87708098.1876 | 87708098.1876 | 13.9139 | 25.461 |  | 0.018316 | -0.0079017 |  | 1589.0152 | 2524969.297 | 0.01399 | -0.0064168 | -1.1055e-05 | 9365.2602 | 9359.1675 | 9359.1353 | 9353.0105 | -406.1791 | -408.3243 | -408.3229 | -410.4666 | 32.7 | 32.715 | 32.715 | 32.73 | -143.0104 | -142.9173 | -142.9169 | -143.1194
| 32.73 | 0 | 0 | 0 | 0 |  |  | -0.0023529 | 0 | -0.005352 | -1.338 |  | -0.0023529 | -0.0023529 | -0.0023529 | -0.0023846 | 9353.0105 | -410.4681 | 0 | 1 | 9353.0105 | 87478804.9928 | 87478804.9928 | 13.8968 | 25.4374 |  | 0.018292 | -0.0079856 |  | 1567.1134 | 2455844.3476 | 0.013797 | -0.0064277 | -1.1018e-05 | 9353.0105 | 9346.8535 | 9346.8213 | 9340.6321 | -410.4681 | -412.6149 | -412.6135 | -414.7588 | 32.73 | 32.745 | 32.745 | 32.76 | -143.1194 | -143.0252 | -143.0247 | -143.2256
| 32.76 | 0 | 0 | 0 | 0 |  |  | -0.0023846 | 0 | -0.005424 | -1.356 |  | -0.0023846 | -0.0023846 | -0.0023846 | -0.0024162 | 9340.6321 | -414.7603 | 0 | 1 | 9340.6321 | 87247407.2689 | 87247407.2689 | 13.8795 | 25.4134 |  | 0.018267 | -0.0080695 |  | 1545.1748 | 2387565.0414 | 0.013604 | -0.0064385 | -1.0978e-05 | 9340.6321 | 9334.4107 | 9334.3784 | 9328.1248 | -414.7603 | -416.9087 | -416.9073 | -419.0542 | 32.76 | 32.775 | 32.775 | 32.79 | -143.2256 | -143.1302 | -143.1297 | -143.3291
| 32.79 | 0 | 0 | 0 | 0 |  |  | -0.0024162 | 0 | -0.005496 | -1.374 |  | -0.0024162 | -0.0024162 | -0.0024162 | -0.0024479 | 9328.1248 | -419.0557 | 0 | 1 | 9328.1248 | 87013912.7896 | 87013912.7896 | 13.8621 | 25.3893 |  | 0.018243 | -0.0081535 |  | 1523.1998 | 2320137.6582 | 0.013411 | -0.0064492 | -1.0934e-05 | 9328.1248 | 9321.839 | 9321.8067 | 9315.4887 | -419.0557 | -421.2056 | -421.2042 | -423.3527 | 32.79 | 32.805 | 32.805 | 32.82 | -143.3291 | -143.2325 | -143.232 | -143.4298
| 32.82 | 0 | 0 | 0 | 0 |  |  | -0.0024479 | 0 | -0.005568 | -1.392 |  | -0.0024479 | -0.0024479 | -0.0024479 | -0.0024795 | 9315.4887 | -423.3541 | 0 | 1 | 9315.4887 | 86778329.4841 | 86778329.4841 | 13.8445 | 25.3649 |  | 0.018218 | -0.0082375 |  | 1501.189 | 2253568.4095 | 0.013217 | -0.0064597 | -1.0888e-05 | 9315.4887 | 9309.1384 | 9309.1061 | 9302.7236 | -423.3541 | -425.5056 | -425.5041 | -427.6541 | 32.82 | 32.835 | 32.835 | 32.85 | -143.4298 | -143.3321 | -143.3316 | -143.5278
| 32.85 | 0 | 0 | 0 | 0 |  |  | -0.0024795 | 0 | -0.00564 | -1.41 |  | -0.0024795 | -0.0024795 | -0.0024795 | -0.0025112 | 9302.7235 | -427.6556 | 0 | 1 | 9302.7235 | 86540665.4372 | 86540665.4372 | 13.8267 | 25.3402 |  | 0.018193 | -0.0083216 |  | 1479.1428 | 2187863.4374 | 0.013023 | -0.0064701 | -1.0837e-05 | 9302.7235 | 9296.3087 | 9296.2764 | 9289.8293 | -427.6556 | -429.8085 | -429.807 | -431.9584 | 32.85 | 32.865 | 32.865 | 32.88 | -143.5278 | -143.4288 | -143.4283 | -143.6229
| 32.88 | 0 | 0 | 0 | 0 |  |  | -0.0025112 | 0 | -0.005712 | -1.428 |  | -0.0025112 | -0.0025112 | -0.0025112 | -0.0025428 | 9289.8293 | -431.9599 | 0 | 1 | 9289.8293 | 86300928.8893 | 86300928.8893 | 13.8088 | 25.3153 |  | 0.018168 | -0.0084057 |  | 1457.0617 | 2123028.8137 | 0.012829 | -0.0064804 | -1.0783e-05 | 9289.8293 | 9283.3499 | 9283.3176 | 9276.8059 | -431.9599 | -434.1142 | -434.1127 | -436.2655 | 32.88 | 32.895 | 32.895 | 32.91 | -143.6229 | -143.5227 | -143.5222 | -143.7152
| 32.91 | 0 | 0 | 0 | 0 |  |  | -0.0025428 | 0 | -0.005784 | -1.446 |  | -0.0025428 | -0.0025428 | -0.0025428 | -0.0025745 | 9276.8059 | -436.267 | 0 | 1 | 9276.8059 | 86059128.2367 | 86059128.2367 | 13.7908 | 25.2901 |  | 0.018143 | -0.00849 |  | 1434.9462 | 2059070.5393 | 0.012634 | -0.0064905 | -1.0726e-05 | 9276.8059 | 9270.2619 | 9270.2296 | 9263.6533 | -436.267 | -438.4227 | -438.4212 | -440.5754 | 32.91 | 32.925 | 32.925 | 32.94 | -143.7152 | -143.6138 | -143.6133 | -143.8046
| 32.94 | 0 | 0 | 0 | 0 |  |  | -0.0025745 | 0 | -0.005856 | -1.464 |  | -0.0025745 | -0.0025745 | -0.0025745 | -0.0026062 | 9263.6533 | -440.5769 | 0 | 1 | 9263.6533 | 85815272.0315 | 85815272.0315 | 13.7726 | 25.2647 |  | 0.018117 | -0.0085742 |  | 1412.7967 | 1995994.5433 | 0.012439 | -0.0065004 | -1.0665e-05 | 9263.6533 | 9257.0446 | 9257.0123 | 9250.3713 | -440.5769 | -442.734 | -442.7324 | -444.8879 | 32.94 | 32.955 | 32.955 | 32.97 | -143.8046 | -143.7021 | -143.7016 | -143.8913
| 32.97 | 0 | 0 | 0 | 0 |  |  | -0.0026062 | 0 | -0.005928 | -1.482 |  | -0.0026062 | -0.0026062 | -0.0026062 | -0.0026378 | 9250.3713 | -444.8894 | 0 | 1 | 9250.3713 | 85569368.9821 | 85569368.9821 | 13.7542 | 25.239 |  | 0.018091 | -0.0086585 |  | 1390.6138 | 1933806.6821 | 0.012244 | -0.0065102 | -1.0601e-05 | 9250.3713 | 9243.6979 | 9243.6656 | 9236.9599 | -444.8894 | -447.0478 | -447.0462 | -449.203 | 32.97 | 32.985 | 32.985 | 33 | -143.8913 | -143.7875 | -143.787 | -143.975
| 33 | 0 | 0 | 0 | 0 |  |  | -0.0026378 | 0 | -0.006 | -1.5 |  | -0.0026378 | -0.0026378 | -0.0026378 | -0.0026695 | 9236.9599 | -449.2045 | 0 | 1 | 9236.9599 | 85321427.9529 | 85321427.9529 | 13.7357 | 25.2131 |  | 0.018065 | -0.0087429 |  | 1368.3979 | 1872512.7387 | 0.012048 | -0.0065199 | -1.0533e-05 | 9236.9599 | 9230.2218 | 9230.1894 | 9223.419 | -449.2045 | -451.3641 | -451.3625 | -453.5206 | 33 | 33.015 | 33.015 | 33.03 | -143.975 | -143.87 | -143.8695 | -144.0559
| 33.03 | 0 | 0 | 0 | 0 |  |  | -0.0026695 | 0 | -0.006072 | -1.518 |  | -0.0026695 | -0.0026695 | -0.0026695 | -0.0027011 | 9223.419 | -453.522 | 0 | 1 | 9223.419 | 85071457.9646 | 85071457.9646 | 13.717 | 25.1869 |  | 0.018038 | -0.0088273 |  | 1346.1495 | 1812118.4218 | 0.011852 | -0.0065294 | -1.0462e-05 | 9223.419 | 9216.6162 | 9216.5838 | 9209.7486 | -453.522 | -455.6829 | -455.6813 | -457.8405 | 33.03 | 33.045 | 33.045 | 33.06 | -144.0559 | -143.9497 | -143.9492 | -144.1339
| 33.06 | 0 | 0 | 0 | 0 |  |  | -0.0027011 | 0 | -0.006144 | -1.536 |  | -0.0027011 | -0.0027011 | -0.0027011 | -0.0027328 | 9209.7485 | -457.842 | 0 | 1 | 9209.7485 | 84819468.1942 | 84819468.1942 | 13.6982 | 25.1605 |  | 0.018012 | -0.0089118 |  | 1323.8691 | 1752629.3653 | 0.011656 | -0.0065388 | -1.0387e-05 | 9209.7485 | 9202.8809 | 9202.8485 | 9195.9485 | -457.842 | -460.004 | -460.0024 | -462.1627 | 33.06 | 33.075 | 33.075 | 33.09 | -144.1339 | -144.0265 | -144.026 | -144.2091
| 33.09 | 0 | 0 | 0 | 0 |  |  | -0.0027328 | 0 | -0.006216 | -1.554 |  | -0.0027328 | -0.0027328 | -0.0027328 | -0.0027644 | 9195.9485 | -462.1642 | 0 | 1 | 9195.9485 | 84565467.9752 | 84565467.9752 | 13.6792 | 25.1339 |  | 0.017985 | -0.0089963 |  | 1301.5572 | 1694051.1269 | 0.011459 | -0.0065481 | -1.0309e-05 | 9195.9485 | 9189.016 | 9188.9835 | 9182.0187 | -462.1642 | -464.3273 | -464.3257 | -466.4872 | 33.09 | 33.105 | 33.105 | 33.12 | -144.2091 | -144.1003 | -144.0998 | -144.2813
| 33.12 | 0 | 0 | 0 | 0 |  |  | -0.0027644 | 0 | -0.006288 | -1.572 |  | -0.0027644 | -0.0027644 | -0.0027644 | -0.0027961 | 9182.0187 | -466.4887 | 0 | 1 | 9182.0187 | 84309466.7975 | 84309466.7975 | 13.6601 | 25.1069 |  | 0.017957 | -0.0090808 |  | 1279.2143 | 1636389.1881 | 0.011263 | -0.0065572 | -1.0227e-05 | 9182.0187 | 9175.0213 | 9174.9889 | 9167.9591 | -466.4887 | -468.6529 | -468.6512 | -470.8138 | 33.12 | 33.135 | 33.135 | 33.15 | -144.2813 | -144.1713 | -144.1708 | -144.3505
| 33.15 | 0 | 0 | 0 | 0 |  |  | -0.0027961 | 0 | -0.00636 | -1.59 |  | -0.0027961 | -0.0027961 | -0.0027961 | -0.0028277 | 9167.9591 | -470.8152 | 0 | 1 | 9167.9591 | 84051474.3073 | 84051474.3073 | 13.6408 | 25.0798 |  | 0.01793 | -0.0091654 |  | 1256.8409 | 1579648.9527 | 0.011066 | -0.0065661 | -1.0142e-05 | 9167.9591 | 9160.8969 | 9160.8644 | 9153.7697 | -470.8152 | -472.9805 | -472.9788 | -475.1424 | 33.15 | 33.165 | 33.165 | 33.18 | -144.3505 | -144.2393 | -144.2388 | -144.4169
| 33.18 | 0 | 0 | 0 | 0 |  |  | -0.0028277 | 0 | -0.006432 | -1.608 |  | -0.0028277 | -0.0028277 | -0.0028277 | -0.0028594 | 9153.7697 | -475.1439 | 0 | 1 | 9153.7697 | 83791500.3075 | 83791500.3075 | 13.6214 | 25.0524 |  | 0.017902 | -0.0092501 |  | 1234.4374 | 1523835.7464 | 0.010868 | -0.006575 | -1.0053e-05 | 9153.7697 | 9146.6426 | 9146.6101 | 9139.4505 | -475.1439 | -477.3101 | -477.3084 | -479.473 | 33.18 | 33.195 | 33.195 | 33.21 | -144.4169 | -144.3044 | -144.3039 | -144.4803
| 33.21 | 0 | 0 | 0 | 0 |  |  | -0.0028594 | 0 | -0.006504 | -1.626 |  | -0.0028594 | -0.0028594 | -0.0028594 | -0.002891 | 9139.4505 | -479.4744 | 0 | 1 | 9139.4505 | 83529554.7574 | 83529554.7574 | 13.6019 | 25.0247 |  | 0.017874 | -0.0093347 |  | 1212.0045 | 1468954.8161 | 0.010671 | -0.0065836 | -9.9611e-06 | 9139.4505 | 9132.2583 | 9132.2258 | 9125.0013 | -479.4744 | -481.6416 | -481.6399 | -483.8054 | 33.21 | 33.225 | 33.225 | 33.24 | -144.4803 | -144.3666 | -144.366 | -144.5407
| 33.24 | 0 | 0 | 0 | 0 |  |  | -0.002891 | 0 | -0.006576 | -1.644 |  | -0.002891 | -0.002891 | -0.002891 | -0.0029227 | 9125.0012 | -483.8069 | 0 | 1 | 9125.0012 | 83265647.7728 | 83265647.7728 | 13.5821 | 24.9968 |  | 0.017846 | -0.0094194 |  | 1189.5425 | 1415011.3287 | 0.010473 | -0.0065921 | -9.8652e-06 | 9125.0012 | 9117.7441 | 9117.7116 | 9110.4221 | -483.8069 | -485.975 | -485.9732 | -488.1396 | 33.24 | 33.255 | 33.255 | 33.27 | -144.5407 | -144.4257 | -144.4252 | -144.5981
| 33.27 | 0 | 0 | 0 | 0 |  |  | -0.0029227 | 0 | -0.006648 | -1.662 |  | -0.0029227 | -0.0029227 | -0.0029227 | -0.0029543 | 9110.422 | -488.1411 | 0 | 1 | 9110.422 | 82999789.6262 | 82999789.6262 | 13.5623 | 24.9686 |  | 0.017817 | -0.0095042 |  | 1167.052 | 1362010.371 | 0.010275 | -0.0066005 | -9.7657e-06 | 9110.422 | 9103.0999 | 9103.0674 | 9095.7128 | -488.1411 | -490.31 | -490.3083 | -492.4755 | 33.27 | 33.285 | 33.285 | 33.3 | -144.5981 | -144.4819 | -144.4814 | -144.6526
| 33.3 | 0 | 0 | 0 | 0 |  |  | -0.0029543 | 0 | -0.00672 | -1.68 |  | -0.0029543 | -0.0029543 | -0.0029543 | -0.002986 | 9095.7128 | -492.4769 | 0 | 1 | 9095.7128 | 82731990.7462 | 82731990.7462 | 13.5423 | 24.9402 |  | 0.017788 | -0.009589 |  | 1144.5335 | 1309956.9483 | 0.010077 | -0.0066087 | -9.6627e-06 | 9095.7128 | 9088.3256 | 9088.2931 | 9080.8734 | -492.4769 | -494.6467 | -494.645 | -496.813 | 33.3 | 33.315 | 33.315 | 33.33 | -144.6526 | -144.5351 | -144.5346 | -144.704
| 33.33 | 0 | 0 | 0 | 0 |  |  | -0.002986 | 0 | -0.006792 | -1.698 |  | -0.002986 | -0.002986 | -0.002986 | -0.0030177 | 9080.8734 | -496.8144 | 0 | 1 | 9080.8734 | 82462261.7181 | 82462261.7181 | 13.5221 | 24.9115 |  | 0.017759 | -0.0096738 |  | 1121.9875 | 1258855.984 | 0.0098784 | -0.0066168 | -9.5562e-06 | 9080.8734 | 9073.4212 | 9073.3886 | 9065.9039 | -496.8144 | -498.985 | -498.9832 | -501.152 | 33.33 | 33.345 | 33.345 | 33.36 | -144.704 | -144.5853 | -144.5847 | -144.7524
| 33.36 | 0 | 0 | 0 | 0 |  |  | -0.0030177 | 0 | -0.006864 | -1.716 |  | -0.0030177 | -0.0030177 | -0.0030177 | -0.0030493 | 9065.9039 | -501.1534 | 0 | 1 | 9065.9039 | 82190613.2835 | 82190613.2835 | 13.5019 | 24.8826 |  | 0.01773 | -0.0097586 |  | 1099.4145 | 1208712.3188 | 0.0096797 | -0.0066247 | -9.446e-06 | 9065.9039 | 9058.3866 | 9058.354 | 9050.8042 | -501.1534 | -503.3247 | -503.3229 | -505.4924 | 33.36 | 33.375 | 33.375 | 33.39 | -144.7524 | -144.6324 | -144.6319 | -144.7978
| 33.39 | 0 | 0 | 0 | 0 |  |  | -0.0030493 | 0 | -0.006936 | -1.734 |  | -0.0030493 | -0.0030493 | -0.0030493 | -0.003081 | 9050.8042 | -505.4938 | 0 | 1 | 9050.8042 | 81917056.3404 | 81917056.3404 | 13.4814 | 24.8534 |  | 0.017701 | -0.0098435 |  | 1076.8151 | 1159530.7099 | 0.0094807 | -0.0066325 | -9.3323e-06 | 9050.8042 | 9043.2218 | 9043.1892 | 9035.5743 | -505.4938 | -507.6658 | -507.664 | -509.8341 | 33.39 | 33.405 | 33.405 | 33.42 | -144.7978 | -144.6765 | -144.676 | -144.8402
| 33.42 | 0 | 0 | 0 | 0 |  |  | -0.003081 | 0 | -0.007008 | -1.752 |  | -0.003081 | -0.003081 | -0.003081 | -0.0031126 | 9035.5742 | -509.8355 | 0 | 1 | 9035.5742 | 81641601.9427 | 81641601.9427 | 13.4609 | 24.824 |  | 0.017671 | -0.0099284 |  | 1054.1897 | 1111315.8303 | 0.0092815 | -0.0066401 | -9.215e-06 | 9035.5742 | 9027.9267 | 9027.8941 | 9020.2141 | -509.8355 | -512.0081 | -512.0063 | -514.177 | 33.42 | 33.435 | 33.435 | 33.45 | -144.8402 | -144.7176 | -144.7171 | -144.8795
| 33.45 | 0 | 0 | 0 | 0 |  |  | -0.0031126 | 0 | -0.00708 | -1.77 |  | -0.0031126 | -0.0031126 | -0.0031126 | -0.0031443 | 9020.214 | -514.1785 | 0 | 1 | 9020.214 | 81364261.3008 | 81364261.3008 | 13.4401 | 24.7943 |  | 0.017641 | -0.010013 |  | 1031.5388 | 1064072.2683 | 0.0090821 | -0.0066476 | -9.0942e-06 | 9020.214 | 9012.5014 | 9012.4688 | 9004.7235 | -514.1785 | -516.3517 | -516.3498 | -518.5211 | 33.45 | 33.465 | 33.465 | 33.48 | -144.8795 | -144.7556 | -144.7551 | -144.9157
| 33.48 | 0 | 0 | 0 | 0 |  |  | -0.0031443 | 0 | -0.007152 | -1.788 |  | -0.0031443 | -0.0031443 | -0.0031443 | 0.43646 | 9004.7235 | -518.5225 | 0 | 1 | 9004.7235 | 81085045.7809 | 81085045.7809 | 13.4193 | 24.7643 |  | 0.017611 | -0.010098 |  | 1008.863 | 1017804.5262 | 0.0088824 | -0.0066549 | -8.9697e-06 | 9004.7235 | 8996.9457 | 8996.9131 | 8989.1027 | -518.5225 | -520.6963 | -520.6944 | -522.8662 | 33.48 | 33.495 | 33.495 | 33.51 | -144.9157 | -144.7906 | -144.79 | 3806.9698
| 33.51 | 0 | 0 | 0 | 1 |  |  | -0.0031759 | 1 | 0.99278 | 248.194 |  | 0.43646 | 0.43646 | 0.43646 | 0.43643 | 8989.1027 | -503.1081 | 0 | 1 | 8989.1027 | 80803966.9052 | 80803966.9052 | 13.3983 | 24.7341 |  | 0.01758 | -0.010183 |  | 986.1628 | 972517.0203 | 0.0086826 | -0.006662 | -8.8417e-06 | 8989.1027 | 8981.5561 | 8982.4126 | 8975.7211 | -503.1081 | -446.0035 | -446.0515 | -388.984 | 33.51 | 33.525 | 33.525 | 33.54 | 3806.9698 | 3803.7737 | 3804.1365 | 3801.0185
| 33.54 | 0 | 0 | 0 | 1 |  |  | -0.0032076 | 1 | 0.9927 | 248.176 |  | 0.43643 | 0.43643 | 0.43643 | 0.4364 | 8975.7217 | -388.989 | 0 | 1 | 8975.7217 | 80563579.4022 | 80563579.4022 | 13.3803 | 24.7083 |  | 0.017554 | -0.0087231 |  | 963.6973 | 928712.5191 | 0.0084848 | -0.0065932 | -7.4013e-06 | 8975.7217 | 8969.8868 | 8970.7421 | 8965.7613 | -388.989 | -331.9738 | -332.0108 | -275.0217 | 33.54 | 33.555 | 33.555 | 33.57 | 3801.0187 | 3798.5478 | 3798.9099 | 3796.5169
| 33.57 | 0 | 0 | 0 | 1 |  |  | -0.0032392 | 1 | 0.99263 | 248.158 |  | 0.4364 | 0.4364 | 0.4364 | 0.43636 | 8965.7618 | -275.0268 | 0 | 1 | 8965.7618 | 80384884.026 | 80384884.026 | 13.367 | 24.689 |  | 0.017534 | -0.0064929 |  | 941.5898 | 886591.3575 | 0.0082901 | -0.0064881 | -5.3827e-06 | 8965.7618 | 8961.6364 | 8962.4906 | 8959.2186 | -275.0268 | -218.079 | -218.1052 | -161.1728 | 33.57 | 33.585 | 33.585 | 33.6 | 3796.5171 | 3794.7702 | 3795.1319 | 3793.4628
| 33.6 | 0 | 0 | 0 | 1 |  |  | -0.0032709 | 1 | 0.99256 | 248.14 |  | 0.43636 | 0.43636 | 0.43636 | 0.43633 | 8959.2189 | -161.1779 | 0 | 1 | 8959.2189 | 80267603.7331 | 80267603.7331 | 13.3582 | 24.6764 |  | 0.017522 | -0.0042653 |  | 919.832 | 846090.9005 | 0.0080986 | -0.0063855 | -3.4543e-06 | 8959.2189 | 8956.8013 | 8957.6548 | 8956.0902 | -161.1779 | -104.2759 | -104.2913 | -47.3938 | 33.6 | 33.615 | 33.615 | 33.63 | 3793.4629 | 3792.4393 | 3792.8007 | 3791.8547
| 33.63 | 0 | 0 | 0 | 1 |  |  | -0.0033025 | 1 | 0.99249 | 248.122 |  | 0.43633 | 0.43633 | 0.43633 | 0.4363 | 8956.0904 | -47.3989 | 0 | 1 | 8956.0904 | 80211555.1414 | 80211555.1414 | 13.3541 | 24.6704 |  | 0.017515 | -0.0020395 |  | 898.4158 | 807150.928 | 0.00791 | -0.0062852 | -1.6132e-06 | 8956.0904 | 8955.3794 | 8956.2326 | 8956.3746 | -47.3989 | 9.4789 | 9.4744 | 66.3586 | 33.63 | 33.645 | 33.645 | 33.66 | 3791.8548 | 3791.5538 | 3791.915 | 3791.6916
| 33.66 | 0 | 0 | 0 | 1 |  |  | -0.0033342 | 1 | 0.99242 | 248.104 |  | 0.4363 | 0.4363 | 0.4363 | 0.43627 | 8956.3747 | 66.3535 | 0 | 1 | 8956.3747 | 80216648.2325 | 80216648.2325 | 13.3544 | 24.6709 |  | 0.017516 | 0.00018536 |  | 877.3332 | 769713.5447 | 0.0077244 | -0.0061873 | 1.4318e-07 | 8956.3747 | 8957.37 | 8958.2232 | 8960.0718 | 66.3535 | 123.2289 | 123.2352 | 180.1278 | 33.66 | 33.675 | 33.675 | 33.69 | 3791.6917 | 3792.113 | 3792.4742 | 3792.9732
| 33.69 | 0 | 0 | 0 | 1 |  |  | -0.0033658 | 1 | 0.99234 | 248.086 |  | 0.43627 | 0.43627 | 0.43627 | 0.43624 | 8960.0718 | 180.1227 | 0 | 1 | 8960.0718 | 80282886.1973 | 80282886.1973 | 13.3594 | 24.678 |  | 0.017523 | 0.0024101 |  | 856.5764 | 733723.0943 | 0.0075416 | -0.0060917 | 1.8176e-06 | 8960.0718 | 8962.7736 | 8963.627 | 8967.1828 | 180.1227 | 237.0173 | 237.0345 | 293.9571 | 33.69 | 33.705 | 33.705 | 33.72 | 3792.9732 | 3794.1169 | 3794.4782 | 3795.6996
| 33.72 | 0 | 0 | 0 | 1 |  |  | -0.0033975 | 1 | 0.99227 | 248.068 |  | 0.43624 | 0.43624 | 0.43624 | 0.43621 | 8967.1827 | 293.9521 | 0 | 1 | 8967.1827 | 80410365.4238 | 80410365.4238 | 13.3689 | 24.6918 |  | 0.017537 | 0.0046356 |  | 836.1376 | 699126.0759 | 0.0073617 | -0.0059984 | 3.4126e-06 | 8967.1827 | 8971.592 | 8972.446 | 8977.7102 | 293.9521 | 350.8875 | 350.9155 | 407.8899 | 33.72 | 33.735 | 33.735 | 33.75 | 3795.6995 | 3797.5659 | 3797.9274 | 3799.8715
| 33.75 | 0 | 0 | 0 | 1 |  |  | -0.0034291 | 1 | 0.9922 | 248.05 |  | 0.43621 | 0.43621 | 0.43621 | 0.43617 | 8977.7099 | 407.8848 | 0 | 1 | 8977.7099 | 80599275.6258 | 80599275.6258 | 13.383 | 24.7121 |  | 0.017558 | 0.0068627 |  | 816.0092 | 665871.0642 | 0.0071845 | -0.0059073 | 4.9305e-06 | 8977.7099 | 8983.8282 | 8984.6832 | 8991.6576 | 407.8848 | 464.8829 | 464.9218 | 521.9695 | 33.75 | 33.765 | 33.765 | 33.78 | 3799.8714 | 3802.461 | 3802.8229 | 3805.4902
| 33.78 | 0 | 0 | 0 | 1 |  |  | -0.0034608 | 1 | 0.99213 | 248.032 |  | 0.43617 | 0.43617 | 0.43617 | 0.43614 | 8991.6573 | 521.9645 | 0 | 1 | 8991.6573 | 80849900.1155 | 80849900.1155 | 13.4017 | 24.7391 |  | 0.017585 | 0.0090923 |  | 796.1838 | 633908.633 | 0.0070099 | -0.0058184 | 6.3736e-06 | 8991.6573 | 8999.4867 | 9000.343 | 9009.0301 | 521.9645 | 579.0468 | 579.0965 | 636.2395 | 33.78 | 33.795 | 33.795 | 33.81 | 3805.4901 | 3808.8037 | 3809.1661 | 3812.5576
| 33.81 | 0 | 0 | 0 | 1 |  |  | -0.0034925 | 1 | 0.99206 | 248.014 |  | 0.43614 | 0.43614 | 0.43614 | 0.43611 | 9009.0297 | 636.2344 | 0 | 1 | 9009.0297 | 81162616.2168 | 81162616.2168 | 13.4251 | 24.7727 |  | 0.017619 | 0.011325 |  | 776.6539 | 603191.2811 | 0.006838 | -0.0057316 | 7.7441e-06 | 9009.0297 | 9018.5732 | 9019.431 | 9029.8342 | 636.2344 | 693.4228 | 693.4834 | 750.7432 | 33.81 | 33.825 | 33.825 | 33.84 | 3812.5574 | 3816.5961 | 3816.9591 | 3821.0759
| 33.84 | 0 | 0 | 0 | 1 |  |  | -0.0035241 | 1 | 0.99198 | 247.996 |  | 0.43611 | 0.43611 | 0.43611 | 0.43608 | 9029.8337 | 750.7381 | 0 | 1 | 9029.8337 | 81537895.8235 | 81537895.8235 | 13.4531 | 24.8129 |  | 0.01766 | 0.013562 |  | 757.4123 | 573673.3615 | 0.0066686 | -0.005647 | 9.044e-06 | 9029.8337 | 9041.0947 | 9041.9545 | 9054.0774 | 750.7381 | 808.0543 | 808.1258 | 865.5243 | 33.84 | 33.855 | 33.855 | 33.87 | 3821.0756 | 3825.8409 | 3826.2047 | 3831.0481
| 33.87 | 0 | 0 | 0 | 1 |  |  | -0.0035558 | 1 | 0.99191 | 247.978 |  | 0.43608 | 0.43608 | 0.43608 | 0.43605 | 9054.0768 | 865.5192 | 0 | 1 | 9054.0768 | 81976306.0998 | 81976306.0998 | 13.4859 | 24.8597 |  | 0.017707 | 0.015804 |  | 738.4518 | 545311.0134 | 0.0065016 | -0.0055645 | 1.0275e-05 | 9054.0768 | 9067.0596 | 9067.9215 | 9081.7688 | 865.5192 | 922.9849 | 923.0673 | 980.6264 | 33.87 | 33.885 | 33.885 | 33.9 | 3831.0478 | 3836.5412 | 3836.9059 | 3842.4776
| 33.9 | 0 | 0 | 0 | 1 |  |  | -0.0035874 | 1 | 0.99184 | 247.96 |  | 0.43605 | 0.43605 | 0.43605 | 0.43602 | 9081.768 | 980.6213 | 0 | 1 | 9081.768 | 82478510.3273 | 82478510.3273 | 13.5234 | 24.9132 |  | 0.017761 | 0.018052 |  | 719.7653 | 518062.0965 | 0.0063371 | -0.0054841 | 1.144e-05 | 9081.768 | 9096.4773 | 9097.3419 | 9112.9186 | 980.6213 | 1038.2585 | 1038.3518 | 1096.0933 | 33.9 | 33.915 | 33.915 | 33.93 | 3842.4773 | 3848.7008 | 3849.0666 | 3855.3686
| 33.93 | 0 | 0 | 0 | 1 |  |  | -0.0036191 | 1 | 0.99177 | 247.942 |  | 0.43602 | 0.43602 | 0.43602 | 0.43598 | 9112.9177 | 1096.0882 | 0 | 1 | 9112.9177 | 83045268.897 | 83045268.897 | 13.5657 | 24.9734 |  | 0.017822 | 0.020306 |  | 701.3459 | 491886.1284 | 0.0061749 | -0.0054057 | 1.2539e-05 | 9112.9177 | 9129.359 | 9130.2265 | 9147.5384 | 1096.0882 | 1153.9187 | 1154.0231 | 1211.969 | 33.93 | 33.945 | 33.945 | 33.96 | 3855.3682 | 3862.324 | 3862.691 | 3869.7255
| 33.96 | 0 | 0 | 0 | 1 |  |  | -0.0036507 | 1 | 0.9917 | 247.924 |  | 0.43598 | 0.43598 | 0.43598 | 0.43595 | 9147.5374 | 1211.9638 | 0 | 1 | 9147.5374 | 83677440.4495 | 83677440.4495 | 13.6129 | 25.0403 |  | 0.01789 | 0.022569 |  | 683.1868 | 466744.224 | 0.006015 | -0.0053293 | 1.3575e-05 | 9147.5374 | 9165.7169 | 9166.5875 | 9185.6412 | 1211.9638 | 1270.0097 | 1270.1251 | 1328.2974 | 33.96 | 33.975 | 33.975 | 33.99 | 3869.7251 | 3877.4156 | 3877.784 | 3885.5535
| 33.99 | 0 | 0 | 0 | 1 |  |  | -0.0036824 | 1 | 0.99162 | 247.906 |  | 0.43595 | 0.43595 | 0.43595 | 0.43592 | 9185.6401 | 1328.2922 | 0 | 1 | 9185.6401 | 84375983.1645 | 84375983.1645 | 13.6651 | 25.1139 |  | 0.017964 | 0.024839 |  | 665.2812 | 442599.0374 | 0.0058574 | -0.0052549 | 1.4549e-05 | 9185.6401 | 9205.5644 | 9206.4387 | 9227.2411 | 1328.2922 | 1386.5755 | 1386.7019 | 1445.1228 | 33.99 | 34.005 | 34.005 | 34.02 | 3885.5531 | 3893.9811 | 3894.3509 | 3902.8584
| 34.02 | 0 | 0 | 0 | 1 |  |  | -0.003714 | 1 | 0.99155 | 247.888 |  | 0.43592 | 0.43592 | 0.43592 | 0.43589 | 9227.2399 | 1445.1176 | 0 | 1 | 9227.2399 | 85141956.2017 | 85141956.2017 | 13.7223 | 25.1943 |  | 0.018046 | 0.027119 |  | 647.6223 | 419414.7066 | 0.0057019 | -0.0051825 | 1.5463e-05 | 9227.2399 | 9248.9167 | 9249.7948 | 9272.3538 | 1445.1176 | 1503.6605 | 1503.798 | 1562.4895 | 34.02 | 34.035 | 34.035 | 34.05 | 3902.8578 | 3912.0265 | 3912.3979 | 3921.6462
| 34.05 | 0 | 0 | 0 | 1 |  |  | -0.0037457 | 1 | 0.99148 | 247.87 |  | 0.43589 | 0.43589 | 0.43589 | 0.43586 | 9272.3525 | 1562.4844 | 0 | 1 | 9272.3525 | 85976521.2947 | 85976521.2947 | 13.7846 | 25.2815 |  | 0.018134 | 0.029409 |  | 630.2038 | 397156.7992 | 0.0055486 | -0.005112 | 1.6318e-05 | 9272.3525 | 9295.7898 | 9296.6722 | 9320.9963 | 1562.4844 | 1621.3091 | 1621.4577 | 1680.4423 | 34.05 | 34.065 | 34.065 | 34.08 | 3921.6457 | 3931.5582 | 3931.9314 | 3941.924
| 34.08 | 0 | 0 | 0 | 1 |  |  | -0.0037773 | 1 | 0.99141 | 247.852 |  | 0.43586 | 0.43586 | 0.43586 | 0.43583 | 9320.9948 | 1680.4371 | 0 | 1 | 9320.9948 | 86880944.5008 | 86880944.5008 | 13.8522 | 25.3755 |  | 0.018229 | 0.03171 |  | 613.019 | 375792.2621 | 0.0053973 | -0.0050434 | 1.7115e-05 | 9320.9948 | 9346.2014 | 9347.0883 | 9373.1866 | 1680.4371 | 1739.566 | 1739.7259 | 1799.0259 | 34.08 | 34.095 | 34.095 | 34.11 | 3941.9234 | 3952.5835 | 3952.9585 | 3963.699
| 34.11 | 0 | 0 | 0 | 1 |  |  | -0.003809 | 1 | 0.99134 | 247.834 |  | 0.43583 | 0.43583 | 0.43583 | 0.43579 | 9373.1851 | 1799.0206 | 0 | 1 | 9373.1851 | 87856598.11 | 87856598.11 | 13.925 | 25.4764 |  | 0.018331 | 0.034023 |  | 596.0615 | 355289.3711 | 0.005248 | -0.0049767 | 1.7855e-05 | 9373.1851 | 9400.1704 | 9401.0622 | 9428.9445 | 1799.0206 | 1858.4761 | 1858.6473 | 1918.2853 | 34.11 | 34.125 | 34.125 | 34.14 | 3963.6984 | 3975.1098 | 3975.487 | 3986.9793
| 34.14 | 0 | 0 | 0 | 1 |  |  | -0.0038406 | 1 | 0.99126 | 247.816 |  | 0.43579 | 0.43579 | 0.43579 | 0.43576 | 9428.9428 | 1918.28 | 0 | 1 | 9428.9428 | 88904962.7136 | 88904962.7136 | 14.0033 | 25.5841 |  | 0.01844 | 0.036349 |  | 579.3252 | 335617.6845 | 0.0051006 | -0.0049118 | 1.854e-05 | 9428.9428 | 9457.717 | 9458.6141 | 9488.2908 | 1918.28 | 1978.0847 | 1978.2672 | 2038.2658 | 34.14 | 34.155 | 34.155 | 34.17 | 3986.9786 | 3999.1456 | 3999.5249 | 4011.7732
| 34.17 | 0 | 0 | 0 | 1 |  |  | -0.0038723 | 1 | 0.99119 | 247.798 |  | 0.43576 | 0.43576 | 0.43576 | 0.43573 | 9488.2891 | 2038.2605 | 0 | 1 | 9488.2891 | 90027629.4388 | 90027629.4388 | 14.0872 | 25.6988 |  | 0.018556 | 0.038688 |  | 562.8037 | 316747.997 | 0.0049551 | -0.0048487 | 1.917e-05 | 9488.2891 | 9518.863 | 9519.7656 | 9551.248 | 2038.2605 | 2098.4371 | 2098.631 | 2159.0129 | 34.17 | 34.185 | 34.185 | 34.2 | 4011.7725 | 4024.6995 | 4025.0812 | 4038.09
| 34.2 | 0 | 0 | 0 | 1 |  |  | -0.003904 | 1 | 0.99112 | 247.78 |  | 0.43573 | 0.43573 | 0.43573 | 0.4357 | 9551.2461 | 2159.0076 | 0 | 1 | 9551.2461 | 91226302.35 | 91226302.35 | 14.1767 | 25.8204 |  | 0.018679 | 0.041042 |  | 546.4909 | 298652.2966 | 0.0048115 | -0.0047875 | 1.9747e-05 | 9551.2461 | 9583.6312 | 9584.5398 | 9617.8396 | 2159.0076 | 2219.5789 | 2219.7843 | 2280.5725 | 34.2 | 34.215 | 34.215 | 34.23 | 4038.0892 | 4051.781 | 4052.1651 | 4065.9393
| 34.23 | 0 | 0 | 0 | 1 |  |  | -0.0039356 | 1 | 0.99105 | 247.762 |  | 0.4357 | 0.4357 | 0.4357 | 0.43567 | 9617.8376 | 2280.5672 | 0 | 1 | 9617.8376 | 92502801.022 | 92502801.022 | 14.272 | 25.9491 |  | 0.01881 | 0.043411 |  | 530.3807 | 281303.7225 | 0.0046697 | -0.004728 | 2.0272e-05 | 9617.8376 | 9652.0462 | 9652.961 | 9688.0908 | 2280.5672 | 2341.5563 | 2341.7732 | 2402.9908 | 34.23 | 34.245 | 34.245 | 34.26 | 4065.9384 | 4080.4 | 4080.7868 | 4095.3313
| 34.26 | 0 | 0 | 0 | 1 |  |  | -0.0039673 | 1 | 0.99098 | 247.744 |  | 0.43567 | 0.43567 | 0.43567 | 0.43564 | 9688.0887 | 2402.9854 | 0 | 1 | 9688.0887 | 93859063.2873 | 93859063.2873 | 14.3733 | 26.0849 |  | 0.018947 | 0.045797 |  | 514.4672 | 264676.5252 | 0.0045296 | -0.0046703 | 2.0744e-05 | 9688.0887 | 9724.1335 | 9725.055 | 9762.028 | 2402.9854 | 2464.4154 | 2464.6439 | 2526.3141 | 34.26 | 34.275 | 34.275 | 34.29 | 4095.3304 | 4110.5672 | 4110.9567 | 4126.2769
| 34.29 | 0 | 0 | 0 | 1 |  |  | -0.0039989 | 1 | 0.9909 | 247.726 |  | 0.43564 | 0.43564 | 0.43564 | 0.4356 | 9762.0258 | 2526.3087 | 0 | 1 | 9762.0258 | 95297148.1643 | 95297148.1643 | 14.4807 | 26.2278 |  | 0.019092 | 0.0482 |  | 498.7445 | 248746.0283 | 0.0043911 | -0.0046143 | 2.1165e-05 | 9762.0258 | 9799.9205 | 9800.8489 | 9839.6791 | 2526.3087 | 2588.2028 | 2588.4431 | 2650.5893 | 34.29 | 34.305 | 34.305 | 34.32 | 4126.2759 | 4142.2935 | 4142.6859 | 4158.7874
| 34.32 | 0 | 0 | 0 | 1 |  |  | -0.0040306 | 1 | 0.99083 | 247.708 |  | 0.4356 | 0.4356 | 0.4356 | 0.43557 | 9839.6768 | 2650.5838 | 0 | 1 | 9839.6768 | 96819238.9675 | 96819238.9675 | 14.5944 | 26.3778 |  | 0.019243 | 0.050621 |  | 483.2066 | 233488.591 | 0.0042543 | -0.0045601 | 2.1536e-05 | 9839.6768 | 9879.4355 | 9880.3713 | 9921.0733 | 2650.5838 | 2712.9656 | 2713.2177 | 2775.8634 | 34.32 | 34.335 | 34.335 | 34.35 | 4158.7865 | 4175.5907 | 4175.9862 | 4192.8751
| 34.35 | 0 | 0 | 0 | 1 |  |  | -0.0040622 | 1 | 0.99076 | 247.69 |  | 0.43557 | 0.43557 | 0.43557 | 0.43554 | 9921.0708 | 2775.8579 | 0 | 1 | 9921.0708 | 98427646.6073 | 98427646.6073 | 14.7145 | 26.5351 |  | 0.019403 | 0.053061 |  | 467.8478 | 218881.5738 | 0.0041191 | -0.0045075 | 2.1856e-05 | 9921.0708 | 9962.7087 | 9963.6521 | 10006.2413 | 2775.8579 | 2838.751 | 2839.0149 | 2902.184 | 34.35 | 34.365 | 34.365 | 34.38 | 4192.874 | 4210.4711 | 4210.8698 | 4228.5523
| 34.38 | 0 | 0 | 0 | 1 |  |  | -0.0040939 | 1 | 0.99069 | 247.672 |  | 0.43554 | 0.43554 | 0.43554 | 0.43551 | 10006.2387 | 2902.1784 | 0 | 1 | 10006.2387 | 100124813.0822 | 100124813.0822 | 14.8413 | 26.6997 |  | 0.019569 | 0.055521 |  | 452.6625 | 204903.304 | 0.0039854 | -0.0044566 | 2.2127e-05 | 10006.2387 | 10049.7714 | 10050.7228 | 10095.2152 | 2902.1784 | 2965.6067 | 2965.8826 | 3029.5989 | 34.38 | 34.395 | 34.395 | 34.41 | 4228.5512 | 4246.9477 | 4247.3498 | 4265.8323
| 34.41 | 0 | 0 | 0 | 1 |  |  | -0.0041255 | 1 | 0.99062 | 247.654 |  | 0.43551 | 0.43551 | 0.43551 | 0.43548 | 10095.2125 | 3029.5933 | 0 | 1 | 10095.2125 | 101913315.1701 | 101913315.1701 | 14.9748 | 26.8716 |  | 0.019743 | 0.058002 |  | 437.6449 | 191533.0437 | 0.0038532 | -0.0044074 | 2.2349e-05 | 10095.2125 | 10140.6564 | 10141.6162 | 10188.0286 | 3029.5933 | 3093.5808 | 3093.8688 | 3158.1565 | 34.41 | 34.425 | 34.425 | 34.44 | 4265.8312 | 4285.034 | 4285.4395 | 4304.729
| 34.44 | 0 | 0 | 0 | 1 |  |  | -0.0041572 | 1 | 0.99054 | 247.636 |  | 0.43548 | 0.43548 | 0.43548 | 0.43545 | 10188.0257 | 3158.1508 | 0 | 1 | 10188.0257 | 103795868.3237 | 103795868.3237 | 15.1154 | 27.051 |  | 0.019925 | 0.060505 |  | 422.7895 | 178750.9587 | 0.0037224 | -0.0043598 | 2.2522e-05 | 10188.0257 | 10235.398 | 10236.3666 | 10284.7164 | 3158.1508 | 3222.7218 | 3223.022 | 3287.9054 | 34.44 | 34.455 | 34.455 | 34.47 | 4304.7279 | 4324.744 | 4325.1532 | 4345.2568
| 34.47 | 0 | 0 | 0 | 1 |  |  | -0.0041888 | 1 | 0.99047 | 247.618 |  | 0.43545 | 0.43545 | 0.43545 | -0.0042205 | 10284.7135 | 3287.8997 | 0 | 1 | 10284.7135 | 105775330.7751 | 105775330.7751 | 15.2633 | 27.2378 |  | 0.020114 | 0.063031 |  | 408.0908 | 166538.0893 | 0.003593 | -0.0043138 | 2.2647e-05 | 10284.7135 | 10334.0319 | 10335.0096 | 10385.3152 | 3287.8997 | 3353.0786 | 3353.3911 | 3418.8949 | 34.47 | 34.485 | 34.485 | 34.5 | 4345.2556 | 4366.0925 | 4366.5056 | -178.3109
| 34.5 | 0 | 0 | 0 | 0 |  |  | -0.0042205 | 0 | -0.0096 | -2.4 |  | -0.0042205 | -0.0042205 | -0.0042205 | -0.0042521 | 10385.3121 | 3396.0604 | 0 | 1 | 10385.3121 | 107854707.8577 | 107854707.8577 | 15.4186 | 27.4322 |  | 0.020311 | 0.06558 |  | 393.5433 | 154876.3214 | 0.0034649 | -0.0042694 | 2.2723e-05 | 10385.3121 | 10436.253 | 10436.2129 | 10487.1133 | 3396.0604 | 3393.3858 | 3393.3727 | 3390.6849 | 34.5 | 34.515 | 34.515 | 34.53 | -178.3109 | -179.1855 | -179.1848 | -180.3907
| 34.53 | 0 | 0 | 0 | 0 |  |  | -0.0042521 | 0 | -0.009672 | -2.418 |  | -0.0042521 | -0.0042521 | -0.0042521 | -0.0042838 | 10487.1134 | 3390.6832 | 0 | 1 | 10487.1134 | 109979548.1415 | 109979548.1415 | 15.5772 | 27.6289 |  | 0.02051 | 0.066364 |  | 379.0388 | 143670.3762 | 0.0033372 | -0.0042568 | 2.2147e-05 | 10487.1134 | 10537.9737 | 10537.9331 | 10588.7524 | 3390.6832 | 3387.9774 | 3387.9642 | 3385.2453 | 34.53 | 34.545 | 34.545 | 34.56 | -180.3907 | -181.2656 | -181.2649 | -182.4742
| 34.56 | 0 | 0 | 0 | 0 |  |  | -0.0042838 | 0 | -0.009744 | -2.436 |  | -0.0042838 | -0.0042838 | -0.0042838 | -0.0043155 | 10588.7525 | 3385.2436 | 0 | 1 | 10588.7525 | 112121679.3131 | 112121679.3131 | 15.7372 | 27.8253 |  | 0.020708 | 0.066259 |  | 364.5247 | 132878.2321 | 0.0032094 | -0.0042596 | 2.1265e-05 | 10588.7525 | 10639.5311 | 10639.4901 | 10690.2273 | 3385.2436 | 3382.5065 | 3382.4934 | 3379.7431 | 34.56 | 34.575 | 34.575 | 34.59 | -182.4742 | -183.3493 | -183.3486 | -184.5613
| 34.59 | 0 | 0 | 0 | 0 |  |  | -0.0043155 | 0 | -0.009816 | -2.454 |  | -0.0043155 | -0.0043155 | -0.0043155 | -0.0043471 | 10690.2274 | 3379.7414 | 0 | 1 | 10690.2274 | 114280962.3549 | 114280962.3549 | 15.8985 | 28.0214 |  | 0.020907 | 0.066152 |  | 350.0014 | 122500.9694 | 0.0030815 | -0.0042623 | 2.0385e-05 | 10690.2274 | 10740.9235 | 10740.882 | 10791.5362 | 3379.7414 | 3376.973 | 3376.9599 | 3374.1784 | 34.59 | 34.605 | 34.605 | 34.62 | -184.5613 | -185.4365 | -185.4358 | -186.6519
| 34.62 | 0 | 0 | 0 | 0 |  |  | -0.0043471 | 0 | -0.009888 | -2.472 |  | -0.0043471 | -0.0043471 | -0.0043471 | -0.0043788 | 10791.5364 | 3374.1767 | 0 | 1 | 10791.5364 | 116457256.8183 | 116457256.8183 | 16.061 | 28.2172 |  | 0.021105 | 0.066043 |  | 335.4693 | 112539.6284 | 0.0029536 | -0.0042649 | 1.9507e-05 | 10791.5364 | 10842.149 | 10842.107 | 10892.6773 | 3374.1767 | 3371.3769 | 3371.3637 | 3368.5509 | 34.62 | 34.635 | 34.635 | 34.65 | -186.6519 | -187.5273 | -187.5266 | -188.7461
| 34.65 | 0 | 0 | 0 | 0 |  |  | -0.0043788 | 0 | -0.00996 | -2.49 |  | -0.0043788 | -0.0043788 | -0.0043788 | -0.0044104 | 10892.6774 | 3368.5491 | 0 | 1 | 10892.6774 | 118650420.8274 | 118650420.8274 | 16.2248 | 28.4126 |  | 0.021303 | 0.065934 |  | 320.9287 | 102995.2091 | 0.0028256 | -0.0042674 | 1.863e-05 | 10892.6774 | 10943.2056 | 10943.1632 | 10993.6485 | 3368.5491 | 3365.7179 | 3365.7048 | 3362.8605 | 34.65 | 34.665 | 34.665 | 34.68 | -188.7461 | -189.6216 | -189.6209 | -190.8437
| 34.68 | 0 | 0 | 0 | 0 |  |  | -0.0044104 | 0 | -0.010032 | -2.508 |  | -0.0044104 | -0.0044104 | -0.0044104 | -0.0044421 | 10993.6487 | 3362.8587 | 0 | 1 | 10993.6487 | 120860311.0833 | 120860311.0833 | 16.3899 | 28.6078 |  | 0.0215 | 0.065823 |  | 306.3799 | 93868.6709 | 0.0026975 | -0.0042698 | 1.7756e-05 | 10993.6487 | 11044.0916 | 11044.0486 | 11094.4482 | 3362.8587 | 3359.9961 | 3359.983 | 3357.1072 | 34.68 | 34.695 | 34.695 | 34.71 | -190.8437 | -191.7193 | -191.7186 | -192.9447
| 34.71 | 0 | 0 | 0 | 0 |  |  | -0.0044421 | 0 | -0.010104 | -2.526 |  | -0.0044421 | -0.0044421 | -0.0044421 | -0.0044737 | 11094.4483 | 3357.1054 | 0 | 1 | 11094.4483 | 123086782.8679 | 123086782.8679 | 16.5562 | 28.8025 |  | 0.021697 | 0.065711 |  | 291.8235 | 85160.9327 | 0.0025693 | -0.004272 | 1.6883e-05 | 11094.4483 | 11144.8049 | 11144.7615 | 11195.0742 | 3357.1054 | 3354.2113 | 3354.1981 | 3351.2908 | 34.71 | 34.725 | 34.725 | 34.74 | -192.9447 | -193.8204 | -193.8197 | -195.049
| 34.74 | 0 | 0 | 0 | 0 |  |  | -0.0044737 | 0 | -0.010176 | -2.544 |  | -0.0044737 | -0.0044737 | -0.0044737 | -0.0045054 | 11195.0744 | 3351.2891 | 0 | 1 | 11195.0744 | 125329690.0485 | 125329690.0485 | 16.7237 | 28.997 |  | 0.021894 | 0.065598 |  | 277.2596 | 76872.8723 | 0.0024411 | -0.0042742 | 1.6013e-05 | 11195.0744 | 11245.3437 | 11245.2998 | 11295.5249 | 3351.2891 | 3348.3633 | 3348.3502 | 3345.4113 | 34.74 | 34.755 | 34.755 | 34.77 | -195.049 | -195.9249 | -195.9241 | -197.1567
| 34.77 | 0 | 0 | 0 | 0 |  |  | -0.0045054 | 0 | -0.010248 | -2.562 |  | -0.0045054 | -0.0045054 | -0.0045054 | -0.004537 | 11295.525 | 3345.4095 | 0 | 1 | 11295.525 | 127588885.0819 | 127588885.0819 | 16.8924 | 29.1911 |  | 0.022091 | 0.065484 |  | 262.6886 | 69005.3265 | 0.0023128 | -0.0042763 | 1.5145e-05 | 11295.525 | 11345.7061 | 11345.6618 | 11395.7982 | 3345.4095 | 3342.4522 | 3342.439 | 3339.4686 | 34.77 | 34.785 | 34.785 | 34.8 | -197.1567 | -198.0326 | -198.0318 | -199.2676
| 34.8 | 0 | 0 | 0 | 0 |  |  | -0.004537 | 0 | -0.01032 | -2.58 |  | -0.004537 | -0.004537 | -0.004537 | -0.0045687 | 11395.7983 | 3339.4668 | 0 | 1 | 11395.7983 | 129864219.0192 | 129864219.0192 | 17.0623 | 29.3849 |  | 0.022287 | 0.065368 |  | 248.111 | 61559.0906 | 0.0021845 | -0.0042782 | 1.4279e-05 | 11395.7983 | 11445.8903 | 11445.8455 | 11495.8922 | 3339.4668 | 3336.4778 | 3336.4646 | 3333.4625 | 34.8 | 34.815 | 34.815 | 34.83 | -199.2676 | -200.1436 | -200.1428 | -201.3818
| 34.83 | 0 | 0 | 0 | 0 |  |  | -0.0045687 | 0 | -0.010392 | -2.598 |  | -0.0045687 | -0.0045687 | -0.0045687 | -0.0046003 | 11495.8924 | 3333.4607 | 0 | 1 | 11495.8924 | 132155541.5107 | 132155541.5107 | 17.2334 | 29.5783 |  | 0.022483 | 0.065251 |  | 233.5271 | 54534.9186 | 0.0020561 | -0.0042801 | 1.3416e-05 | 11495.8924 | 11545.8943 | 11545.849 | 11595.8052 | 3333.4607 | 3330.4399 | 3330.4268 | 3327.393 | 34.83 | 34.845 | 34.845 | 34.86 | -201.3818 | -202.2577 | -202.2569 | -203.4991
| 34.86 | 0 | 0 | 0 | 0 |  |  | -0.0046003 | 0 | -0.010464 | -2.616 |  | -0.0046003 | -0.0046003 | -0.0046003 | -0.004632 | 11595.8053 | 3327.3911 | 0 | 1 | 11595.8053 | 134462700.8102 | 134462700.8102 | 17.4058 | 29.7714 |  | 0.022678 | 0.065133 |  | 218.9373 | 47933.5226 | 0.0019276 | -0.0042818 | 1.2555e-05 | 11595.8053 | 11645.7162 | 11645.6704 | 11695.5351 | 3327.3911 | 3324.3386 | 3324.3255 | 3321.2599 | 34.86 | 34.875 | 34.875 | 34.89 | -203.4991 | -204.375 | -204.3742 | -205.6195
| 34.89 | 0 | 0 | 0 | 0 |  |  | -0.004632 | 0 | -0.010536 | -2.634 |  | -0.004632 | -0.004632 | -0.004632 | -0.0046636 | 11695.5352 | 3321.258 | 0 | 1 | 11695.5352 | 136785543.7806 | 136785543.7806 | 17.5792 | 29.9641 |  | 0.022873 | 0.065014 |  | 204.3418 | 41755.5729 | 0.0017991 | -0.0042835 | 1.1697e-05 | 11695.5352 | 11745.3541 | 11745.3078 | 11795.08 | 3321.258 | 3318.1737 | 3318.1606 | 3315.0632 | 34.89 | 34.905 | 34.905 | 34.92 | -205.6195 | -206.4953 | -206.4945 | -207.7429
| 34.92 | 0 | 0 | 0 | 0 |  |  | -0.0046636 | 0 | -0.010608 | -2.652 |  | -0.0046636 | -0.0046636 | -0.0046636 | -0.0046953 | 11795.0802 | 3315.0613 | 0 | 1 | 11795.0802 | 139123915.8988 | 139123915.8988 | 17.7539 | 30.1564 |  | 0.023068 | 0.064893 |  | 189.7411 | 36001.6975 | 0.0016706 | -0.004285 | 1.0841e-05 | 11795.0802 | 11844.8061 | 11844.7593 | 11894.4381 | 3315.0613 | 3311.9452 | 3311.932 | 3308.8028 | 34.92 | 34.935 | 34.935 | 34.95 | -207.7429 | -208.6187 | -208.6179 | -209.8694
| 34.95 | 0 | 0 | 0 | 0 |  |  | -0.0046953 | 0 | -0.01068 | -2.67 |  | -0.0046953 | -0.0046953 | -0.0046953 | -0.0047269 | 11894.4382 | 3308.8009 | 0 | 1 | 11894.4382 | 141477661.261 | 141477661.261 | 17.9297 | 30.3484 |  | 0.023262 | 0.064772 |  | 175.1356 | 30672.4823 | 0.001542 | -0.0042864 | 9.9875e-06 | 11894.4382 | 11944.0703 | 11944.023 | 11993.6074 | 3308.8009 | 3305.6528 | 3305.6397 | 3302.4786 | 34.95 | 34.965 | 34.965 | 34.98 | -209.8694 | -210.7451 | -210.7443 | -211.9988
| 34.98 | 0 | 0 | 0 | 0 |  |  | -0.0047269 | 0 | -0.010752 | -2.688 |  | -0.0047269 | -0.0047269 | -0.0047269 | -0.0047586 | 11993.6076 | 3302.4767 | 0 | 1 | 11993.6076 | 143846622.5885 | 143846622.5885 | 18.1066 | 30.5401 |  | 0.023456 | 0.064649 |  | 160.5256 | 25768.4705 | 0.0014133 | -0.0042877 | 9.137e-06 | 11993.6076 | 12043.1447 | 12043.097 | 12092.5861 | 3302.4767 | 3299.2967 | 3299.2835 | 3296.0904 | 34.98 | 34.995 | 34.995 | 35.01 | -211.9988 | -212.8744 | -212.8736 | -214.1311
| 35.01 | 0 | 0 | 0 | 0 |  |  | -0.0047586 | 0 | -0.010824 | -2.706 |  | -0.0047586 | -0.0047586 | -0.0047586 | -0.0047903 | 12092.5862 | 3296.0885 | 0 | 1 | 12092.5862 | 146230641.2326 | 146230641.2326 | 18.2846 | 30.7313 |  | 0.023649 | 0.064524 |  | 145.9115 | 21290.163 | 0.0012847 | -0.0042889 | 8.2892e-06 | 12092.5862 | 12142.0275 | 12141.9794 | 12191.3721 | 3296.0885 | 3292.8766 | 3292.8634 | 3289.6383 | 35.01 | 35.025 | 35.025 | 35.04 | -214.1311 | -215.0066 | -215.0058 | -216.2663
| 35.04 | 0 | 0 | 0 | 0 |  |  | -0.0047903 | 0 | -0.010896 | -2.724 |  | -0.0047903 | -0.0047903 | -0.0047903 | -0.0048219 | 12191.3722 | 3289.6364 | 0 | 1 | 12191.3722 | 148629557.1813 | 148629557.1813 | 18.4638 | 30.9222 |  | 0.023843 | 0.064399 |  | 131.2936 | 17238.0176 | 0.001156 | -0.00429 | 7.4442e-06 | 12191.3722 | 12240.7168 | 12240.6681 | 12289.9636 | 3289.6364 | 3286.3924 | 3286.3793 | 3283.1222 | 35.04 | 35.055 | 35.055 | 35.07 | -216.2663 | -217.1417 | -217.1408 | -218.4043
| 35.07 | 0 | 0 | 0 | 0 |  |  | -0.0048219 | 0 | -0.010968 | -2.742 |  | -0.0048219 | -0.0048219 | -0.0048219 | -0.0048536 | 12289.9638 | 3283.1202 | 0 | 1 | 12289.9638 | 151043209.0644 | 151043209.0644 | 18.6441 | 31.1128 |  | 0.024035 | 0.064272 |  | 116.6724 | 13612.449 | 0.0010272 | -0.004291 | 6.6022e-06 | 12289.9638 | 12339.2106 | 12339.1614 | 12388.3587 | 3283.1202 | 3279.8442 | 3279.831 | 3276.5419 | 35.07 | 35.085 | 35.085 | 35.1 | -218.4043 | -219.2794 | -219.2786 | -220.545
| 35.1 | 0 | 0 | 0 | 0 |  |  | -0.0048536 | 0 | -0.01104 | -2.76 |  | -0.0048536 | -0.0048536 | -0.0048536 | -0.0048852 | 12388.3588 | 3276.5399 | 0 | 1 | 12388.3588 | 153471434.16 | 153471434.16 | 18.8254 | 31.3029 |  | 0.024228 | 0.064144 |  | 102.0482 | 10413.8291 | 0.00089847 | -0.0042919 | 5.7631e-06 | 12388.3588 | 12437.5069 | 12437.4573 | 12486.5554 | 3276.5399 | 3273.2317 | 3273.2186 | 3269.8973 | 35.1 | 35.115 | 35.115 | 35.13 | -220.545 | -221.42 | -221.4191 | -222.6884
| 35.13 | 0 | 0 | 0 | 0 |  |  | -0.0048852 | 0 | -0.011112 | -2.778 |  | -0.0048852 | -0.0048852 | -0.0048852 | -0.0049169 | 12486.5555 | 3269.8953 | 0 | 1 | 12486.5555 | 155914068.4007 | 155914068.4007 | 19.0078 | 31.4927 |  | 0.02442 | 0.064014 |  | 87.4213 | 7642.4863 | 0.00076969 | -0.0042927 | 4.9271e-06 | 12486.5555 | 12535.6039 | 12535.5538 | 12584.5518 | 3269.8953 | 3266.555 | 3266.5419 | 3263.1885 | 35.13 | 35.145 | 35.145 | 35.16 | -222.6884 | -223.5631 | -223.5622 | -224.8344
| 35.16 | 0 | 0 | 0 | 0 |  |  | -0.0049169 | 0 | -0.011184 | -2.796 |  | -0.0049169 | -0.0049169 | -0.0049169 | -0.0049485 | 12584.5519 | 3263.1865 | 0 | 1 | 12584.5519 | 158370946.3799 | 158370946.3799 | 19.1913 | 31.682 |  | 0.024612 | 0.063884 |  | 72.7922 | 5298.7053 | 0.00064089 | -0.0042933 | 4.0943e-06 | 12584.5519 | 12633.4997 | 12633.4491 | 12682.3459 | 3263.1865 | 3259.814 | 3259.8008 | 3256.4152 | 35.16 | 35.175 | 35.175 | 35.19 | -224.8344 | -225.7089 | -225.708 | -226.9831
| 35.19 | 0 | 0 | 0 | 0 |  |  | -0.0049485 | 0 | -0.011256 | -2.814 |  | -0.0049485 | -0.0049485 | -0.0049485 | -0.0049802 | 12682.3461 | 3256.4132 | 0 | 1 | 12682.3461 | 160841901.3581 | 160841901.3581 | 19.3759 | 31.871 |  | 0.024803 | 0.063752 |  | 58.1612 | 3382.7276 | 0.00051207 | -0.0042939 | 3.2646e-06 | 12682.3461 | 12731.1922 | 12731.1412 | 12779.9359 | 3256.4132 | 3253.0085 | 3252.9954 | 3249.5775 | 35.19 | 35.205 | 35.205 | 35.22 | -226.9831 | -227.8573 | -227.8564 | -229.1342
| 35.22 | 0 | 0 | 0 | 0 |  |  | -0.0049802 | 0 | -0.011328 | -2.832 |  | -0.0049802 | -0.0049802 | -0.0049802 | -0.0050118 | 12779.936 | 3249.5755 | 0 | 1 | 12779.936 | 163326765.2702 | 163326765.2702 | 19.5614 | 32.0596 |  | 0.024994 | 0.063619 |  | 43.5287 | 1894.7506 | 0.00038324 | -0.0042943 | 2.4382e-06 | 12779.936 | 12828.6797 | 12828.6281 | 12877.3198 | 3249.5755 | 3246.1385 | 3246.1254 | 3242.6753 | 35.22 | 35.235 | 35.235 | 35.25 | -229.1342 | -230.0081 | -230.0072 | -231.2878
| 35.25 | 0 | 0 | 0 | 0 |  |  | -0.0050118 | 0 | -0.0114 | -2.85 |  | -0.0050118 | -0.0050118 | -0.0050118 | -0.0050435 | 12877.3199 | 3242.6732 | 0 | 1 | 12877.3199 | 165825368.7315 | 165825368.7315 | 19.748 | 32.2478 |  | 0.025184 | 0.063485 |  | 28.8951 | 834.928 | 0.0002544 | -0.0042947 | 1.6151e-06 | 12877.3199 | 12925.96 | 12925.908 | 12974.4957 | 3242.6732 | 3239.2039 | 3239.1908 | 3235.7084 | 35.25 | 35.265 | 35.265 | 35.28 | -231.2878 | -232.1615 | -232.1605 | -233.4439
| 35.28 | 0 | 0 | 0 | 0 |  |  | -0.0050435 | 0 | -0.011472 | -2.868 |  | -0.0050435 | -0.0050435 | -0.0050435 | -0.0050751 | 12974.4958 | 3235.7064 | 0 | 1 | 12974.4958 | 168337541.0455 | 168337541.0455 | 19.9357 | 32.4356 |  | 0.025374 | 0.063349 |  | 14.2608 | 203.3693 | 0.00012556 | -0.0042949 | 7.9539e-07 | 12974.4958 | 13023.0314 | 13022.9789 | 13071.4615 | 3235.7064 | 3232.2047 | 3232.1916 | 3228.6769 | 35.28 | 35.295 | 35.295 | 35.31 | -233.4439 | -234.3172 | -234.3162 | -235.6023
| 35.31 | 0 | 0 | 0 | 0 |  |  | -0.0050751 | 0 | -0.011544 | -2.886 |  | -0.0050751 | -0.0050751 | -0.0050751 | -0.0051068 | 13071.4617 | 3228.6748 | 0 | 1 | 13071.4617 | 170863110.2103 | 170863110.2103 | 20.1243 | 32.6229 |  | 0.025564 | 0.063212 |  | -0.37397 | 0.13985 | -3.2926e-06 | -0.004295 | -2.0813e-08 | 13071.4617 | 13119.8918 | 13119.8388 | 13168.2155 | 3228.6748 | 3225.1408 | 3225.1277 | 3221.5806 | 35.31 | 35.325 | 35.325 | 35.34 | -235.6023 | -236.4752 | -236.4743 | -237.763
| 35.34 | 0 | 0 | 0 | 0 |  |  | -0.0051068 | 0 | -0.011616 | -2.904 |  | -0.0051068 | -0.0051068 | -0.0051068 | -0.0051384 | 13168.2156 | 3221.5785 | 0 | 1 | 13168.2156 | 173401902.9263 | 173401902.9263 | 20.3139 | 32.8099 |  | 0.025753 | 0.063074 |  | -15.0087 | 225.2607 | -0.00013214 | -0.004295 | -8.3347e-07 | 13168.2156 | 13216.5393 | 13216.4858 | 13264.7556 | 3221.5785 | 3218.012 | 3217.9989 | 3214.4194 | 35.34 | 35.355 | 35.355 | 35.37 | -237.763 | -238.6356 | -238.6346 | -239.926
| 35.37 | 0 | 0 | 0 | 0 |  |  | -0.0051384 | 0 | -0.011688 | -2.922 |  | -0.0051384 | -0.0051384 | -0.0051384 | -0.0051701 | 13264.7557 | 3214.4173 | 0 | 1 | 13264.7557 | 175953744.6037 | 175953744.6037 | 20.5045 | 32.9965 |  | 0.025942 | 0.062935 |  | -29.643 | 878.7085 | -0.00026099 | -0.0042949 | -1.6425e-06 | 13264.7557 | 13312.972 | 13312.918 | 13361.0799 | 3214.4173 | 3210.8184 | 3210.8054 | 3207.1934 | 35.37 | 35.385 | 35.385 | 35.4 | -239.926 | -240.7981 | -240.7972 | -242.0912
| 35.4 | 0 | 0 | 0 | 0 |  |  | -0.0051701 | 0 | -0.01176 | -2.94 |  | -0.0051701 | -0.0051701 | -0.0051701 | -0.0052018 | 13361.08 | 3207.1913 | 0 | 1 | 13361.08 | 178518459.3699 | 178518459.3699 | 20.696 | 33.1826 |  | 0.02613 | 0.062794 |  | -44.2766 | 1960.4153 | -0.00038983 | -0.0042947 | -2.4479e-06 | 13361.08 | 13409.1879 | 13409.1334 | 13457.1864 | 3207.1913 | 3203.5599 | 3203.5468 | 3199.9024 | 35.4 | 35.415 | 35.415 | 35.43 | -242.0912 | -242.9629 | -242.9619 | -244.2586
| 35.43 | 0 | 0 | 0 | 0 |  |  | -0.0052018 | 0 | -0.011832 | -2.958 |  | -0.0052018 | -0.0052018 | -0.0052018 | -0.0052334 | 13457.1866 | 3199.9003 | 0 | 1 | 13457.1866 | 181095870.0771 | 181095870.0771 | 20.8885 | 33.3683 |  | 0.026318 | 0.062652 |  | -58.909 | 3470.2685 | -0.00051866 | -0.0042943 | -3.2495e-06 | 13457.1866 | 13505.1851 | 13505.1301 | 13553.0733 | 3199.9003 | 3196.2364 | 3196.2233 | 3192.5464 | 35.43 | 35.445 | 35.445 | 35.46 | -244.2586 | -245.1298 | -245.1288 | -246.428
| 35.46 | 0 | 0 | 0 | 0 |  |  | -0.0052334 | 0 | -0.011904 | -2.976 |  | -0.0052334 | -0.0052334 | -0.0052334 | -0.0052651 | 13553.0734 | 3192.5443 | 0 | 1 | 13553.0734 | 183685798.3106 | 183685798.3106 | 21.0819 | 33.5536 |  | 0.026506 | 0.062509 |  | -73.5399 | 5408.1107 | -0.00064747 | -0.0042939 | -4.0473e-06 | 13553.0734 | 13600.9616 | 13600.9061 | 13648.7384 | 3192.5443 | 3188.8479 | 3188.8348 | 3185.1253 | 35.46 | 35.475 | 35.475 | 35.49 | -246.428 | -247.2987 | -247.2977 | -248.5995
| 35.49 | 0 | 0 | 0 | 0 |  |  | -0.0052651 | 0 | -0.011976 | -2.994 |  | -0.0052651 | -0.0052651 | -0.0052651 | -0.0052967 | 13648.7386 | 3185.1232 | 0 | 1 | 13648.7386 | 186288064.3964 | 186288064.3964 | 21.2763 | 33.7385 |  | 0.026693 | 0.062364 |  | -88.1688 | 7773.7395 | -0.00077627 | -0.0042933 | -4.8412e-06 | 13648.7386 | 13696.5154 | 13696.4595 | 13744.18 | 3185.1232 | 3181.3942 | 3181.3811 | 3177.6391 | 35.49 | 35.505 | 35.505 | 35.52 | -248.5995 | -249.4697 | -249.4686 | -250.7729
| 35.52 | 0 | 0 | 0 | 0 |  |  | -0.0052967 | 0 | -0.012048 | -3.012 |  | -0.0052967 | -0.0052967 | -0.0052967 | -0.0053284 | 13744.1801 | 3177.6369 | 0 | 1 | 13744.1801 | 188902487.41 | 188902487.41 | 21.4715 | 33.9229 |  | 0.02688 | 0.062218 |  | -102.7955 | 10566.9078 | -0.00090505 | -0.0042926 | -5.6311e-06 | 13744.1801 | 13791.8447 | 13791.7883 | 13839.396 | 3177.6369 | 3173.8753 | 3173.8623 | 3170.0877 | 35.52 | 35.535 | 35.535 | 35.55 | -250.7729 | -251.6426 | -251.6415 | -252.9482
| 35.55 | 0 | 0 | 0 | 0 |  |  | -0.0053284 | 0 | -0.01212 | -3.03 |  | -0.0053284 | -0.0053284 | -0.0053284 | -0.00536 | 13839.3961 | 3170.0855 | 0 | 1 | 13839.3961 | 191528885.1841 | 191528885.1841 | 21.6677 | 34.1069 |  | 0.027066 | 0.062071 |  | -117.4194 | 13787.3231 | -0.0010338 | -0.0042918 | -6.417e-06 | 13839.3961 | 13886.9474 | 13886.8905 | 13934.3845 | 3170.0855 | 3166.2913 | 3166.2782 | 3162.471 | 35.55 | 35.565 | 35.565 | 35.58 | -252.9482 | -253.8174 | -253.8163 | -255.1255
| 35.58 | 0 | 0 | 0 | 0 |  |  | -0.00536 | 0 | -0.012192 | -3.048 |  | -0.00536 | -0.00536 | -0.00536 | -0.0053917 | 13934.3846 | 3162.4688 | 0 | 1 | 13934.3846 | 194167074.3174 | 194167074.3174 | 21.8647 | 34.2905 |  | 0.027251 | 0.061923 |  | -132.0403 | 17434.648 | -0.0011625 | -0.0042909 | -7.1988e-06 | 13934.3846 | 13981.8216 | 13981.7642 | 14029.1435 | 3162.4688 | 3158.6419 | 3158.6289 | 3154.789 | 35.58 | 35.595 | 35.595 | 35.61 | -255.1255 | -255.994 | -255.9929 | -257.3045
| 35.61 | 0 | 0 | 0 | 0 |  |  | -0.0053917 | 0 | -0.012264 | -3.066 |  | -0.0053917 | -0.0053917 | -0.0053917 | -0.0054233 | 14029.1436 | 3154.7868 | 0 | 1 | 14029.1436 | 196816870.1835 | 196816870.1835 | 22.0626 | 34.4736 |  | 0.027437 | 0.061773 |  | -146.6578 | 21508.4995 | -0.0012912 | -0.0042899 | -7.9764e-06 | 14029.1436 | 14076.4654 | 14076.4075 | 14123.671 | 3154.7868 | 3150.9272 | 3150.9142 | 3147.0416 | 35.61 | 35.625 | 35.625 | 35.64 | -257.3045 | -258.1724 | -258.1713 | -259.4852
| 35.64 | 0 | 0 | 0 | 0 |  |  | -0.0054233 | 0 | -0.012336 | -3.084 |  | -0.0054233 | -0.0054233 | -0.0054233 | -0.005455 | 14123.6712 | 3147.0394 | 0 | 1 | 14123.6712 | 199478086.9391 | 199478086.9391 | 22.2614 | 34.6562 |  | 0.027622 | 0.061623 |  | -161.2714 | 26008.4497 | -0.0014199 | -0.0042888 | -8.7498e-06 | 14123.6712 | 14170.8767 | 14170.8184 | 14217.9652 | 3147.0394 | 3143.1471 | 3143.1341 | 3139.2288 | 35.64 | 35.655 | 35.655 | 35.67 | -259.4853 | -260.3525 | -260.3515 | -261.6677
| 35.67 | 0 | 0 | 0 | 0 |  |  | -0.005455 | 0 | -0.012408 | -3.102 |  | -0.005455 | -0.005455 | -0.005455 | -0.0054866 | 14217.9653 | 3139.2266 | 0 | 1 | 14217.9653 | 202150537.5338 | 202150537.5338 | 22.461 | 34.8385 |  | 0.027806 | 0.06147 |  | -175.8807 | 30934.0248 | -0.0015485 | -0.0042875 | -9.5188e-06 | 14217.9653 | 14265.0537 | 14264.9948 | 14312.024 | 3139.2266 | 3135.3015 | 3135.2885 | 3131.3506 | 35.67 | 35.685 | 35.685 | 35.7 | -261.6677 | -262.5343 | -262.5332 | -263.8518
| 35.7 | 0 | 0 | 0 | 0 |  |  | -0.0054866 | 0 | -0.01248 | -3.12 |  | -0.0054866 | -0.0054866 | -0.0054866 | -0.0055183 | 14312.0241 | 3131.3483 | 0 | 1 | 14312.0241 | 204834033.7186 | 204834033.7186 | 22.6614 | 35.0202 |  | 0.02799 | 0.061317 |  | -190.4854 | 36284.7058 | -0.0016771 | -0.0042862 | -1.0284e-05 | 14312.0241 | 14358.9943 | 14358.935 | 14405.8454 | 3131.3483 | 3127.3905 | 3127.3775 | 3123.4068 | 35.7 | 35.715 | 35.715 | 35.73 | -263.8518 | -264.7177 | -264.7166 | -266.0375
| 35.73 | 0 | 0 | 0 | 0 |  |  | -0.0055183 | 0 | -0.012552 | -3.138 |  | -0.0055183 | -0.0055183 | -0.0055183 | -0.0055499 | 14405.8456 | 3123.4045 | 0 | 1 | 14405.8456 | 207528386.0551 | 207528386.0551 | 22.8626 | 35.2015 |  | 0.028174 | 0.061162 |  | -205.0852 | 42059.9282 | -0.0018056 | -0.0042847 | -1.1044e-05 | 14405.8456 | 14452.6966 | 14452.6368 | 14499.4276 | 3123.4045 | 3119.4139 | 3119.401 | 3115.3975 | 35.73 | 35.745 | 35.745 | 35.76 | -266.0375 | -266.9027 | -266.9016 | -268.2246
| 35.76 | 0 | 0 | 0 | 0 |  |  | -0.0055499 | 0 | -0.012624 | -3.156 |  | -0.0055499 | -0.0055499 | -0.0055499 | -0.0055816 | 14499.4277 | 3115.3951 | 0 | 1 | 14499.4277 | 210233403.9257 | 210233403.9257 | 23.0646 | 35.3824 |  | 0.028357 | 0.061006 |  | -219.6795 | 48259.0817 | -0.0019341 | -0.0042831 | -1.1799e-05 | 14499.4277 | 14546.1586 | 14546.0983 | 14592.7685 | 3115.3951 | 3111.3718 | 3111.3588 | 3107.3225 | 35.76 | 35.775 | 35.775 | 35.79 | -268.2246 | -269.0891 | -269.088 | -270.4133
| 35.79 | 0 | 0 | 0 | 0 |  |  | -0.0055816 | 0 | -0.012696 | -3.174 |  | -0.0055816 | -0.0055816 | -0.0055816 | -0.0056133 | 14592.7686 | 3107.3202 | 0 | 1 | 14592.7686 | 212948895.5424 | 212948895.5424 | 23.2674 | 35.5627 |  | 0.028539 | 0.060849 |  | -234.268 | 54881.5103 | -0.0020626 | -0.0042814 | -1.2551e-05 | 14592.7686 | 14639.3784 | 14639.3176 | 14685.8661 | 3107.3202 | 3103.264 | 3103.251 | 3099.1819 | 35.79 | 35.805 | 35.805 | 35.82 | -270.4133 | -271.277 | -271.2758 | -272.6033
| 35.82 | 0 | 0 | 0 | 0 |  |  | -0.0056133 | 0 | -0.012768 | -3.192 |  | -0.0056133 | -0.0056133 | -0.0056133 | -0.0056449 | 14685.8663 | 3099.1796 | 0 | 1 | 14685.8663 | 215674667.9568 | 215674667.9568 | 23.471 | 35.7426 |  | 0.028721 | 0.06069 |  | -248.8504 | 61926.5125 | -0.002191 | -0.0042796 | -1.3297e-05 | 14685.8663 | 14732.354 | 14732.2926 | 14778.7186 | 3099.1796 | 3095.0905 | 3095.0776 | 3090.9756 | 35.82 | 35.835 | 35.835 | 35.85 | -272.6033 | -273.4662 | -273.4651 | -274.7946
| 35.85 | 0 | 0 | 0 | 0 |  |  | -0.0056449 | 0 | -0.01284 | -3.21 |  | -0.0056449 | -0.0056449 | -0.0056449 | -0.0056766 | 14778.7187 | 3090.9733 | 0 | 1 | 14778.7187 | 218410527.0702 | 218410527.0702 | 23.6753 | 35.9221 |  | 0.028903 | 0.060531 |  | -263.4262 | 69393.3407 | -0.0023193 | -0.0042777 | -1.4039e-05 | 14778.7187 | 14825.0833 | 14825.0215 | 14871.3239 | 3090.9733 | 3086.8514 | 3086.8384 | 3082.7036 | 35.85 | 35.865 | 35.865 | 35.88 | -274.7946 | -275.6567 | -275.6556 | -276.9873
| 35.88 | 0 | 0 | 0 | 0 |  |  | -0.0056766 | 0 | -0.012912 | -3.228 |  | -0.0056766 | -0.0056766 | -0.0056766 | -0.0057082 | 14871.324 | 3082.7012 | 0 | 1 | 14871.324 | 221156277.6433 | 221156277.6433 | 23.8804 | 36.101 |  | 0.029084 | 0.060369 |  | -277.995 | 77281.2018 | -0.0024476 | -0.0042756 | -1.4776e-05 | 14871.324 | 14917.5645 | 14917.5022 | 14963.68 | 3082.7012 | 3078.5464 | 3078.5335 | 3074.3658 | 35.88 | 35.895 | 35.895 | 35.91 | -276.9873 | -277.8485 | -277.8474 | -279.1811
| 35.91 | 0 | 0 | 0 | 0 |  |  | -0.0057082 | 0 | -0.012984 | -3.246 |  | -0.0057082 | -0.0057082 | -0.0057082 | -0.0057399 | 14963.6801 | 3074.3634 | 0 | 1 | 14963.6801 | 223911723.3067 | 223911723.3067 | 24.0862 | 36.2795 |  | 0.029264 | 0.060207 |  | -292.5564 | 85589.2567 | -0.0025758 | -0.0042735 | -1.5508e-05 | 14963.6801 | 15009.7956 | 15009.7328 | 15055.785 | 3074.3634 | 3070.1757 | 3070.1628 | 3065.9622 | 35.91 | 35.925 | 35.925 | 35.94 | -279.1811 | -280.0415 | -280.0403 | -281.3761
| 35.94 | 0 | 0 | 0 | 0 |  |  | -0.0057399 | 0 | -0.013056 | -3.264 |  | -0.0057399 | -0.0057399 | -0.0057399 | -0.0057715 | 15055.7852 | 3065.9598 | 0 | 1 | 15055.7852 | 226676666.5712 | 226676666.5712 | 24.2927 | 36.4575 |  | 0.029445 | 0.060043 |  | -307.1101 | 94316.6204 | -0.0027039 | -0.0042712 | -1.6235e-05 | 15055.7852 | 15101.7746 | 15101.7112 | 15147.6369 | 3065.9598 | 3061.7392 | 3061.7263 | 3057.4928 | 35.94 | 35.955 | 35.955 | 35.97 | -281.3761 | -282.2356 | -282.2344 | -283.5722
| 35.97 | 0 | 0 | 0 | 0 |  |  | -0.0057715 | 0 | -0.013128 | -3.282 |  | -0.0057715 | -0.0057715 | -0.0057715 | -0.0058032 | 15147.6371 | 3057.4904 | 0 | 1 | 15147.6371 | 229450908.8382 | 229450908.8382 | 24.4999 | 36.635 |  | 0.029624 | 0.059878 |  | -321.6557 | 103462.3619 | -0.002832 | -0.0042688 | -1.6957e-05 | 15147.6371 | 15193.4994 | 15193.4356 | 15239.2338 | 3057.4904 | 3053.2368 | 3053.2239 | 3048.9575 | 35.97 | 35.985 | 35.985 | 36 | -283.5722 | -284.4308 | -284.4296 | -285.7693
| 36 | 0 | 0 | 0 | 0 |  |  | -0.0058032 | 0 | -0.0132 | -3.3 |  | -0.0058032 | -0.0058032 | -0.0058032 | -0.0058348 | 15239.2339 | 3048.9551 | 0 | 1 | 15239.2339 | 232234250.4103 | 232234250.4103 | 24.7077 | 36.812 |  | 0.029803 | 0.059712 |  | -336.1927 | 113025.5046 | -0.00296 | -0.0042663 | -1.7675e-05 | 15239.2339 | 15284.9682 | 15284.9039 | 15330.5736 | 3048.9551 | 3044.6685 | 3044.6557 | 3040.3563 | 36 | 36.015 | 36.015 | 36.03 | -285.7693 | -286.6269 | -286.6257 | -287.9674
| 36.03 | 0 | 0 | 0 | 0 |  |  | -0.0058348 | 0 | -0.013272 | -3.318 |  | -0.0058348 | -0.0058348 | -0.0058348 | -0.0058665 | 15330.5737 | 3040.3539 | 0 | 1 | 15330.5737 | 235026490.5024 | 235026490.5024 | 24.9163 | 36.9885 |  | 0.029982 | 0.059544 |  | -350.7207 | 123005.0256 | -0.0030879 | -0.0042637 | -1.8387e-05 | 15330.5737 | 15376.179 | 15376.1142 | 15421.6544 | 3040.3539 | 3036.0344 | 3036.0215 | 3031.6892 | 36.03 | 36.045 | 36.045 | 36.06 | -287.9674 | -288.824 | -288.8228 | -290.1664
| 36.06 | 0 | 0 | 0 | 0 |  |  | -0.0058665 | 0 | -0.013344 | -3.336 |  | -0.0058665 | -0.0058665 | -0.0058665 | -0.0058981 | 15421.6545 | 3031.6867 | 0 | 1 | 15421.6545 | 237827427.2525 | 237827427.2525 | 25.1255 | 37.1645 |  | 0.03016 | 0.059376 |  | -365.2395 | 133399.8561 | -0.0032157 | -0.004261 | -1.9093e-05 | 15421.6545 | 15467.1298 | 15467.0645 | 15512.4741 | 3031.6867 | 3027.3342 | 3027.3214 | 3022.9561 | 36.06 | 36.075 | 36.075 | 36.09 | -290.1664 | -291.022 | -291.0208 | -292.3663
| 36.09 | 0 | 0 | 0 | 0 |  |  | -0.0058981 | 0 | -0.013416 | -3.354 |  | -0.0058981 | -0.0058981 | -0.0058981 | -0.0059298 | 15512.4743 | 3022.9536 | 0 | 1 | 15512.4743 | 240636857.7328 | 240636857.7328 | 25.3353 | 37.34 |  | 0.030338 | 0.059205 |  | -379.7484 | 144208.8816 | -0.0033435 | -0.0042581 | -1.9795e-05 | 15512.4743 | 15557.8186 | 15557.7528 | 15603.0309 | 3022.9536 | 3018.5682 | 3018.5553 | 3014.1571 | 36.09 | 36.105 | 36.105 | 36.12 | -292.3663 | -293.2209 | -293.2196 | -294.5669
| 36.12 | 0 | 0 | 0 | 0 |  |  | -0.0059298 | 0 | -0.013488 | -3.372 |  | -0.0059298 | -0.0059298 | -0.0059298 | -0.0059614 | 15603.0311 | 3014.1546 | 0 | 1 | 15603.0311 | 243454577.961 | 243454577.961 | 25.5457 | 37.515 |  | 0.030515 | 0.059034 |  | -394.2473 | 155430.9415 | -0.0034711 | -0.0042551 | -2.0491e-05 | 15603.0311 | 15648.2434 | 15648.1771 | 15693.3227 | 3014.1546 | 3009.7361 | 3009.7233 | 3005.292 | 36.12 | 36.135 | 36.135 | 36.15 | -294.5669 | -295.4204 | -295.4192 | -296.7682
| 36.15 | 0 | 0 | 0 | 0 |  |  | -0.0059614 | 0 | -0.01356 | -3.39 |  | -0.0059614 | -0.0059614 | -0.0059614 | -0.0059931 | 15693.3229 | 3005.2895 | 0 | 1 | 15693.3229 | 246280382.9117 | 246280382.9117 | 25.7568 | 37.6894 |  | 0.030691 | 0.058861 |  | -408.7356 | 167064.829 | -0.0035987 | -0.004252 | -2.1182e-05 | 15693.3229 | 15738.4022 | 15738.3354 | 15783.3476 | 3005.2895 | 3000.838 | 3000.8252 | 2996.3609 | 36.15 | 36.165 | 36.165 | 36.18 | -296.7682 | -297.6207 | -297.6194 | -298.9703
| 36.18 | 0 | 0 | 0 | 0 |  |  | -0.0059931 | 0 | -0.013632 | -3.408 |  | -0.0059931 | -0.0059931 | -0.0059931 | -0.0060247 | 15783.3478 | 2996.3584 | 0 | 1 | 15783.3478 | 249114066.5283 | 249114066.5283 | 25.9684 | 37.8634 |  | 0.030868 | 0.058687 |  | -423.2131 | 179109.2916 | -0.0037261 | -0.0042488 | -2.1868e-05 | 15783.3478 | 15828.2931 | 15828.2259 | 15873.1036 | 2996.3584 | 2991.8739 | 2991.8611 | 2987.3638 | 36.18 | 36.195 | 36.195 | 36.21 | -298.9703 | -299.8216 | -299.8203 | -301.1729
| 36.21 | 0 | 0 | 0 | 0 |  |  | -0.0060247 | 0 | -0.013704 | -3.426 |  | -0.0060247 | -0.0060247 | -0.0060247 | -0.0060564 | 15873.1037 | 2987.3613 | 0 | 1 | 15873.1037 | 251955421.734 | 251955421.734 | 26.1806 | 38.0369 |  | 0.031043 | 0.058512 |  | -437.6791 | 191563.031 | -0.0038535 | -0.0042455 | -2.2548e-05 | 15873.1037 | 15917.9141 | 15917.8464 | 15962.5886 | 2987.3613 | 2982.8437 | 2982.8309 | 2978.3006 | 36.21 | 36.225 | 36.225 | 36.24 | -301.1729 | -302.0231 | -302.0218 | -303.376
| 36.24 | 0 | 0 | 0 | 0 |  |  | -0.0060564 | 0 | -0.013776 | -3.444 |  | -0.0060564 | -0.0060564 | -0.0060564 | -0.0060881 | 15962.5888 | 2978.2981 | 0 | 1 | 15962.5888 | 254804240.4447 | 254804240.4447 | 26.3933 | 38.2098 |  | 0.031218 | 0.058335 |  | -452.1335 | 204424.7027 | -0.0039808 | -0.0042421 | -2.3222e-05 | 15962.5888 | 16007.2632 | 16007.195 | 16051.8008 | 2978.2981 | 2973.7474 | 2973.7347 | 2969.1714 | 36.24 | 36.255 | 36.255 | 36.27 | -303.376 | -304.2251 | -304.2238 | -305.5796
| 36.27 | 0 | 0 | 0 | 0 |  |  | -0.0060881 | 0 | -0.013848 | -3.462 |  | -0.0060881 | -0.0060881 | -0.0060881 | -0.0061197 | 16051.8009 | 2969.1688 | 0 | 1 | 16051.8009 | 257660313.5799 | 257660313.5799 | 26.6067 | 38.3822 |  | 0.031393 | 0.058157 |  | -466.5757 | 217692.9165 | -0.0041079 | -0.0042385 | -2.3891e-05 | 16051.8009 | 16096.3385 | 16096.2697 | 16140.7381 | 2969.1688 | 2964.5851 | 2964.5724 | 2959.976 | 36.27 | 36.285 | 36.285 | 36.3 | -305.5796 | -306.4275 | -306.4262 | -307.7836
| 36.3 | 0 | 0 | 0 | 0 |  |  | -0.0061197 | 0 | -0.01392 | -3.48 |  | -0.0061197 | -0.0061197 | -0.0061197 | -0.0061514 | 16140.7382 | 2959.9735 | 0 | 1 | 16140.7382 | 260523431.076 | 260523431.076 | 26.8205 | 38.554 |  | 0.031566 | 0.057978 |  | -481.0054 | 231366.2363 | -0.004235 | -0.0042348 | -2.4554e-05 | 16140.7382 | 16185.1378 | 16185.0686 | 16229.3986 | 2959.9735 | 2955.3567 | 2955.344 | 2950.7146 | 36.3 | 36.315 | 36.315 | 36.33 | -307.7836 | -308.6303 | -308.629 | -309.988
| 36.33 | 0 | 0 | 0 | 0 |  |  | -0.0061514 | 0 | -0.013992 | -3.498 |  | -0.0061514 | -0.0061514 | -0.0061514 | -0.006183 | 16229.3987 | 2950.712 | 0 | 1 | 16229.3987 | 263393381.8978 | 263393381.8978 | 27.0348 | 38.7254 |  | 0.03174 | 0.057798 |  | -495.4222 | 245443.1802 | -0.0043619 | -0.004231 | -2.5211e-05 | 16229.3987 | 16273.6594 | 16273.5896 | 16317.7802 | 2950.712 | 2946.0622 | 2946.0495 | 2941.387 | 36.33 | 36.345 | 36.345 | 36.36 | -309.988 | -310.8334 | -310.8321 | -312.1927
| 36.36 | 0 | 0 | 0 | 0 |  |  | -0.006183 | 0 | -0.014064 | -3.516 |  | -0.006183 | -0.006183 | -0.006183 | -0.0062147 | 16317.7803 | 2941.3845 | 0 | 1 | 16317.7803 | 266269954.0514 | 266269954.0514 | 27.2497 | 38.8962 |  | 0.031913 | 0.057616 |  | -509.8257 | 259922.2206 | -0.0044887 | -0.0042271 | -2.5862e-05 | 16317.7803 | 16361.9011 | 16361.8308 | 16405.881 | 2941.3845 | 2936.7016 | 2936.6889 | 2931.9934 | 36.36 | 36.375 | 36.375 | 36.39 | -312.1927 | -313.0368 | -313.0354 | -314.3975
| 36.39 | 0 | 0 | 0 | 0 |  |  | -0.0062147 | 0 | -0.014136 | -3.534 |  | -0.0062147 | -0.0062147 | -0.0062147 | -0.0062463 | 16405.8811 | 2931.9908 | 0 | 1 | 16405.8811 | 269152934.5968 | 269152934.5968 | 27.465 | 39.0664 |  | 0.032085 | 0.057433 |  | -524.2154 | 274801.7842 | -0.0046154 | -0.0042231 | -2.6508e-05 | 16405.8811 | 16449.861 | 16449.7902 | 16493.699 | 2931.9908 | 2927.2748 | 2927.2622 | 2922.5336 | 36.39 | 36.405 | 36.405 | 36.42 | -314.3975 | -315.2403 | -315.239 | -316.6025
| 36.42 | 0 | 0 | 0 | 0 |  |  | -0.0062463 | 0 | -0.014208 | -3.552 |  | -0.0062463 | -0.0062463 | -0.0062463 | -0.006278 | 16493.6991 | 2922.531 | 0 | 1 | 16493.6991 | 272042109.6605 | 272042109.6605 | 27.6807 | 39.2361 |  | 0.032257 | 0.057249 |  | -538.591 | 290080.2518 | -0.004742 | -0.0042189 | -2.7147e-05 | 16493.6991 | 16537.5371 | 16537.4658 | 16581.2322 | 2922.531 | 2917.7819 | 2917.7693 | 2913.0077 | 36.42 | 36.435 | 36.435 | 36.45 | -316.6025 | -317.444 | -317.4426 | -318.8076
| 36.45 | 0 | 0 | 0 | 0 |  |  | -0.006278 | 0 | -0.01428 | -3.57 |  | -0.006278 | -0.006278 | -0.006278 | -0.0063096 | 16581.2323 | 2913.0051 | 0 | 1 | 16581.2323 | 274937264.4487 | 274937264.4487 | 27.897 | 39.4052 |  | 0.032428 | 0.057063 |  | -552.952 | 305755.9589 | -0.0048684 | -0.0042147 | -2.7781e-05 | 16581.2323 | 16624.9274 | 16624.8556 | 16668.4786 | 2913.0051 | 2908.223 | 2908.2104 | 2903.4157 | 36.45 | 36.465 | 36.465 | 36.48 | -318.8076 | -319.6477 | -319.6463 | -321.0127
| 36.48 | 0 | 0 | 0 | 0 |  |  | -0.0063096 | 0 | -0.014352 | -3.588 |  | -0.0063096 | -0.0063096 | -0.0063096 | -0.0063413 | 16668.4787 | 2903.413 | 0 | 1 | 16668.4787 | 277838183.2602 | 277838183.2602 | 28.1136 | 39.5738 |  | 0.032599 | 0.056876 |  | -567.2982 | 321827.1953 | -0.0049947 | -0.0042103 | -2.8408e-05 | 16668.4787 | 16712.0299 | 16711.9577 | 16755.4363 | 2903.413 | 2898.5978 | 2898.5853 | 2893.7575 | 36.48 | 36.495 | 36.495 | 36.51 | -321.0127 | -321.8514 | -321.8501 | -323.2178
| 36.51 | 0 | 0 | 0 | 0 |  |  | -0.0063413 | 0 | -0.014424 | -3.606 |  | -0.0063413 | -0.0063413 | -0.0063413 | -0.0063729 | 16755.4364 | 2893.7549 | 0 | 1 | 16755.4364 | 280744649.4998 | 280744649.4998 | 28.3307 | 39.7419 |  | 0.032769 | 0.056688 |  | -581.6289 | 338292.2055 | -0.0051209 | -0.0042058 | -2.9029e-05 | 16755.4364 | 16798.8427 | 16798.77 | 16842.1032 | 2893.7549 | 2888.9066 | 2888.894 | 2884.0332 | 36.51 | 36.525 | 36.525 | 36.54 | -323.2178 | -324.0551 | -324.0537 | -325.4227
| 36.54 | 0 | 0 | 0 | 0 |  |  | -0.0063729 | 0 | -0.014496 | -3.624 |  | -0.0063729 | -0.0063729 | -0.0063729 | -0.0064046 | 16842.1034 | 2884.0306 | 0 | 1 | 16842.1034 | 283656445.6913 | 283656445.6913 | 28.5482 | 39.9094 |  | 0.032938 | 0.056498 |  | -595.9439 | 355149.1885 | -0.0052469 | -0.0042012 | -2.9644e-05 | 16842.1034 | 16885.3638 | 16885.2906 | 16928.4775 | 2884.0306 | 2879.1492 | 2879.1367 | 2874.2429 | 36.54 | 36.555 | 36.555 | 36.57 | -325.4227 | -326.2586 | -326.2572 | -327.6275
| 36.57 | 0 | 0 | 0 | 0 |  |  | -0.0064046 | 0 | -0.014568 | -3.642 |  | -0.0064046 | -0.0064046 | -0.0064046 | -0.0064362 | 16928.4776 | 2874.2402 | 0 | 1 | 16928.4776 | 286573353.4918 | 286573353.4918 | 28.766 | 40.0763 |  | 0.033107 | 0.056307 |  | -610.2428 | 372396.2979 | -0.0053728 | -0.0041964 | -3.0253e-05 | 16928.4776 | 16971.5912 | 16971.5175 | 17014.557 | 2874.2402 | 2869.3257 | 2869.3132 | 2864.3863 | 36.57 | 36.585 | 36.585 | 36.6 | -327.6275 | -328.4619 | -328.4605 | -329.832
| 36.6 | 0 | 0 | 0 | 0 |  |  | -0.0064362 | 0 | -0.01464 | -3.66 |  | -0.0064362 | -0.0064362 | -0.0064362 | -0.0064679 | 17014.5571 | 2864.3836 | 0 | 1 | 17014.5571 | 289495153.7045 | 289495153.7045 | 28.9842 | 40.2426 |  | 0.033275 | 0.056115 |  | -624.5251 | 390031.6423 | -0.0054986 | -0.0041916 | -3.0855e-05 | 17014.5571 | 17057.5229 | 17057.4487 | 17100.3398 | 2864.3836 | 2859.4362 | 2859.4237 | 2854.4637 | 36.6 | 36.615 | 36.615 | 36.63 | -329.832 | -330.6649 | -330.6635 | -332.0362
| 36.63 | 0 | 0 | 0 | 0 |  |  | -0.0064679 | 0 | -0.014712 | -3.678 |  | -0.0064679 | -0.0064679 | -0.0064679 | -0.0064996 | 17100.3399 | 2854.461 | 0 | 1 | 17100.3399 | 292421626.293 | 292421626.293 | 29.2028 | 40.4084 |  | 0.033443 | 0.055922 |  | -638.7905 | 408053.2852 | -0.0056242 | -0.0041866 | -3.1451e-05 | 17100.3399 | 17143.1569 | 17143.0822 | 17185.824 | 2854.461 | 2849.4805 | 2849.468 | 2844.475 | 36.63 | 36.645 | 36.645 | 36.66 | -332.0362 | -332.8676 | -332.8661 | -334.2401
| 36.66 | 0 | 0 | 0 | 0 |  |  | -0.0064996 | 0 | -0.014784 | -3.696 |  | -0.0064996 | -0.0064996 | -0.0064996 | -0.0065312 | 17185.8241 | 2844.4723 | 0 | 1 | 17185.8241 | 295352550.3953 | 295352550.3953 | 29.4217 | 40.5736 |  | 0.03361 | 0.055727 |  | -653.0385 | 426459.2448 | -0.0057496 | -0.0041815 | -3.2041e-05 | 17185.8241 | 17228.4912 | 17228.416 | 17271.0075 | 2844.4723 | 2839.4587 | 2839.4462 | 2834.4202 | 36.66 | 36.675 | 36.675 | 36.69 | -334.2401 | -335.0699 | -335.0684 | -336.4434
| 36.69 | 0 | 0 | 0 | 0 |  |  | -0.0065312 | 0 | -0.014856 | -3.714 |  | -0.0065312 | -0.0065312 | -0.0065312 | -0.0065629 | 17271.0076 | 2834.4175 | 0 | 1 | 17271.0076 | 298287704.3377 | 298287704.3377 | 29.6409 | 40.7382 |  | 0.033777 | 0.055531 |  | -667.2687 | 445247.4948 | -0.0058749 | -0.0041763 | -3.2624e-05 | 17271.0076 | 17313.5239 | 17313.4482 | 17355.8884 | 2834.4175 | 2829.3708 | 2829.3584 | 2824.2994 | 36.69 | 36.705 | 36.705 | 36.72 | -336.4434 | -337.2717 | -337.2702 | -338.6463
| 36.72 | 0 | 0 | 0 | 0 |  |  | -0.0065629 | 0 | -0.014928 | -3.732 |  | -0.0065629 | -0.0065629 | -0.0065629 | -0.0065945 | 17355.8885 | 2824.2966 | 0 | 1 | 17355.8885 | 301226865.6494 | 301226865.6494 | 29.8604 | 40.9022 |  | 0.033943 | 0.055334 |  | -681.4807 | 464415.9636 | -0.006 | -0.0041709 | -3.32e-05 | 17355.8885 | 17398.253 | 17398.1768 | 17440.4646 | 2824.2966 | 2819.2169 | 2819.2045 | 2814.1125 | 36.72 | 36.735 | 36.735 | 36.75 | -338.6463 | -339.4729 | -339.4715 | -340.8486
| 36.75 | 0 | 0 | 0 | 0 |  |  | -0.0065945 | 0 | -0.015 | -3.75 |  | -0.0065945 | -0.0065945 | -0.0065945 | -0.0066262 | 17440.4648 | 2814.1097 | 0 | 1 | 17440.4648 | 304169811.0764 | 304169811.0764 | 30.0802 | 41.0656 |  | 0.034108 | 0.055135 |  | -695.6742 | 483962.5355 | -0.006125 | -0.0041655 | -3.377e-05 | 17440.4648 | 17482.6764 | 17482.5997 | 17524.7343 | 2814.1097 | 2808.997 | 2808.9846 | 2803.8595 | 36.75 | 36.765 | 36.765 | 36.78 | -340.8486 | -341.6736 | -341.6721 | -343.0503
| 36.78 | 0 | 0 | 0 | 0 |  |  | -0.0066262 | 0 | -0.015072 | -3.768 |  | -0.0066262 | -0.0066262 | -0.0066262 | -0.0066578 | 17524.7344 | 2803.8568 | 0 | 1 | 17524.7344 | 307116316.5965 | 307116316.5965 | 30.3002 | 41.2285 |  | 0.034273 | 0.054935 |  | -709.8486 | 503885.0497 | -0.0062498 | -0.0041599 | -3.4333e-05 | 17524.7344 | 17566.7923 | 17566.7151 | 17608.6954 | 2803.8568 | 2798.711 | 2798.6987 | 2793.5406 | 36.78 | 36.795 | 36.795 | 36.81 | -343.0503 | -343.8736 | -343.8721 | -345.2512
| 36.81 | 0 | 0 | 0 | 0 |  |  | -0.0066578 | 0 | -0.015144 | -3.786 |  | -0.0066578 | -0.0066578 | -0.0066578 | -0.0066895 | 17608.6955 | 2793.5378 | 0 | 1 | 17608.6955 | 310066157.4338 | 310066157.4338 | 30.5205 | 41.3907 |  | 0.034437 | 0.054734 |  | -724.0037 | 524181.3014 | -0.0063744 | -0.0041542 | -3.489e-05 | 17608.6955 | 17650.5986 | 17650.5209 | 17692.3459 | 2793.5378 | 2788.359 | 2788.3467 | 2783.1557 | 36.81 | 36.825 | 36.825 | 36.84 | -345.2512 | -346.0728 | -346.0713 | -347.4514
| 36.84 | 0 | 0 | 0 | 0 |  |  | -0.0066895 | 0 | -0.015216 | -3.804 |  | -0.0066895 | -0.0066895 | -0.0066895 | -0.0067211 | 17692.346 | 2783.1528 | 0 | 1 | 17692.346 | 313019108.0735 | 313019108.0735 | 30.7411 | 41.5524 |  | 0.034601 | 0.054532 |  | -738.1389 | 544849.0412 | -0.0064989 | -0.0041484 | -3.5439e-05 | 17692.346 | 17734.0933 | 17734.0151 | 17775.6839 | 2783.1528 | 2777.9411 | 2777.9288 | 2772.7047 | 36.84 | 36.855 | 36.855 | 36.87 | -347.4514 | -348.2712 | -348.2697 | -349.6507
| 36.87 | 0 | 0 | 0 | 0 |  |  | -0.0067211 | 0 | -0.015288 | -3.822 |  | -0.0067211 | -0.0067211 | -0.0067211 | -0.0067528 | 17775.684 | 2772.7019 | 0 | 1 | 17775.684 | 315974942.2771 | 315974942.2771 | 30.9618 | 41.7134 |  | 0.034764 | 0.054328 |  | -752.2539 | 565885.9757 | -0.0066231 | -0.0041425 | -3.5982e-05 | 17775.684 | 17817.2745 | 17817.1959 | 17858.7074 | 2772.7019 | 2767.4572 | 2767.4449 | 2762.1879 | 36.87 | 36.885 | 36.885 | 36.9 | -349.6507 | -350.4688 | -350.4672 | -351.849
| 36.9 | 0 | 0 | 0 | 0 |  |  | -0.0067528 | 0 | -0.01536 | -3.84 |  | -0.0067528 | -0.0067528 | -0.0067528 | -0.0067844 | 17858.7075 | 2762.1851 | 0 | 1 | 17858.7075 | 318933433.0972 | 318933433.0972 | 31.1828 | 41.8739 |  | 0.034926 | 0.054123 |  | -766.3483 | 587289.7675 | -0.0067472 | -0.0041364 | -3.6518e-05 | 17858.7075 | 17900.1403 | 17900.0611 | 17941.4143 | 2762.1851 | 2756.9073 | 2756.8951 | 2751.6051 | 36.9 | 36.915 | 36.915 | 36.93 | -351.849 | -352.6653 | -352.6638 | -354.0464
| 36.93 | 0 | 0 | 0 | 0 |  |  | -0.0067844 | 0 | -0.015432 | -3.858 |  | -0.0067844 | -0.0067844 | -0.0067844 | -0.0068161 | 17941.4145 | 2751.6023 | 0 | 1 | 17941.4145 | 321894352.893 | 321894352.893 | 31.4039 | 42.0337 |  | 0.035088 | 0.053917 |  | -780.4217 | 609058.0352 | -0.0068711 | -0.0041302 | -3.7047e-05 | 17941.4145 | 17982.6885 | 17982.6088 | 18023.8028 | 2751.6023 | 2746.2916 | 2746.2794 | 2740.9565 | 36.93 | 36.945 | 36.945 | 36.96 | -354.0464 | -354.8609 | -354.8593 | -356.2428
| 36.96 | 0 | 0 | 0 | 0 |  |  | -0.0068161 | 0 | -0.015504 | -3.876 |  | -0.0068161 | -0.0068161 | -0.0068161 | -0.0068477 | 18023.803 | 2740.9536 | 0 | 1 | 18023.803 | 324857473.3456 | 324857473.3456 | 31.6252 | 42.1929 |  | 0.035249 | 0.053709 |  | -794.4736 | 631188.3539 | -0.0069949 | -0.004124 | -3.7569e-05 | 18023.803 | 18064.9173 | 18064.8371 | 18105.8709 | 2740.9536 | 2735.61 | 2735.5978 | 2730.242 | 36.96 | 36.975 | 36.975 | 36.99 | -356.2428 | -357.0554 | -357.0538 | -358.438
| 36.99 | 0 | 0 | 0 | 0 |  |  | -0.0068477 | 0 | -0.015576 | -3.894 |  | -0.0068477 | -0.0068477 | -0.0068477 | -0.0068794 | 18105.871 | 2730.2391 | 0 | 1 | 18105.871 | 327822565.4736 | 327822565.4736 | 31.8467 | 42.3515 |  | 0.03541 | 0.0535 |  | -808.5037 | 653678.255 | -0.0071184 | -0.0041175 | -3.8083e-05 | 18105.871 | 18146.8246 | 18146.744 | 18187.6165 | 2730.2391 | 2724.8626 | 2724.8504 | 2719.4617 | 36.99 | 37.005 | 37.005 | 37.02 | -358.438 | -359.2487 | -359.2471 | -360.632
| 37.02 | 0 | 0 | 0 | 0 |  |  | -0.0068794 | 0 | -0.015648 | -3.912 |  | -0.0068794 | -0.0068794 | -0.0068794 | -0.0069111 | 18187.6167 | 2719.4588 | 0 | 1 | 18187.6167 | 330789399.6488 | 330789399.6488 | 32.0682 | 42.5094 |  | 0.03557 | 0.05329 |  | -822.5115 | 676525.2266 | -0.0072417 | -0.004111 | -3.8591e-05 | 18187.6167 | 18228.4085 | 18228.3274 | 18269.0378 | 2719.4588 | 2714.0494 | 2714.0372 | 2708.6157 | 37.02 | 37.035 | 37.035 | 37.05 | -360.632 | -361.4408 | -361.4392 | -362.8247
| 37.05 | 0 | 0 | 0 | 0 |  |  | -0.0069111 | 0 | -0.01572 | -3.93 |  | -0.0069111 | -0.0069111 | -0.0069111 | -0.0069427 | 18269.0379 | 2708.6128 | 0 | 1 | 18269.0379 | 333757745.6118 | 333757745.6118 | 32.2899 | 42.6668 |  | 0.035729 | 0.053079 |  | -836.4967 | 699726.7136 | -0.0073648 | -0.0041044 | -3.9091e-05 | 18269.0379 | 18309.6671 | 18309.5855 | 18350.1326 | 2708.6128 | 2703.1704 | 2703.1583 | 2697.7039 | 37.05 | 37.065 | 37.065 | 37.08 | -362.8247 | -363.6316 | -363.63 | -365.0161
| 37.08 | 0 | 0 | 0 | 0 |  |  | -0.0069427 | 0 | -0.015792 | -3.948 |  | -0.0069427 | -0.0069427 | -0.0069427 | -0.0069744 | 18350.1328 | 2697.7009 | 0 | 1 | 18350.1328 | 336727372.4882 | 336727372.4882 | 32.5117 | 42.8235 |  | 0.035887 | 0.052866 |  | -850.4588 | 723280.118 | -0.0074878 | -0.0040976 | -3.9585e-05 | 18350.1328 | 18390.5983 | 18390.5162 | 18430.8992 | 2697.7009 | 2692.2257 | 2692.2136 | 2686.7264 | 37.08 | 37.095 | 37.095 | 37.11 | -365.0161 | -365.821 | -365.8194 | -367.2061
| 37.11 | 0 | 0 | 0 | 0 |  |  | -0.0069744 | 0 | -0.015864 | -3.966 |  | -0.0069744 | -0.0069744 | -0.0069744 | -0.007006 | 18430.8993 | 2686.7234 | 0 | 1 | 18430.8993 | 339698048.8045 | 339698048.8045 | 32.7336 | 42.9796 |  | 0.036045 | 0.052652 |  | -864.3974 | 747182.7986 | -0.0076105 | -0.0040907 | -4.0071e-05 | 18430.8993 | 18471.2001 | 18471.1175 | 18511.3354 | 2686.7234 | 2681.2153 | 2681.2033 | 2675.6832 | 37.11 | 37.125 | 37.125 | 37.14 | -367.2061 | -368.009 | -368.0074 | -369.3946
| 37.14 | 0 | 0 | 0 | 0 |  |  | -0.007006 | 0 | -0.015936 | -3.984 |  | -0.007006 | -0.007006 | -0.007006 | -0.0070377 | 18511.3355 | 2675.6803 | 0 | 1 | 18511.3355 | 342669542.5045 | 342669542.5045 | 32.9555 | 43.135 |  | 0.036203 | 0.052436 |  | -878.3121 | 771432.072 | -0.007733 | -0.0040837 | -4.0549e-05 | 18511.3355 | 18551.4707 | 18551.3876 | 18591.4393 | 2675.6803 | 2670.1393 | 2670.1273 | 2664.5744 | 37.14 | 37.155 | 37.155 | 37.17 | -369.3946 | -370.1955 | -370.1939 | -371.5816
| 37.17 | 0 | 0 | 0 | 0 |  |  | -0.0070377 | 0 | -0.016008 | -4.002 |  | -0.0070377 | -0.0070377 | -0.0070377 | -0.0070693 | 18591.4395 | 2664.5715 | 0 | 1 | 18591.4395 | 345641620.9656 | 345641620.9656 | 33.1775 | 43.2898 |  | 0.036359 | 0.05222 |  | -892.2025 | 796025.2121 | -0.0078553 | -0.0040765 | -4.102e-05 | 18591.4395 | 18631.408 | 18631.3244 | 18671.209 | 2664.5715 | 2658.9978 | 2658.9858 | 2653.4001 | 37.17 | 37.185 | 37.185 | 37.2 | -371.5816 | -372.3804 | -372.3788 | -373.7669
| 37.2 | 0 | 0 | 0 | 0 |  |  | -0.0070693 | 0 | -0.01608 | -4.02 |  | -0.0070693 | -0.0070693 | -0.0070693 | -0.007101 | 18671.2091 | 2653.3971 | 0 | 1 | 18671.2091 | 348614051.0153 | 348614051.0153 | 33.3995 | 43.4439 |  | 0.036515 | 0.052002 |  | -906.0681 | 820959.4507 | -0.0079774 | -0.0040693 | -4.1484e-05 | 18671.2091 | 18711.0101 | 18710.926 | 18750.6425 | 2653.3971 | 2647.7906 | 2647.7787 | 2642.1603 | 37.2 | 37.215 | 37.215 | 37.23 | -373.7669 | -374.5637 | -374.562 | -375.9506
| 37.23 | 0 | 0 | 0 | 0 |  |  | -0.007101 | 0 | -0.016152 | -4.038 |  | -0.007101 | -0.007101 | -0.007101 | -0.0071326 | 18750.6426 | 2642.1573 | 0 | 1 | 18750.6426 | 351586598.9475 | 351586598.9475 | 33.6215 | 43.5974 |  | 0.036671 | 0.051783 |  | -919.9087 | 846231.9774 | -0.0080992 | -0.0040619 | -4.194e-05 | 18750.6426 | 18790.275 | 18790.1904 | 18829.7378 | 2642.1573 | 2636.518 | 2636.5061 | 2630.855 | 37.23 | 37.245 | 37.245 | 37.26 | -375.9506 | -376.7452 | -376.7435 | -378.1325
| 37.26 | 0 | 0 | 0 | 0 |  |  | -0.0071326 | 0 | -0.016224 | -4.056 |  | -0.0071326 | -0.0071326 | -0.0071326 | -0.0071643 | 18829.7379 | 2630.852 | 0 | 1 | 18829.7379 | 354559030.5399 | 354559030.5399 | 33.8434 | 43.7503 |  | 0.036825 | 0.051562 |  | -933.7237 | 871839.9403 | -0.0082209 | -0.0040544 | -4.2389e-05 | 18829.7379 | 18869.2007 | 18869.1156 | 18908.493 | 2630.852 | 2625.18 | 2625.1681 | 2619.4843 | 37.26 | 37.275 | 37.275 | 37.29 | -378.1325 | -378.925 | -378.9232 | -380.3125
| 37.29 | 0 | 0 | 0 | 0 |  |  | -0.0071643 | 0 | -0.016296 | -4.074 |  | -0.0071643 | -0.0071643 | -0.0071643 | -0.0071959 | 18908.4931 | 2619.4813 | 0 | 1 | 18908.4931 | 357531111.0702 | 357531111.0702 | 34.0654 | 43.9025 |  | 0.036979 | 0.051341 |  | -947.5128 | 897780.4455 | -0.0083423 | -0.0040468 | -4.283e-05 | 18908.4931 | 18947.7853 | 18947.6997 | 18986.906 | 2619.4813 | 2613.7766 | 2613.7647 | 2608.0483 | 37.29 | 37.305 | 37.305 | 37.32 | -380.3125 | -381.1028 | -381.1011 | -382.4907
| 37.32 | 0 | 0 | 0 | 0 |  |  | -0.0071959 | 0 | -0.016368 | -4.092 |  | -0.0071959 | -0.0071959 | -0.0071959 | -0.0072276 | 18986.9062 | 2608.0452 | 0 | 1 | 18986.9062 | 360502605.3337 | 360502605.3337 | 34.2873 | 44.054 |  | 0.037133 | 0.051117 |  | -961.2755 | 924050.558 | -0.0084634 | -0.0040391 | -4.3263e-05 | 18986.9062 | 19026.0268 | 19025.9408 | 19064.975 | 2608.0452 | 2602.3079 | 2602.2961 | 2596.5469 | 37.32 | 37.335 | 37.335 | 37.35 | -382.4907 | -383.2788 | -383.277 | -384.6669
| 37.35 | 0 | 0 | 0 | 0 |  |  | -0.0072276 | 0 | -0.01644 | -4.11 |  | -0.0072276 | -0.0072276 | -0.0072276 | -0.0072592 | 19064.9752 | 2596.5439 | 0 | 1 | 19064.9752 | 363473277.66 | 363473277.66 | 34.5092 | 44.2049 |  | 0.037285 | 0.050893 |  | -975.0114 | 950647.3016 | -0.0085844 | -0.0040312 | -4.3689e-05 | 19064.9752 | 19103.9233 | 19103.8368 | 19142.698 | 2596.5439 | 2590.7739 | 2590.7621 | 2584.9804 | 37.35 | 37.365 | 37.365 | 37.38 | -384.6669 | -385.4527 | -385.451 | -386.841
| 37.38 | 0 | 0 | 0 | 0 |  |  | -0.0072592 | 0 | -0.016512 | -4.128 |  | -0.0072592 | -0.0072592 | -0.0072592 | -0.0072909 | 19142.6981 | 2584.9773 | 0 | 1 | 19142.6981 | 366442891.9305 | 366442891.9305 | 34.731 | 44.355 |  | 0.037437 | 0.050668 |  | -988.7202 | 977567.6593 | -0.0087051 | -0.0040232 | -4.4107e-05 | 19142.6981 | 19181.4728 | 19181.3858 | 19220.073 | 2584.9773 | 2579.1747 | 2579.1629 | 2573.3486 | 37.38 | 37.395 | 37.395 | 37.41 | -386.841 | -387.6246 | -387.6228 | -389.013
| 37.41 | 0 | 0 | 0 | 0 |  |  | -0.0072909 | 0 | -0.016584 | -4.146 |  | -0.0072909 | -0.0072909 | -0.0072909 | -0.0073226 | 19220.0731 | 2573.3456 | 0 | 1 | 19220.0731 | 369411211.5957 | 369411211.5957 | 34.9527 | 44.5046 |  | 0.037589 | 0.050441 |  | -1002.4014 | 1004808.5732 | -0.0088255 | -0.0040152 | -4.4517e-05 | 19220.0731 | 19258.6733 | 19258.5858 | 19297.0981 | 2573.3456 | 2567.5104 | 2567.4987 | 2561.6518 | 37.41 | 37.425 | 37.425 | 37.44 | -389.013 | -389.7942 | -389.7925 | -391.1828
| 37.44 | 0 | 0 | 0 | 0 |  |  | -0.0073226 | 0 | -0.016656 | -4.164 |  | -0.0073226 | -0.0073226 | -0.0073226 | -0.0073542 | 19297.0982 | 2561.6487 | 0 | 1 | 19297.0982 | 372377999.6928 | 372377999.6928 | 35.1742 | 44.6534 |  | 0.037739 | 0.050213 |  | -1016.0546 | 1032366.9453 | -0.0089457 | -0.0040069 | -4.4919e-05 | 19297.0982 | 19335.523 | 19335.4349 | 19373.7713 | 2561.6487 | 2555.781 | 2555.7693 | 2549.8899 | 37.44 | 37.455 | 37.455 | 37.47 | -391.1828 | -391.9617 | -391.9599 | -393.3503
| 37.47 | 0 | 0 | 0 | 0 |  |  | -0.0073542 | 0 | -0.016728 | -4.182 |  | -0.0073542 | -0.0073542 | -0.0073542 | -0.0073859 | 19373.7714 | 2549.8868 | 0 | 1 | 19373.7714 | 375343018.8633 | 375343018.8633 | 35.3957 | 44.8016 |  | 0.037889 | 0.049983 |  | -1029.6794 | 1060239.6372 | -0.0090657 | -0.0039986 | -4.5313e-05 | 19373.7714 | 19412.0197 | 19411.9312 | 19450.0907 | 2549.8868 | 2543.9866 | 2543.9749 | 2538.0631 | 37.47 | 37.485 | 37.485 | 37.5 | -393.3503 | -394.1269 | -394.1251 | -395.5155
| 37.5 | 0 | 0 | 0 | 0 |  |  | -0.0073859 | 0 | -0.0168 | -4.2 |  | -0.0073859 | -0.0073859 | -0.0073859 | -0.0074175 | 19450.0908 | 2538.06 | 0 | 1 | 19450.0908 | 378306031.3708 | 378306031.3708 | 35.617 | 44.9491 |  | 0.038039 | 0.049753 |  | -1043.2754 | 1088423.4708 | -0.0091854 | -0.0039901 | -4.57e-05 | 19450.0908 | 19488.1617 | 19488.0727 | 19526.0542 | 2538.06 | 2532.1273 | 2532.1156 | 2526.1714 | 37.5 | 37.515 | 37.515 | 37.53 | -395.5155 | -396.2897 | -396.2879 | -397.6783
| 37.53 | 0 | 0 | 0 | 0 |  |  | -0.0074175 | 0 | -0.016872 | -4.218 |  | -0.0074175 | -0.0074175 | -0.0074175 | -0.0074492 | 19526.0544 | 2526.1682 | 0 | 1 | 19526.0544 | 381266799.1188 | 381266799.1188 | 35.8381 | 45.0958 |  | 0.038187 | 0.049521 |  | -1056.8421 | 1116915.2283 | -0.0093048 | -0.0039816 | -4.6078e-05 | 19526.0544 | 19563.9469 | 19563.8574 | 19601.6601 | 2526.1682 | 2520.2031 | 2520.1915 | 2514.2148 | 37.53 | 37.545 | 37.545 | 37.56 | -397.6783 | -398.45 | -398.4482 | -399.8386
| 37.56 | 0 | 0 | 0 | 0 |  |  | -0.0074492 | 0 | -0.016944 | -4.236 |  | -0.0074492 | -0.0074492 | -0.0074492 | -0.0074808 | 19601.6602 | 2514.2117 | 0 | 1 | 19601.6602 | 384225083.6689 | 384225083.6689 | 36.059 | 45.242 |  | 0.038335 | 0.049287 |  | -1070.3792 | 1145711.6525 | -0.009424 | -0.0039729 | -4.6449e-05 | 19601.6602 | 19639.3734 | 19639.2834 | 19676.9063 | 2514.2117 | 2508.2141 | 2508.2026 | 2502.1935 | 37.56 | 37.575 | 37.575 | 37.59 | -399.8386 | -400.6079 | -400.6061 | -401.9963
| 37.59 | 0 | 0 | 0 | 0 |  |  | -0.0074808 | 0 | -0.017016 | -4.254 |  | -0.0074808 | -0.0074808 | -0.0074808 | -0.0075125 | 19676.9064 | 2502.1904 | 0 | 1 | 19676.9064 | 387180646.2586 | 387180646.2586 | 36.2798 | 45.3874 |  | 0.038482 | 0.049053 |  | -1083.8863 | 1174809.4471 | -0.009543 | -0.003964 | -4.6811e-05 | 19676.9064 | 19714.4393 | 19714.3488 | 19751.7909 | 2502.1904 | 2496.1604 | 2496.1489 | 2490.1075 | 37.59 | 37.605 | 37.605 | 37.62 | -401.9963 | -402.7631 | -402.7613 | -404.1514
| 37.62 | 0 | 0 | 0 | 0 |  |  | -0.0075125 | 0 | -0.017088 | -4.272 |  | -0.0075125 | -0.0075125 | -0.0075125 | -0.0075441 | 19751.791 | 2490.1044 | 0 | 1 | 19751.791 | 390133247.8199 | 390133247.8199 | 36.5003 | 45.5321 |  | 0.038629 | 0.048817 |  | -1097.3629 | 1204205.2773 | -0.0096616 | -0.0039551 | -4.7165e-05 | 19751.791 | 19789.1426 | 19789.0516 | 19826.3119 | 2490.1044 | 2484.0421 | 2484.0306 | 2477.957 | 37.62 | 37.635 | 37.635 | 37.65 | -404.1514 | -404.9157 | -404.9138 | -406.3038
| 37.65 | 0 | 0 | 0 | 0 |  |  | -0.0075441 | 0 | -0.01716 | -4.29 |  | -0.0075441 | -0.0075441 | -0.0075441 | -0.0075758 | 19826.312 | 2477.9538 | 0 | 1 | 19826.312 | 393082648.9977 | 393082648.9977 | 36.7205 | 45.6761 |  | 0.038774 | 0.04858 |  | -1110.8086 | 1233895.7694 | -0.00978 | -0.003946 | -4.7511e-05 | 19826.312 | 19863.4813 | 19863.3899 | 19900.4675 | 2477.9538 | 2471.8593 | 2471.8478 | 2465.7419 | 37.65 | 37.665 | 37.665 | 37.68 | -406.3038 | -407.0655 | -407.0637 | -408.4534
| 37.68 | 0 | 0 | 0 | 0 |  |  | -0.0075758 | 0 | -0.017232 | -4.308 |  | -0.0075758 | -0.0075758 | -0.0075758 | -0.0076074 | 19900.4676 | 2465.7387 | 0 | 1 | 19900.4676 | 396028610.1677 | 396028610.1677 | 36.9406 | 45.8194 |  | 0.038919 | 0.048342 |  | -1124.2231 | 1263877.5118 | -0.0098981 | -0.0039369 | -4.7849e-05 | 19900.4676 | 19937.4537 | 19937.3618 | 19974.2556 | 2465.7387 | 2459.6119 | 2459.6005 | 2453.4624 | 37.68 | 37.695 | 37.695 | 37.71 | -408.4534 | -409.2126 | -409.2107 | -410.6002
| 37.71 | 0 | 0 | 0 | 0 |  |  | -0.0076074 | 0 | -0.017304 | -4.326 |  | -0.0076074 | -0.0076074 | -0.0076074 | -0.0076391 | 19974.2557 | 2453.4592 | 0 | 1 | 19974.2557 | 398970891.4559 | 398970891.4559 | 37.1603 | 45.962 |  | 0.039064 | 0.048103 |  | -1137.6058 | 1294147.0549 | -0.010016 | -0.0039276 | -4.8179e-05 | 19974.2557 | 20011.0576 | 20010.9652 | 20047.6744 | 2453.4592 | 2447.3002 | 2447.2889 | 2441.1186 | 37.71 | 37.725 | 37.725 | 37.74 | -410.6002 | -411.3567 | -411.3548 | -412.744
| 37.74 | 0 | 0 | 0 | 0 |  |  | -0.0076391 | 0 | -0.017376 | -4.344 |  | -0.0076391 | -0.0076391 | -0.0076391 | -0.0076707 | 20047.6745 | 2441.1154 | 0 | 1 | 20047.6745 | 401909252.7564 | 401909252.7564 | 37.3798 | 46.1038 |  | 0.039207 | 0.047862 |  | -1150.9565 | 1324700.9114 | -0.010133 | -0.0039182 | -4.8501e-05 | 20047.6745 | 20084.2912 | 20084.1984 | 20120.7219 | 2441.1154 | 2434.9242 | 2434.9129 | 2428.7105 | 37.74 | 37.755 | 37.755 | 37.77 | -412.744 | -413.4979 | -413.4959 | -414.8848
| 37.77 | 0 | 0 | 0 | 0 |  |  | -0.0076707 | 0 | -0.017448 | -4.362 |  | -0.0076707 | -0.0076707 | -0.0076707 | -0.0077024 | 20120.722 | 2428.7073 | 0 | 1 | 20120.722 | 404843453.751 | 404843453.751 | 37.5989 | 46.245 |  | 0.03935 | 0.04762 |  | -1164.2747 | 1355535.5568 | -0.010251 | -0.0039086 | -4.8814e-05 | 20120.722 | 20157.1526 | 20157.0593 | 20193.3962 | 2428.7073 | 2422.484 | 2422.4728 | 2416.2383 | 37.77 | 37.785 | 37.785 | 37.8 | -414.8848 | -415.636 | -415.6341 | -417.0225
| 37.8 | 0 | 0 | 0 | 0 |  |  | -0.0077024 | 0 | -0.01752 | -4.38 |  | -0.0077024 | -0.0077024 | -0.0077024 | -0.007734 | 20193.3963 | 2416.2351 | 0 | 1 | 20193.3963 | 407773253.9277 | 407773253.9277 | 37.8177 | 46.3854 |  | 0.039492 | 0.047376 |  | -1177.5599 | 1386647.4298 | -0.010368 | -0.003899 | -4.9118e-05 | 20193.3963 | 20229.6398 | 20229.546 | 20265.6954 | 2416.2351 | 2409.9797 | 2409.9685 | 2403.702 | 37.8 | 37.815 | 37.815 | 37.83 | -417.0225 | -417.771 | -417.7691 | -419.1571
| 37.83 | 0 | 0 | 0 | 0 |  |  | -0.007734 | 0 | -0.017592 | -4.398 |  | -0.007734 | -0.007734 | -0.007734 | -0.0077657 | 20265.6955 | 2403.6988 | 0 | 1 | 20265.6955 | 410698412.5997 | 410698412.5997 | 38.0362 | 46.5251 |  | 0.039634 | 0.047132 |  | -1190.8119 | 1418032.9322 | -0.010484 | -0.0038892 | -4.9415e-05 | 20265.6955 | 20301.7509 | 20301.6566 | 20337.6175 | 2403.6988 | 2397.4114 | 2397.4002 | 2391.1018 | 37.83 | 37.845 | 37.845 | 37.86 | -419.1571 | -419.9028 | -419.9009 | -421.2884
| 37.86 | 0 | 0 | 0 | 0 |  |  | -0.0077657 | 0 | -0.017664 | -4.416 |  | -0.0077657 | -0.0077657 | -0.0077657 | -0.0077974 | 20337.6176 | 2391.0985 | 0 | 1 | 20337.6176 | 413618688.9249 | 413618688.9249 | 38.2543 | 46.6641 |  | 0.039774 | 0.046886 |  | -1204.0301 | 1449688.4295 | -0.010601 | -0.0038793 | -4.9703e-05 | 20337.6176 | 20373.4841 | 20373.3893 | 20409.1606 | 2391.0985 | 2384.7792 | 2384.768 | 2378.4376 | 37.86 | 37.875 | 37.875 | 37.89 | -421.2884 | -422.0314 | -422.0294 | -423.4164
| 37.89 | 0 | 0 | 0 | 0 |  |  | -0.0077974 | 0 | -0.017736 | -4.434 |  | -0.0077974 | -0.0077974 | -0.0077974 | -0.007829 | 20409.1607 | 2378.4344 | 0 | 1 | 20409.1607 | 416533841.9249 | 416533841.9249 | 38.472 | 46.8024 |  | 0.039914 | 0.046639 |  | -1217.2141 | 1481610.2515 | -0.010717 | -0.0038693 | -4.9982e-05 | 20409.1607 | 20444.8373 | 20444.742 | 20480.3229 | 2378.4344 | 2372.0831 | 2372.072 | 2365.7097 | 37.89 | 37.905 | 37.905 | 37.92 | -423.4164 | -424.1566 | -424.1546 | -425.5411
| 37.92 | 0 | 0 | 0 | 0 |  |  | -0.007829 | 0 | -0.017808 | -4.452 |  | -0.007829 | -0.007829 | -0.007829 | -0.0078607 | 20480.323 | 2365.7065 | 0 | 1 | 20480.323 | 419443630.5045 | 419443630.5045 | 38.6893 | 46.9399 |  | 0.040053 | 0.046391 |  | -1230.3636 | 1513794.692 | -0.010833 | -0.0038591 | -5.0253e-05 | 20480.323 | 20515.8086 | 20515.7129 | 20551.1024 | 2365.7065 | 2359.3234 | 2359.3123 | 2352.9182 | 37.92 | 37.935 | 37.935 | 37.95 | -425.5411 | -426.2784 | -426.2764 | -427.6622
| 37.95 | 0 | 0 | 0 | 0 |  |  | -0.0078607 | 0 | -0.01788 | -4.47 |  | -0.0078607 | -0.0078607 | -0.0078607 | -0.0078923 | 20551.1025 | 2352.9149 | 0 | 1 | 20551.1025 | 422347813.4712 | 422347813.4712 | 38.9062 | 47.0767 |  | 0.040192 | 0.046141 |  | -1243.4782 | 1546238.0097 | -0.010948 | -0.0038489 | -5.0516e-05 | 20551.1025 | 20586.3962 | 20586.3 | 20621.4972 | 2352.9149 | 2346.5 | 2346.489 | 2340.0631 | 37.95 | 37.965 | 37.965 | 37.98 | -427.6623 | -428.3967 | -428.3947 | -429.7799
| 37.98 | 0 | 0 | 0 | 0 |  |  | -0.0078923 | 0 | -0.017952 | -4.488 |  | -0.0078923 | -0.0078923 | -0.0078923 | -0.007924 | 20621.4973 | 2340.0598 | 0 | 1 | 20621.4973 | 425246149.5545 | 425246149.5545 | 39.1226 | 47.2127 |  | 0.040329 | 0.04589 |  | -1256.5574 | 1578936.4284 | -0.011063 | -0.0038385 | -5.077e-05 | 20621.4973 | 20656.5982 | 20656.5015 | 20691.5053 | 2340.0598 | 2333.6131 | 2333.6021 | 2327.1445 | 37.98 | 37.995 | 37.995 | 38.01 | -429.7799 | -430.5114 | -430.5094 | -431.8939
| 38.01 | 0 | 0 | 0 | 0 |  |  | -0.007924 | 0 | -0.018024 | -4.506 |  | -0.007924 | -0.007924 | -0.007924 | -0.0079556 | 20691.5054 | 2327.1412 | 0 | 1 | 20691.5054 | 428138397.4258 | 428138397.4258 | 39.3387 | 47.348 |  | 0.040466 | 0.045638 |  | -1269.6008 | 1611886.1371 | -0.011178 | -0.003828 | -5.1015e-05 | 20691.5054 | 20726.4126 | 20726.3154 | 20761.125 | 2327.1412 | 2320.6628 | 2320.6519 | 2314.1626 | 38.01 | 38.025 | 38.025 | 38.04 | -431.8939 | -432.6225 | -432.6205 | -434.0043
| 38.04 | 0 | 0 | 0 | 0 |  |  | -0.0079556 | 0 | -0.018096 | -4.524 |  | -0.0079556 | -0.0079556 | -0.0079556 | -0.0079873 | 20761.1251 | 2314.1593 | 0 | 1 | 20761.1251 | 431024315.7186 | 431024315.7186 | 39.5542 | 47.4825 |  | 0.040603 | 0.045385 |  | -1282.608 | 1645083.2908 | -0.011293 | -0.0038174 | -5.1251e-05 | 20761.1251 | 20795.8375 | 20795.7398 | 20830.3543 | 2314.1593 | 2307.6492 | 2307.6383 | 2301.1175 | 38.04 | 38.055 | 38.055 | 38.07 | -434.0043 | -434.7299 | -434.7279 | -436.1108
| 38.07 | 0 | 0 | 0 | 0 |  |  | -0.0079873 | 0 | -0.018168 | -4.542 |  | -0.0079873 | -0.0079873 | -0.0079873 | -0.0080189 | 20830.3544 | 2301.1141 | 0 | 1 | 20830.3544 | 433903663.0473 | 433903663.0473 | 39.7692 | 47.6163 |  | 0.040738 | 0.045131 |  | -1295.5786 | 1678524.0105 | -0.011407 | -0.0038066 | -5.1479e-05 | 20830.3544 | 20864.8711 | 20864.773 | 20899.1912 | 2301.1141 | 2294.5725 | 2294.5616 | 2288.0092 | 38.07 | 38.085 | 38.085 | 38.1 | -436.1108 | -436.8335 | -436.8314 | -438.2136
| 38.1 | 0 | 0 | 0 | 0 |  |  | -0.0080189 | 0 | -0.01824 | -4.56 |  | -0.0080189 | -0.0080189 | -0.0080189 | -0.0080506 | 20899.1913 | 2288.0059 | 0 | 1 | 20899.1913 | 436776198.0285 | 436776198.0285 | 39.9838 | 47.7493 |  | 0.040873 | 0.044875 |  | -1308.5123 | 1712204.3838 | -0.011521 | -0.0037958 | -5.1699e-05 | 20899.1913 | 20933.5114 | 20933.4128 | 20967.634 | 2288.0059 | 2281.4327 | 2281.4219 | 2274.8379 | 38.1 | 38.115 | 38.115 | 38.13 | -438.2136 | -438.9332 | -438.9311 | -440.3124
| 38.13 | 0 | 0 | 0 | 0 |  |  | -0.0080506 | 0 | -0.018312 | -4.578 |  | -0.0080506 | -0.0080506 | -0.0080506 | -0.0080822 | 20967.6341 | 2274.8346 | 0 | 1 | 20967.6341 | 439641679.2999 | 439641679.2999 | 40.1978 | 47.8816 |  | 0.041006 | 0.044618 |  | -1321.4085 | 1746120.4651 | -0.011634 | -0.0037848 | -5.1909e-05 | 20967.6341 | 21001.7566 | 21001.6575 | 21035.6807 | 2274.8346 | 2268.2299 | 2268.2192 | 2261.6038 | 38.13 | 38.145 | 38.145 | 38.16 | -440.3124 | -441.0289 | -441.0268 | -442.4072
| 38.16 | 0 | 0 | 0 | 0 |  |  | -0.0080822 | 0 | -0.018384 | -4.596 |  | -0.0080822 | -0.0080822 | -0.0080822 | -0.0081139 | 21035.6808 | 2261.6004 | 0 | 1 | 21035.6808 | 442499865.5413 | 442499865.5413 | 40.4112 | 48.0131 |  | 0.04114 | 0.04436 |  | -1334.2669 | 1780268.2762 | -0.011747 | -0.0037737 | -5.2111e-05 | 21035.6808 | 21069.6048 | 21069.5052 | 21103.3294 | 2261.6004 | 2254.9643 | 2254.9536 | 2248.3069 | 38.16 | 38.175 | 38.175 | 38.19 | -442.4072 | -443.1206 | -443.1185 | -444.4979
| 38.19 | 0 | 0 | 0 | 0 |  |  | -0.0081139 | 0 | -0.018456 | -4.614 |  | -0.0081139 | -0.0081139 | -0.0081139 | -0.0081455 | 21103.3295 | 2248.3035 | 0 | 1 | 21103.3295 | 445350515.4944 | 445350515.4944 | 40.6241 | 48.1438 |  | 0.041272 | 0.0441 |  | -1347.0872 | 1814643.8063 | -0.01186 | -0.0037625 | -5.2304e-05 | 21103.3295 | 21137.054 | 21136.954 | 21170.5783 | 2248.3035 | 2241.6361 | 2241.6254 | 2234.9473 | 38.19 | 38.205 | 38.205 | 38.22 | -444.4979 | -445.2083 | -445.2061 | -446.5845
| 38.22 | 0 | 0 | 0 | 0 |  |  | -0.0081455 | 0 | -0.018528 | -4.632 |  | -0.0081455 | -0.0081455 | -0.0081455 | -0.0081772 | 21170.5784 | 2234.944 | 0 | 1 | 21170.5784 | 448193387.9833 | 448193387.9833 | 40.8364 | 48.2737 |  | 0.041403 | 0.04384 |  | -1359.8687 | 1849243.0131 | -0.011973 | -0.0037511 | -5.2488e-05 | 21170.5784 | 21204.1025 | 21204.002 | 21237.4254 | 2234.944 | 2228.2452 | 2228.2346 | 2221.5253 | 38.22 | 38.235 | 38.235 | 38.25 | -446.5845 | -447.2917 | -447.2896 | -448.6669
| 38.25 | 0 | 0 | 0 | 0 |  |  | -0.0081772 | 0 | -0.0186 | -4.65 |  | -0.0081772 | -0.0081772 | -0.0081772 | -0.0082089 | 21237.4255 | 2221.5219 | 0 | 1 | 21237.4255 | 451028241.9351 | 451028241.9351 | 41.0482 | 48.4029 |  | 0.041534 | 0.043578 |  | -1372.6113 | 1884061.8223 | -0.012085 | -0.0037397 | -5.2664e-05 | 21237.4255 | 21270.7483 | 21270.6474 | 21303.8689 | 2221.5219 | 2214.7919 | 2214.7813 | 2208.0408 | 38.25 | 38.265 | 38.265 | 38.28 | -448.6669 | -449.3708 | -449.3687 | -450.7449
| 38.28 | 0 | 0 | 0 | 0 |  |  | -0.0082089 | 0 | -0.018672 | -4.668 |  | -0.0082089 | -0.0082089 | -0.0082089 | -0.0082405 | 21303.869 | 2208.0374 | 0 | 1 | 21303.869 | 453854836.4003 | 453854836.4003 | 41.2593 | 48.5313 |  | 0.041664 | 0.043315 |  | -1385.3145 | 1919096.1287 | -0.012197 | -0.0037281 | -5.283e-05 | 21303.869 | 21336.9896 | 21336.8882 | 21369.907 | 2208.0374 | 2201.2763 | 2201.2658 | 2194.4941 | 38.28 | 38.295 | 38.295 | 38.31 | -450.7449 | -451.4457 | -451.4435 | -452.8186
| 38.31 | 0 | 0 | 0 | 0 |  |  | -0.0082405 | 0 | -0.018744 | -4.686 |  | -0.0082405 | -0.0082405 | -0.0082405 | -0.0082722 | 21369.9071 | 2194.4907 | 0 | 1 | 21369.9071 | 456672930.5731 | 456672930.5731 | 41.4697 | 48.6589 |  | 0.041793 | 0.04305 |  | -1397.9778 | 1954341.7963 | -0.012308 | -0.0037164 | -5.2988e-05 | 21369.9071 | 21402.8245 | 21402.7226 | 21435.5378 | 2194.4907 | 2187.6985 | 2187.688 | 2180.8853 | 38.31 | 38.325 | 38.325 | 38.34 | -452.8186 | -453.5161 | -453.5139 | -454.8878
| 38.34 | 0 | 0 | 0 | 0 |  |  | -0.0082722 | 0 | -0.018816 | -4.704 |  | -0.0082722 | -0.0082722 | -0.0082722 | -0.0083038 | 21435.5379 | 2180.8819 | 0 | 1 | 21435.5379 | 459482283.8128 | 459482283.8128 | 41.6795 | 48.7858 |  | 0.041922 | 0.042785 |  | -1410.6008 | 1989794.6589 | -0.012419 | -0.0037046 | -5.3136e-05 | 21435.5379 | 21468.2511 | 21468.1487 | 21500.7593 | 2180.8819 | 2174.0586 | 2174.0482 | 2167.2145 | 38.34 | 38.355 | 38.355 | 38.37 | -454.8878 | -455.582 | -455.5798 | -456.9524
| 38.37 | 0 | 0 | 0 | 0 |  |  | -0.0083038 | 0 | -0.018888 | -4.722 |  | -0.0083038 | -0.0083038 | -0.0083038 | -0.0083355 | 21500.7594 | 2167.2111 | 0 | 1 | 21500.7594 | 462282655.6639 | 462282655.6639 | 41.8887 | 48.9118 |  | 0.042049 | 0.042518 |  | -1423.1832 | 2025450.5201 | -0.01253 | -0.0036927 | -5.3276e-05 | 21500.7594 | 21533.2676 | 21533.1648 | 21565.5698 | 2167.2111 | 2160.3568 | 2160.3464 | 2153.4819 | 38.37 | 38.385 | 38.385 | 38.4 | -456.9524 | -457.6433 | -457.6411 | -459.0125
| 38.4 | 0 | 0 | 0 | 0 |  |  | -0.0083355 | 0 | -0.01896 | -4.74 |  | -0.0083355 | -0.0083355 | -0.0083355 | -0.0083671 | 21565.5699 | 2153.4784 | 0 | 1 | 21565.5699 | 465073805.8775 | 465073805.8775 | 42.0971 | 49.037 |  | 0.042176 | 0.04225 |  | -1435.7246 | 2061305.1545 | -0.012641 | -0.0036806 | -5.3407e-05 | 21565.5699 | 21597.8721 | 21597.7688 | 21629.9674 | 2153.4784 | 2146.5932 | 2146.5829 | 2139.6875 | 38.4 | 38.415 | 38.415 | 38.43 | -459.0125 | -459.7 | -459.6978 | -461.0678
| 38.43 | 0 | 0 | 0 | 0 |  |  | -0.0083671 | 0 | -0.019032 | -4.758 |  | -0.0083671 | -0.0083671 | -0.0083671 | -0.0083988 | 21629.9675 | 2139.684 | 0 | 1 | 21629.9675 | 467855494.4319 | 467855494.4319 | 42.3049 | 49.1615 |  | 0.042302 | 0.041981 |  | -1448.2245 | 2097354.3072 | -0.012751 | -0.0036685 | -5.3529e-05 | 21629.9675 | 21662.0628 | 21661.959 | 21693.9502 | 2139.684 | 2132.768 | 2132.7578 | 2125.8315 | 38.43 | 38.445 | 38.445 | 38.46 | -461.0678 | -461.7519 | -461.7497 | -463.1184
| 38.46 | 0 | 0 | 0 | 0 |  |  | -0.0083988 | 0 | -0.019104 | -4.776 |  | -0.0083988 | -0.0083988 | -0.0083988 | -0.0084304 | 21693.9503 | 2125.8281 | 0 | 1 | 21693.9503 | 470627481.5538 | 470627481.5538 | 42.5119 | 49.2851 |  | 0.042427 | 0.04171 |  | -1460.6826 | 2133593.6949 | -0.01286 | -0.0036562 | -5.3641e-05 | 21693.9503 | 21725.8378 | 21725.7336 | 21757.5165 | 2125.8281 | 2118.8813 | 2118.8711 | 2111.9142 | 38.46 | 38.475 | 38.475 | 38.49 | -463.1184 | -463.7991 | -463.7969 | -465.1641
| 38.49 | 0 | 0 | 0 | 0 |  |  | -0.0084304 | 0 | -0.019176 | -4.794 |  | -0.0084304 | -0.0084304 | -0.0084304 | -0.0084621 | 21757.5166 | 2111.9107 | 0 | 1 | 21757.5166 | 473389527.7394 | 473389527.7394 | 42.7182 | 49.4079 |  | 0.042551 | 0.041439 |  | -1473.0984 | 2170019.0062 | -0.01297 | -0.0036438 | -5.3745e-05 | 21757.5166 | 21789.1952 | 21789.0906 | 21820.6643 | 2111.9107 | 2104.9333 | 2104.9231 | 2097.9355 | 38.49 | 38.505 | 38.505 | 38.52 | -465.1641 | -465.8413 | -465.8391 | -467.2048
| 38.52 | 0 | 0 | 0 | 0 |  |  | -0.0084621 | 0 | -0.019248 | -4.812 |  | -0.0084621 | -0.0084621 | -0.0084621 | -0.0084937 | 21820.6644 | 2097.9321 | 0 | 1 | 21820.6644 | 476141393.7754 | 476141393.7754 | 42.9237 | 49.53 |  | 0.042675 | 0.041166 |  | -1485.4716 | 2206625.9019 | -0.013079 | -0.0036313 | -5.384e-05 | 21820.6644 | 21852.1334 | 21852.0282 | 21883.3918 | 2097.9321 | 2090.924 | 2090.9139 | 2083.8958 | 38.52 | 38.535 | 38.535 | 38.55 | -467.2048 | -467.8786 | -467.8764 | -469.2406
| 38.55 | 0 | 0 | 0 | 0 |  |  | -0.0084937 | 0 | -0.01932 | -4.83 |  | -0.0084937 | -0.0084937 | -0.0084937 | -0.0085254 | 21883.3919 | 2083.8923 | 0 | 1 | 21883.3919 | 478882840.7607 | 478882840.7607 | 43.1285 | 49.6512 |  | 0.042797 | 0.040892 |  | -1497.8017 | 2243410.0154 | -0.013187 | -0.0036186 | -5.3925e-05 | 21883.3919 | 21914.6503 | 21914.5447 | 21945.6972 | 2083.8923 | 2076.8537 | 2076.8436 | 2069.795 | 38.55 | 38.565 | 38.565 | 38.58 | -469.2406 | -469.9109 | -469.9086 | -471.2712
| 38.58 | 0 | 0 | 0 | 0 |  |  | -0.0085254 | 0 | -0.019392 | -4.848 |  | -0.0085254 | -0.0085254 | -0.0085254 | -0.008557 | 21945.6973 | 2069.7915 | 0 | 1 | 21945.6973 | 481613630.1271 | 481613630.1271 | 43.3324 | 49.7716 |  | 0.042919 | 0.040617 |  | -1510.0884 | 2280366.9535 | -0.013295 | -0.0036059 | -5.4002e-05 | 21945.6973 | 21976.7442 | 21976.6381 | 22007.5787 | 2069.7915 | 2062.7225 | 2062.7125 | 2055.6335 | 38.58 | 38.595 | 38.595 | 38.61 | -471.2713 | -471.938 | -471.9357 | -473.2967
| 38.61 | 0 | 0 | 0 | 0 |  |  | -0.008557 | 0 | -0.019464 | -4.866 |  | -0.008557 | -0.008557 | -0.008557 | -0.0085887 | 22007.5788 | 2055.63 | 0 | 1 | 22007.5788 | 484333523.6611 | 484333523.6611 | 43.5355 | 49.8912 |  | 0.04304 | 0.040341 |  | -1522.3312 | 2317492.2965 | -0.013403 | -0.003593 | -5.4069e-05 | 22007.5788 | 22038.4132 | 22038.3067 | 22069.0344 | 2055.63 | 2048.5305 | 2048.5206 | 2041.4112 | 38.61 | 38.625 | 38.625 | 38.64 | -473.2967 | -473.9599 | -473.9576 | -475.317
| 38.64 | 0 | 0 | 0 | 0 |  |  | -0.0085887 | 0 | -0.019536 | -4.884 |  | -0.0085887 | -0.0085887 | -0.0085887 | -0.0086204 | 22069.0345 | 2041.4077 | 0 | 1 | 22069.0345 | 487042283.5255 | 487042283.5255 | 43.7378 | 50.0099 |  | 0.04316 | 0.040063 |  | -1534.5298 | 2354781.5989 | -0.013511 | -0.00358 | -5.4127e-05 | 22069.0345 | 22099.6556 | 22099.5487 | 22130.0625 | 2041.4077 | 2034.278 | 2034.2681 | 2027.1285 | 38.64 | 38.655 | 38.655 | 38.67 | -475.317 | -475.9765 | -475.9742 | -477.3319
| 38.67 | 0 | 0 | 0 | 0 |  |  | -0.0086204 | 0 | -0.019608 | -4.902 |  | -0.0086204 | -0.0086204 | -0.0086204 | -0.008652 | 22130.0626 | 2027.125 | 0 | 1 | 22130.0626 | 489739672.2804 | 489739672.2804 | 43.9393 | 50.1279 |  | 0.04328 | 0.039784 |  | -1546.6837 | 2392230.3897 | -0.013618 | -0.0035669 | -5.4177e-05 | 22130.0626 | 22160.4695 | 22160.3621 | 22190.6613 | 2027.125 | 2019.965 | 2019.9552 | 2012.7854 | 38.67 | 38.685 | 38.685 | 38.7 | -477.3319 | -477.9877 | -477.9854 | -479.3414
| 38.7 | 0 | 0 | 0 | 0 |  |  | -0.008652 | 0 | -0.01968 | -4.92 |  | -0.008652 | -0.008652 | -0.008652 | -0.0086837 | 22190.6614 | 2012.7819 | 0 | 1 | 22190.6614 | 492425452.9054 | 492425452.9054 | 44.1399 | 50.245 |  | 0.043398 | 0.039504 |  | -1558.7925 | 2429834.173 | -0.013724 | -0.0035537 | -5.4217e-05 | 22190.6614 | 22220.8531 | 22220.7453 | 22250.8288 | 2012.7819 | 2005.5918 | 2005.582 | 1998.3821 | 38.7 | 38.715 | 38.715 | 38.73 | -479.3414 | -479.9936 | -479.9912 | -481.3454
| 38.73 | 0 | 0 | 0 | 0 |  |  | -0.0086837 | 0 | -0.019752 | -4.938 |  | -0.0086837 | -0.0086837 | -0.0086837 | -0.0087153 | 22250.8289 | 1998.3786 | 0 | 1 | 22250.8289 | 495099388.8208 | 495099388.8208 | 44.3396 | 50.3612 |  | 0.043516 | 0.039223 |  | -1570.856 | 2467588.4285 | -0.01383 | -0.0035404 | -5.4247e-05 | 22250.8289 | 22280.8046 | 22280.6963 | 22310.5634 | 1998.3786 | 1991.1584 | 1991.1487 | 1983.9188 | 38.73 | 38.745 | 38.745 | 38.76 | -481.3454 | -481.9938 | -481.9915 | -483.3438
| 38.76 | 0 | 0 | 0 | 0 |  |  | -0.0087153 | 0 | -0.019824 | -4.956 |  | -0.0087153 | -0.0087153 | -0.0087153 | -0.008747 | 22310.5635 | 1983.9153 | 0 | 1 | 22310.5635 | 497761243.9094 | 497761243.9094 | 44.5384 | 50.4767 |  | 0.043633 | 0.038941 |  | -1582.8735 | 2505488.6116 | -0.013936 | -0.0035269 | -5.4269e-05 | 22310.5635 | 22340.3222 | 22340.2135 | 22369.8632 | 1983.9153 | 1976.6651 | 1976.6555 | 1969.3957 | 38.76 | 38.775 | 38.775 | 38.79 | -483.3438 | -483.9885 | -483.9862 | -485.3366
| 38.79 | 0 | 0 | 0 | 0 |  |  | -0.008747 | 0 | -0.019896 | -4.974 |  | -0.008747 | -0.008747 | -0.008747 | -0.0087786 | 22369.8633 | 1969.3921 | 0 | 1 | 22369.8633 | 500410782.5385 | 500410782.5385 | 44.7363 | 50.5913 |  | 0.043749 | 0.038658 |  | -1594.8449 | 2543530.1546 | -0.014042 | -0.0035133 | -5.4281e-05 | 22369.8633 | 22399.4041 | 22399.2949 | 22428.7263 | 1969.3921 | 1962.1121 | 1962.1025 | 1954.8129 | 38.79 | 38.805 | 38.805 | 38.82 | -485.3366 | -485.9775 | -485.9751 | -487.3236
| 38.82 | 0 | 0 | 0 | 0 |  |  | -0.0087786 | 0 | -0.019968 | -4.992 |  | -0.0087786 | -0.0087786 | -0.0087786 | -0.0088103 | 22428.7264 | 1954.8093 | 0 | 1 | 22428.7264 | 503047769.5816 | 503047769.5816 | 44.9332 | 50.705 |  | 0.043864 | 0.038373 |  | -1606.7696 | 2581708.4666 | -0.014147 | -0.0034997 | -5.4285e-05 | 22428.7264 | 22458.0486 | 22457.9389 | 22487.1511 | 1954.8093 | 1947.4995 | 1947.4899 | 1940.1706 | 38.82 | 38.835 | 38.835 | 38.85 | -487.3236 | -487.9607 | -487.9584 | -489.3049
| 38.85 | 0 | 0 | 0 | 0 |  |  | -0.0088103 | 0 | -0.02004 | -5.01 |  | -0.0088103 | -0.0088103 | -0.0088103 | -0.0088419 | 22487.1512 | 1940.167 | 0 | 1 | 22487.1512 | 505671970.4401 | 505671970.4401 | 45.1292 | 50.8179 |  | 0.043978 | 0.038087 |  | -1618.6473 | 2620018.9341 | -0.014251 | -0.0034859 | -5.4279e-05 | 22487.1512 | 22516.2537 | 22516.1436 | 22545.1358 | 1940.167 | 1932.8274 | 1932.8179 | 1925.4689 | 38.85 | 38.865 | 38.865 | 38.88 | -489.3049 | -489.9381 | -489.9357 | -491.2802
| 38.88 | 0 | 0 | 0 | 0 |  |  | -0.0088419 | 0 | -0.020112 | -5.028 |  | -0.0088419 | -0.0088419 | -0.0088419 | -0.0088736 | 22545.1359 | 1925.4653 | 0 | 1 | 22545.1359 | 508283151.0655 | 508283151.0655 | 45.3242 | 50.93 |  | 0.044092 | 0.0378 |  | -1630.4775 | 2658456.9219 | -0.014355 | -0.0034719 | -5.4264e-05 | 22545.1359 | 22574.0178 | 22573.9073 | 22602.6785 | 1925.4653 | 1918.0961 | 1918.0867 | 1910.7081 | 38.88 | 38.895 | 38.895 | 38.91 | -491.2802 | -491.9096 | -491.9072 | -493.2496
| 38.91 | 0 | 0 | 0 | 0 |  |  | -0.0088736 | 0 | -0.020184 | -5.046 |  | -0.0088736 | -0.0088736 | -0.0088736 | -0.0089052 | 22602.6786 | 1910.7045 | 0 | 1 | 22602.6786 | 510881077.9814 | 510881077.9814 | 45.5182 | 51.0411 |  | 0.044204 | 0.037512 |  | -1642.26 | 2697017.7729 | -0.014459 | -0.0034579 | -5.4239e-05 | 22602.6786 | 22631.3391 | 22631.2281 | 22659.7774 | 1910.7045 | 1903.3058 | 1903.2964 | 1895.8883 | 38.91 | 38.925 | 38.925 | 38.94 | -493.2496 | -493.875 | -493.8726 | -495.2129
| 38.94 | 0 | 0 | 0 | 0 |  |  | -0.0089052 | 0 | -0.020256 | -5.064 |  | -0.0089052 | -0.0089052 | -0.0089052 | -0.0089369 | 22659.7775 | 1895.8847 | 0 | 1 | 22659.7775 | 513465518.3053 | 513465518.3053 | 45.7112 | 51.1515 |  | 0.044316 | 0.037223 |  | -1653.9942 | 2735696.8092 | -0.014562 | -0.0034438 | -5.4205e-05 | 22659.7775 | 22688.2158 | 22688.1044 | 22716.431 | 1895.8847 | 1888.4565 | 1888.4472 | 1881.0098 | 38.94 | 38.955 | 38.955 | 38.97 | -495.2129 | -495.8344 | -495.832 | -497.1701
| 38.97 | 0 | 0 | 0 | 0 |  |  | -0.0089369 | 0 | -0.020328 | -5.082 |  | -0.0089369 | -0.0089369 | -0.0089369 | -0.0089685 | 22716.4311 | 1881.0061 | 0 | 1 | 22716.4311 | 516036239.7707 | 516036239.7707 | 45.9032 | 51.261 |  | 0.044427 | 0.036932 |  | -1665.6798 | 2774489.3326 | -0.014665 | -0.0034295 | -5.4162e-05 | 22716.4311 | 22744.6461 | 22744.5343 | 22772.6372 | 1881.0061 | 1873.5486 | 1873.5393 | 1866.0726 | 38.97 | 38.985 | 38.985 | 39 | -497.1701 | -497.7876 | -497.7851 | -499.121
| 39 | 0 | 0 | 0 | 0 |  |  | -0.0089685 | 0 | -0.0204 | -5.1 |  | -0.0089685 | -0.0089685 | -0.0089685 | -0.0090002 | 22772.6373 | 1866.069 | 0 | 1 | 22772.6373 | 518593010.7495 | 518593010.7495 | 46.0942 | 51.3696 |  | 0.044536 | 0.036641 |  | -1677.3165 | 2813390.6247 | -0.014768 | -0.0034151 | -5.411e-05 | 22772.6373 | 22800.6284 | 22800.5161 | 22828.3945 | 1866.069 | 1858.5821 | 1858.5729 | 1851.077 | 39 | 39.015 | 39.015 | 39.03 | -499.121 | -499.7345 | -499.7321 | -501.0657
| 39.03 | 0 | 0 | 0 | 0 |  |  | -0.0090002 | 0 | -0.020472 | -5.118 |  | -0.0090002 | -0.0090002 | -0.0090002 | -0.0090318 | 22828.3946 | 1851.0734 | 0 | 1 | 22828.3946 | 521135600.274 | 521135600.274 | 46.2841 | 51.4773 |  | 0.044646 | 0.036348 |  | -1688.9038 | 2852395.9476 | -0.01487 | -0.0034006 | -5.4049e-05 | 22828.3946 | 22856.1607 | 22856.048 | 22883.7011 | 1851.0734 | 1843.5574 | 1843.5482 | 1836.0232 | 39.03 | 39.045 | 39.045 | 39.06 | -501.0657 | -501.6752 | -501.6727 | -503.004
| 39.06 | 0 | 0 | 0 | 0 |  |  | -0.0090318 | 0 | -0.020544 | -5.136 |  | -0.0090318 | -0.0090318 | -0.0090318 | -0.0090635 | 22883.7011 | 1836.0195 | 0 | 1 | 22883.7011 | 523663778.0591 | 523663778.0591 | 46.4729 | 51.5842 |  | 0.044754 | 0.036054 |  | -1700.4413 | 2891500.5448 | -0.014971 | -0.003386 | -5.3978e-05 | 22883.7011 | 22911.2414 | 22911.1283 | 22938.5551 | 1836.0195 | 1828.4745 | 1828.4654 | 1820.9113 | 39.06 | 39.075 | 39.075 | 39.09 | -503.004 | -503.6094 | -503.6069 | -504.9358
| 39.09 | 0 | 0 | 0 | 0 |  |  | -0.0090635 | 0 | -0.020616 | -5.154 |  | -0.0090635 | -0.0090635 | -0.0090635 | -0.0090952 | 22938.5552 | 1820.9077 | 0 | 1 | 22938.5552 | 526177314.5245 | 526177314.5245 | 46.6606 | 51.6902 |  | 0.044861 | 0.035759 |  | -1711.9286 | 2930699.6412 | -0.015072 | -0.0033713 | -5.3898e-05 | 22938.5552 | 22965.8688 | 22965.7552 | 22992.9549 | 1820.9077 | 1813.3336 | 1813.3246 | 1805.7416 | 39.09 | 39.105 | 39.105 | 39.12 | -504.9358 | -505.5371 | -505.5346 | -506.8611
| 39.12 | 0 | 0 | 0 | 0 |  |  | -0.0090952 | 0 | -0.020688 | -5.172 |  | -0.0090952 | -0.0090952 | -0.0090952 | -0.0091268 | 22992.955 | 1805.738 | 0 | 1 | 22992.955 | 528675980.8171 | 528675980.8171 | 46.8472 | 51.7953 |  | 0.044967 | 0.035463 |  | -1723.3654 | 2969988.4438 | -0.015173 | -0.0033565 | -5.3809e-05 | 22992.955 | 23020.0411 | 23019.9271 | 23046.8988 | 1805.738 | 1798.135 | 1798.1261 | 1790.5143 | 39.12 | 39.135 | 39.135 | 39.15 | -506.8611 | -507.4582 | -507.4557 | -508.7798
| 39.15 | 0 | 0 | 0 | 0 |  |  | -0.0091268 | 0 | -0.02076 | -5.19 |  | -0.0091268 | -0.0091268 | -0.0091268 | -0.0091585 | 23046.8989 | 1790.5106 | 0 | 1 | 23046.8989 | 531159548.8332 | 531159548.8332 | 47.0327 | 51.8996 |  | 0.045073 | 0.035166 |  | -1734.7513 | 3009362.1426 | -0.015273 | -0.0033415 | -5.3711e-05 | 23046.8989 | 23073.7566 | 23073.6421 | 23100.385 | 1790.5106 | 1782.8789 | 1782.87 | 1775.2295 | 39.15 | 39.165 | 39.165 | 39.18 | -508.7798 | -509.3727 | -509.3702 | -510.6917
| 39.18 | 0 | 0 | 0 | 0 |  |  | -0.0091585 | 0 | -0.020832 | -5.208 |  | -0.0091585 | -0.0091585 | -0.0091585 | -0.0091901 | 23100.3851 | 1775.2258 | 0 | 1 | 23100.3851 | 533627791.2409 | 533627791.2409 | 47.217 | 52.0029 |  | 0.045177 | 0.034868 |  | -1746.0859 | 3048815.9105 | -0.015373 | -0.0033265 | -5.3603e-05 | 23100.3851 | 23127.0135 | 23126.8986 | 23153.4118 | 1775.2258 | 1767.5655 | 1767.5566 | 1759.8875 | 39.18 | 39.195 | 39.195 | 39.21 | -510.6918 | -511.2804 | -511.2779 | -512.5969
| 39.21 | 0 | 0 | 0 | 0 |  |  | -0.0091901 | 0 | -0.020904 | -5.226 |  | -0.0091901 | -0.0091901 | -0.0091901 | -0.0092218 | 23153.4119 | 1759.8838 | 0 | 1 | 23153.4119 | 536080481.5027 | 536080481.5027 | 47.4002 | 52.1054 |  | 0.045281 | 0.034568 |  | -1757.3687 | 3088344.9043 | -0.015473 | -0.0033113 | -5.3486e-05 | 23153.4119 | 23179.8101 | 23179.6948 | 23205.9775 | 1759.8838 | 1752.1949 | 1752.1861 | 1744.4884 | 39.21 | 39.225 | 39.225 | 39.24 | -512.5969 | -513.1814 | -513.1788 | -514.4952
| 39.24 | 0 | 0 | 0 | 0 |  |  | -0.0092218 | 0 | -0.020976 | -5.244 |  | -0.0092218 | -0.0092218 | -0.0092218 | -0.0092534 | 23205.9775 | 1744.4847 | 0 | 1 | 23205.9775 | 538517393.8973 | 538517393.8973 | 47.5822 | 52.207 |  | 0.045384 | 0.034268 |  | -1768.5995 | 3127944.2653 | -0.015571 | -0.003296 | -5.336e-05 | 23205.9775 | 23232.1448 | 23232.0291 | 23258.0803 | 1744.4847 | 1736.7673 | 1736.7586 | 1729.0326 | 39.24 | 39.255 | 39.255 | 39.27 | -514.4952 | -515.0754 | -515.0728 | -516.3866
| 39.27 | 0 | 0 | 0 | 0 |  |  | -0.0092534 | 0 | -0.021048 | -5.262 |  | -0.0092534 | -0.0092534 | -0.0092534 | -0.0092851 | 23258.0804 | 1729.0289 | 0 | 1 | 23258.0804 | 540938303.5429 | 540938303.5429 | 47.763 | 52.3077 |  | 0.045486 | 0.033966 |  | -1779.7778 | 3167609.1195 | -0.01567 | -0.0032806 | -5.3224e-05 | 23258.0804 | 23284.0158 | 23283.8996 | 23309.7186 | 1729.0289 | 1721.2831 | 1721.2744 | 1713.5201 | 39.27 | 39.285 | 39.285 | 39.3 | -516.3866 | -516.9624 | -516.9599 | -518.2709
| 39.3 | 0 | 0 | 0 | 0 |  |  | -0.0092851 | 0 | -0.02112 | -5.28 |  | -0.0092851 | -0.0092851 | -0.0092851 | -0.0093167 | 23309.7187 | 1713.5163 | 0 | 1 | 23309.7187 | 543342986.4187 | 543342986.4187 | 47.9426 | 52.4074 |  | 0.045587 | 0.033663 |  | -1790.9033 | 3207334.5785 | -0.015768 | -0.0032651 | -5.3079e-05 | 23309.7187 | 23335.4215 | 23335.3048 | 23360.8907 | 1713.5163 | 1705.7423 | 1705.7337 | 1697.9511 | 39.3 | 39.315 | 39.315 | 39.33 | -518.2709 | -518.8424 | -518.8398 | -520.1482
| 39.33 | 0 | 0 | 0 | 0 |  |  | -0.0093167 | 0 | -0.021192 | -5.298 |  | -0.0093167 | -0.0093167 | -0.0093167 | -0.0093484 | 23360.8908 | 1697.9474 | 0 | 1 | 23360.8908 | 545731219.3882 | 545731219.3882 | 48.121 | 52.5063 |  | 0.045687 | 0.033359 |  | -1801.9755 | 3247115.7397 | -0.015865 | -0.0032495 | -5.2925e-05 | 23360.8908 | 23386.36 | 23386.243 | 23411.5949 | 1697.9474 | 1690.1452 | 1690.1367 | 1682.326 | 39.33 | 39.345 | 39.345 | 39.36 | -520.1482 | -520.7153 | -520.7127 | -522.0182
| 39.36 | 0 | 0 | 0 | 0 |  |  | -0.0093484 | 0 | -0.021264 | -5.316 |  | -0.0093484 | -0.0093484 | -0.0093484 | -0.00938 | 23411.595 | 1682.3223 | 0 | 1 | 23411.595 | 548102780.2212 | 548102780.2212 | 48.2981 | 52.6043 |  | 0.045786 | 0.033054 |  | -1812.9941 | 3286947.6874 | -0.015962 | -0.0032337 | -5.2762e-05 | 23411.595 | 23436.8298 | 23436.7124 | 23461.8295 | 1682.3223 | 1674.492 | 1674.4836 | 1666.645 | 39.36 | 39.375 | 39.375 | 39.39 | -522.0182 | -522.5809 | -522.5783 | -523.881
| 39.39 | 0 | 0 | 0 | 0 |  |  | -0.00938 | 0 | -0.021336 | -5.334 |  | -0.00938 | -0.00938 | -0.00938 | -0.0094117 | 23461.8296 | 1666.6412 | 0 | 1 | 23461.8296 | 550457447.6166 | 550457447.6166 | 48.4739 | 52.7014 |  | 0.045884 | 0.032748 |  | -1823.9587 | 3326825.4927 | -0.016059 | -0.0032179 | -5.2589e-05 | 23461.8296 | 23486.8292 | 23486.7113 | 23511.5928 | 1666.6412 | 1658.783 | 1658.7746 | 1650.9081 | 39.39 | 39.405 | 39.405 | 39.42 | -523.881 | -524.4392 | -524.4365 | -525.7364
| 39.42 | 0 | 0 | 0 | 0 |  |  | -0.0094117 | 0 | -0.021408 | -5.352 |  | -0.0094117 | -0.0094117 | -0.0094117 | -0.0094433 | 23511.5929 | 1650.9044 | 0 | 1 | 23511.5929 | 552795001.2245 | 552795001.2245 | 48.6485 | 52.7975 |  | 0.045982 | 0.032441 |  | -1834.869 | 3366744.2147 | -0.016155 | -0.0032019 | -5.2408e-05 | 23511.5929 | 23536.3565 | 23536.2382 | 23560.8832 | 1650.9044 | 1643.0183 | 1643.01 | 1635.1158 | 39.42 | 39.435 | 39.435 | 39.45 | -525.7364 | -526.2901 | -526.2874 | -527.5843
| 39.45 | 0 | 0 | 0 | 0 |  |  | -0.0094433 | 0 | -0.02148 | -5.37 |  | -0.0094433 | -0.0094433 | -0.0094433 | -0.009475 | 23560.8833 | 1635.112 | 0 | 1 | 23560.8833 | 555115221.6694 | 555115221.6694 | 48.8218 | 52.8928 |  | 0.046078 | 0.032132 |  | -1845.7245 | 3406698.9008 | -0.01625 | -0.0031859 | -5.2217e-05 | 23560.8833 | 23585.41 | 23585.2913 | 23609.699 | 1635.112 | 1627.1982 | 1627.19 | 1619.2681 | 39.45 | 39.465 | 39.465 | 39.48 | -527.5843 | -528.1335 | -528.1309 | -529.4247
| 39.48 | 0 | 0 | 0 | 0 |  |  | -0.009475 | 0 | -0.021552 | -5.388 |  | -0.009475 | -0.009475 | -0.009475 | -0.0095067 | 23609.6991 | 1619.2643 | 0 | 1 | 23609.6991 | 557417890.5719 | 557417890.5719 | 48.9938 | 52.9871 |  | 0.046174 | 0.031823 |  | -1856.5249 | 3446684.587 | -0.016346 | -0.0031697 | -5.2017e-05 | 23609.6991 | 23633.988 | 23633.8689 | 23658.0385 | 1619.2643 | 1611.3229 | 1611.3148 | 1603.3653 | 39.48 | 39.495 | 39.495 | 39.51 | -529.4247 | -529.9694 | -529.9667 | -531.2576
| 39.51 | 0 | 0 | 0 | 0 |  |  | -0.0095067 | 0 | -0.021624 | -5.406 |  | -0.0095067 | -0.0095067 | -0.0095067 | -0.0095383 | 23658.0386 | 1603.3615 | 0 | 1 | 23658.0386 | 559702790.5722 | 559702790.5722 | 49.1644 | 53.0805 |  | 0.046268 | 0.031513 |  | -1867.2697 | 3486696.299 | -0.01644 | -0.0031534 | -5.1807e-05 | 23658.0386 | 23682.089 | 23681.9695 | 23705.9001 | 1603.3615 | 1595.3927 | 1595.3846 | 1587.4077 | 39.51 | 39.525 | 39.525 | 39.54 | -531.2576 | -531.7976 | -531.795 | -533.0827
| 39.54 | 0 | 0 | 0 | 0 |  |  | -0.0095383 | 0 | -0.021696 | -5.424 |  | -0.0095383 | -0.0095383 | -0.0095383 | -0.00957 | 23705.9002 | 1587.4039 | 0 | 1 | 23705.9002 | 561969705.3518 | 561969705.3518 | 49.3337 | 53.173 |  | 0.046362 | 0.031201 |  | -1877.9587 | 3526729.0526 | -0.016534 | -0.003137 | -5.1589e-05 | 23705.9002 | 23729.7113 | 23729.5913 | 23753.2822 | 1587.4039 | 1579.4077 | 1579.3996 | 1571.3954 | 39.54 | 39.555 | 39.555 | 39.57 | -533.0827 | -533.6182 | -533.6155 | -534.9001
| 39.57 | 0 | 0 | 0 | 0 |  |  | -0.00957 | 0 | -0.021768 | -5.442 |  | -0.00957 | -0.00957 | -0.00957 | -0.0096016 | 23753.2823 | 1571.3917 | 0 | 1 | 23753.2823 | 564218419.6567 | 564218419.6567 | 49.5017 | 53.2646 |  | 0.046454 | 0.030888 |  | -1888.5915 | 3566777.8541 | -0.016628 | -0.0031205 | -5.1361e-05 | 23753.2823 | 23776.8532 | 23776.7328 | 23800.1831 | 1571.3917 | 1563.3682 | 1563.3602 | 1555.3288 | 39.57 | 39.585 | 39.585 | 39.6 | -534.9001 | -535.4309 | -535.4282 | -536.7096
| 39.6 | 0 | 0 | 0 | 0 |  |  | -0.0096016 | 0 | -0.02184 | -5.46 |  | -0.0096016 | -0.0096016 | -0.0096016 | -0.0096333 | 23800.1832 | 1555.325 | 0 | 1 | 23800.1832 | 566448719.3194 | 566448719.3194 | 49.6682 | 53.3552 |  | 0.046546 | 0.030575 |  | -1899.1676 | 3606837.701 | -0.016721 | -0.0031039 | -5.1124e-05 | 23800.1832 | 23823.5131 | 23823.3923 | 23846.6012 | 1555.325 | 1547.2744 | 1547.2665 | 1539.208 | 39.6 | 39.615 | 39.615 | 39.63 | -536.7096 | -537.2357 | -537.233 | -538.5112
| 39.63 | 0 | 0 | 0 | 0 |  |  | -0.0096333 | 0 | -0.021912 | -5.478 |  | -0.0096333 | -0.0096333 | -0.0096333 | -0.0096649 | 23846.6013 | 1539.2042 | 0 | 1 | 23846.6013 | 568660391.282 | 568660391.282 | 49.8334 | 53.4449 |  | 0.046637 | 0.03026 |  | -1909.6868 | 3646903.5827 | -0.016814 | -0.0030872 | -5.0878e-05 | 23846.6013 | 23869.6893 | 23869.5682 | 23892.5348 | 1539.2042 | 1531.1266 | 1531.1187 | 1523.0333 | 39.63 | 39.645 | 39.645 | 39.66 | -538.5112 | -539.0326 | -539.0299 | -540.3048
| 39.66 | 0 | 0 | 0 | 0 |  |  | -0.0096649 | 0 | -0.021984 | -5.496 |  | -0.0096649 | -0.0096649 | -0.0096649 | -0.0096966 | 23892.5349 | 1523.0295 | 0 | 1 | 23892.5349 | 570853223.6185 | 570853223.6185 | 49.9972 | 53.5337 |  | 0.046727 | 0.029944 |  | -1920.1486 | 3686970.4812 | -0.016906 | -0.0030703 | -5.0623e-05 | 23892.5349 | 23915.3803 | 23915.2588 | 23937.9824 | 1523.0295 | 1514.925 | 1514.9172 | 1506.805 | 39.66 | 39.675 | 39.675 | 39.69 | -540.3048 | -540.8214 | -540.8187 | -542.0903
| 39.69 | 0 | 0 | 0 | 0 |  |  | -0.0096966 | 0 | -0.022056 | -5.514 |  | -0.0096966 | -0.0096966 | -0.0096966 | -0.0097282 | 23937.9825 | 1506.8012 | 0 | 1 | 23937.9825 | 573027005.5571 | 573027005.5571 | 50.1595 | 53.6215 |  | 0.046816 | 0.029627 |  | -1930.5526 | 3727033.3712 | -0.016997 | -0.0030534 | -5.0359e-05 | 23937.9825 | 23960.5845 | 23960.4625 | 23982.9424 | 1506.8012 | 1498.6698 | 1498.6621 | 1490.5232 | 39.69 | 39.705 | 39.705 | 39.72 | -542.0903 | -542.6021 | -542.5993 | -543.8676
| 39.72 | 0 | 0 | 0 | 0 |  |  | -0.0097282 | 0 | -0.022128 | -5.532 |  | -0.0097282 | -0.0097282 | -0.0097282 | -0.0097599 | 23982.9424 | 1490.5193 | 0 | 1 | 23982.9424 | 575181527.5032 | 575181527.5032 | 50.3204 | 53.7084 |  | 0.046903 | 0.029309 |  | -1940.8986 | 3767087.2212 | -0.017088 | -0.0030363 | -5.0085e-05 | 23982.9424 | 24005.3002 | 24005.1778 | 24027.413 | 1490.5193 | 1482.3613 | 1482.3537 | 1474.1882 | 39.72 | 39.735 | 39.735 | 39.75 | -543.8676 | -544.3746 | -544.3718 | -545.6366
| 39.75 | 0 | 0 | 0 | 0 |  |  | -0.0097599 | 0 | -0.0222 | -5.55 |  | -0.0097599 | -0.0097599 | -0.0097599 | -0.0097915 | 24027.4131 | 1474.1844 | 0 | 1 | 24027.4131 | 577316581.0617 | 577316581.0617 | 50.4799 | 53.7943 |  | 0.04699 | 0.02899 |  | -1951.186 | 3807126.9941 | -0.017179 | -0.0030192 | -4.9803e-05 | 24027.4131 | 24049.5259 | 24049.4031 | 24071.3929 | 1474.1844 | 1465.9998 | 1465.9923 | 1457.8003 | 39.75 | 39.765 | 39.765 | 39.78 | -545.6366 | -546.1387 | -546.136 | -547.3973
| 39.78 | 0 | 0 | 0 | 0 |  |  | -0.0097915 | 0 | -0.022272 | -5.568 |  | -0.0097915 | -0.0097915 | -0.0097915 | -0.0098232 | 24071.393 | 1457.7964 | 0 | 1 | 24071.393 | 579431959.0594 | 579431959.0594 | 50.6379 | 53.8793 |  | 0.047076 | 0.02867 |  | -1961.4147 | 3847147.6473 | -0.017269 | -0.0030019 | -4.9511e-05 | 24071.393 | 24093.2599 | 24093.1367 | 24114.8803 | 1457.7964 | 1449.5855 | 1449.578 | 1441.3597 | 39.78 | 39.795 | 39.795 | 39.81 | -547.3973 | -547.8945 | -547.8917 | -549.1495
| 39.81 | 0 | 0 | 0 | 0 |  |  | -0.0098232 | 0 | -0.022344 | -5.586 |  | -0.0098232 | -0.0098232 | -0.0098232 | -0.0098548 | 24114.8804 | 1441.3559 | 0 | 1 | 24114.8804 | 581527455.5676 | 581527455.5676 | 50.7944 | 53.9633 |  | 0.047161 | 0.028349 |  | -1971.5842 | 3887144.1339 | -0.017359 | -0.0029845 | -4.9211e-05 | 24114.8804 | 24136.5007 | 24136.3772 | 24157.8737 | 1441.3559 | 1433.1186 | 1433.1112 | 1424.8667 | 39.81 | 39.825 | 39.825 | 39.84 | -549.1495 | -549.6419 | -549.6391 | -550.8933
| 39.84 | 0 | 0 | 0 | 0 |  |  | -0.0098548 | 0 | -0.022416 | -5.604 |  | -0.0098548 | -0.0098548 | -0.0098548 | -0.0098865 | 24157.8738 | 1424.8628 | 0 | 1 | 24157.8738 | 583602865.9248 | 583602865.9248 | 50.9494 | 54.0464 |  | 0.047246 | 0.028027 |  | -1981.6941 | 3927111.4031 | -0.017448 | -0.0029671 | -4.8901e-05 | 24157.8738 | 24179.2467 | 24179.1228 | 24200.3716 | 1424.8628 | 1416.5994 | 1416.5921 | 1408.3215 | 39.84 | 39.855 | 39.855 | 39.87 | -550.8933 | -551.3806 | -551.3778 | -552.6284
| 39.87 | 0 | 0 | 0 | 0 |  |  | -0.0098865 | 0 | -0.022488 | -5.622 |  | -0.0098865 | -0.0098865 | -0.0098865 | -0.0099182 | 24200.3716 | 1408.3176 | 0 | 1 | 24200.3716 | 585657986.7588 | 585657986.7588 | 51.1029 | 54.1285 |  | 0.047329 | 0.027704 |  | -1991.7441 | 3967044.4007 | -0.017536 | -0.0029495 | -4.8583e-05 | 24200.3716 | 24221.4964 | 24221.372 | 24242.3723 | 1408.3176 | 1400.0282 | 1400.021 | 1391.7244 | 39.87 | 39.885 | 39.885 | 39.9 | -552.6284 | -553.1108 | -553.108 | -554.3549
| 39.9 | 0 | 0 | 0 | 0 |  |  | -0.0099182 | 0 | -0.02256 | -5.64 |  | -0.0099182 | -0.0099182 | -0.0099182 | -0.0099498 | 24242.3723 | 1391.7205 | 0 | 1 | 24242.3723 | 587692616.009 | 587692616.009 | 51.2548 | 54.2097 |  | 0.047411 | 0.02738 |  | -2001.7338 | 4006938.0698 | -0.017624 | -0.0029318 | -4.8255e-05 | 24242.3723 | 24263.2481 | 24263.1234 | 24283.8743 | 1391.7205 | 1383.4052 | 1383.398 | 1375.0756 | 39.9 | 39.915 | 39.915 | 39.93 | -554.3549 | -554.8322 | -554.8294 | -556.0726
| 39.93 | 0 | 0 | 0 | 0 |  |  | -0.0099498 | 0 | -0.022632 | -5.658 |  | -0.0099498 | -0.0099498 | -0.0099498 | -0.0099815 | 24283.8743 | 1375.0718 | 0 | 1 | 24283.8743 | 589706552.9496 | 589706552.9496 | 51.4052 | 54.2899 |  | 0.047492 | 0.027055 |  | -2011.6628 | 4046787.3516 | -0.017711 | -0.002914 | -4.7919e-05 | 24283.8743 | 24304.5004 | 24304.3753 | 24324.876 | 1375.0718 | 1366.7307 | 1366.7236 | 1358.3755 | 39.93 | 39.945 | 39.945 | 39.96 | -556.0726 | -556.5449 | -556.542 | -557.7814
| 39.96 | 0 | 0 | 0 | 0 |  |  | -0.0099815 | 0 | -0.022704 | -5.676 |  | -0.0099815 | -0.0099815 | -0.0099815 | -0.010013 | 24324.8761 | 1358.3716 | 0 | 1 | 24324.8761 | 591699598.2109 | 591699598.2109 | 51.5541 | 54.3691 |  | 0.047572 | 0.026729 |  | -2021.5309 | 4086587.1856 | -0.017798 | -0.0028961 | -4.7573e-05 | 24324.8761 | 24345.2517 | 24345.1262 | 24365.3761 | 1358.3716 | 1350.0049 | 1349.9979 | 1341.6243 | 39.96 | 39.975 | 39.975 | 39.99 | -557.7815 | -558.2487 | -558.2458 | -559.4814
| 39.99 | 0 | 0 | 0 | 0 |  |  | -0.010013 | 0 | -0.022776 | -5.694 |  | -0.010013 | -0.010013 | -0.010013 | -0.010045 | 24365.3761 | 1341.6204 | 0 | 1 | 24365.3761 | 593671553.8025 | 593671553.8025 | 51.7013 | 54.4474 |  | 0.047651 | 0.026402 |  | -2031.3376 | 4126332.5107 | -0.017885 | -0.0028781 | -4.7219e-05 | 24365.3761 | 24385.5004 | 24385.3745 | 24405.3728 | 1341.6204 | 1333.2282 | 1333.2212 | 1324.8222 | 39.99 | 40.005 | 40.005 | 40.02 | -559.4814 | -559.9435 | -559.9406 | -561.1723
| 40.02 | 0 | 0 | 0 | 0 |  |  | -0.010045 | 0 | -0.022848 | -5.712 |  | -0.010045 | -0.010045 | -0.010045 | -0.010076 | 24405.3728 | 1324.8183 | 0 | 1 | 24405.3728 | 595622223.1352 | 595622223.1352 | 51.847 | 54.5247 |  | 0.04773 | 0.026074 |  | -2041.0826 | 4166018.2655 | -0.01797 | -0.00286 | -4.6856e-05 | 24405.3728 | 24425.2451 | 24425.1188 | 24444.8646 | 1324.8183 | 1316.4007 | 1316.3938 | 1307.9695 | 40.02 | 40.035 | 40.035 | 40.05 | -561.1723 | -561.6293 | -561.6264 | -562.8542
| 40.05 | 0 | 0 | 0 | 0 |  |  | -0.010076 | 0 | -0.02292 | -5.73 |  | -0.010076 | -0.010076 | -0.010076 | -0.010108 | 24444.8647 | 1307.9656 | 0 | 1 | 24444.8647 | 597551411.0433 | 597551411.0433 | 51.9911 | 54.601 |  | 0.047807 | 0.025745 |  | -2050.7656 | 4205639.3893 | -0.018056 | -0.0028417 | -4.6484e-05 | 24444.8647 | 24464.4842 | 24464.3576 | 24483.8502 | 1307.9656 | 1299.5228 | 1299.516 | 1291.0665 | 40.05 | 40.065 | 40.065 | 40.08 | -562.8542 | -563.3059 | -563.303 | -564.5268
| 40.08 | 0 | 0 | 0 | 0 |  |  | -0.010108 | 0 | -0.022992 | -5.748 |  | -0.010108 | -0.010108 | -0.010108 | -0.01014 | 24483.8503 | 1291.0626 | 0 | 1 | 24483.8503 | 599458923.8069 | 599458923.8069 | 52.1336 | 54.6763 |  | 0.047883 | 0.025415 |  | -2060.3861 | 4245190.8221 | -0.01814 | -0.0028234 | -4.6103e-05 | 24483.8503 | 24503.2162 | 24503.0892 | 24522.3279 | 1291.0626 | 1282.5947 | 1282.588 | 1274.1135 | 40.08 | 40.095 | 40.095 | 40.11 | -564.5268 | -564.9733 | -564.9704 | -566.1902
| 40.11 | 0 | 0 | 0 | 0 |  |  | -0.01014 | 0 | -0.023064 | -5.766 |  | -0.01014 | -0.01014 | -0.01014 | -0.010171 | 24522.328 | 1274.1096 | 0 | 1 | 24522.328 | 601344569.1741 | 601344569.1741 | 52.2744 | 54.7507 |  | 0.047958 | 0.025084 |  | -2069.9438 | 4284667.5058 | -0.018225 | -0.002805 | -4.5714e-05 | 24522.328 | 24541.4396 | 24541.3122 | 24560.2963 | 1274.1096 | 1265.6167 | 1265.6101 | 1257.1107 | 40.11 | 40.125 | 40.125 | 40.14 | -566.1902 | -566.6315 | -566.6286 | -567.8443
| 40.14 | 0 | 0 | 0 | 0 |  |  | -0.010171 | 0 | -0.023136 | -5.784 |  | -0.010171 | -0.010171 | -0.010171 | -0.010203 | 24560.2963 | 1257.1068 | 0 | 1 | 24560.2963 | 603208156.383 | 603208156.383 | 52.4136 | 54.8241 |  | 0.048033 | 0.024752 |  | -2079.4385 | 4324064.3848 | -0.018308 | -0.0027865 | -4.5316e-05 | 24560.2963 | 24579.1529 | 24579.0252 | 24597.7538 | 1257.1068 | 1248.5891 | 1248.5826 | 1240.0585 | 40.14 | 40.155 | 40.155 | 40.17 | -567.8443 | -568.2803 | -568.2773 | -569.4889
| 40.17 | 0 | 0 | 0 | 0 |  |  | -0.010203 | 0 | -0.023208 | -5.802 |  | -0.010203 | -0.010203 | -0.010203 | -0.010235 | 24597.7539 | 1240.0545 | 0 | 1 | 24597.7539 | 605049496.1839 | 605049496.1839 | 52.5511 | 54.8964 |  | 0.048106 | 0.024419 |  | -2088.8696 | 4363376.4063 | -0.018391 | -0.0027679 | -4.4909e-05 | 24597.7539 | 24616.3547 | 24616.2266 | 24634.6991 | 1240.0545 | 1231.5122 | 1231.5058 | 1222.957 | 40.17 | 40.185 | 40.185 | 40.2 | -569.4889 | -569.9196 | -569.9166 | -571.1241
| 40.2 | 0 | 0 | 0 | 0 |  |  | -0.010235 | 0 | -0.02328 | -5.82 |  | -0.010235 | -0.010235 | -0.010235 | -0.010266 | 24634.6991 | 1222.9531 | 0 | 1 | 24634.6991 | 606868400.8615 | 606868400.8615 | 52.6869 | 54.9678 |  | 0.048178 | 0.024085 |  | -2098.237 | 4402598.5211 | -0.018474 | -0.0027491 | -4.4493e-05 | 24634.6991 | 24653.0434 | 24652.9149 | 24671.1305 | 1222.9531 | 1214.3863 | 1214.3799 | 1205.8067 | 40.2 | 40.215 | 40.215 | 40.23 | -571.1241 | -571.5494 | -571.5464 | -572.7496
| 40.23 | 0 | 0 | 0 | 0 |  |  | -0.010266 | 0 | -0.023352 | -5.838 |  | -0.010266 | -0.010266 | -0.010266 | -0.010298 | 24671.1306 | 1205.8028 | 0 | 1 | 24671.1306 | 608664684.2566 | 608664684.2566 | 52.8211 | 55.0382 |  | 0.048249 | 0.02375 |  | -2107.5402 | 4441725.6845 | -0.018556 | -0.0027303 | -4.4069e-05 | 24671.1306 | 24689.2176 | 24689.0888 | 24707.0467 | 1205.8028 | 1197.2116 | 1197.2053 | 1188.6078 | 40.23 | 40.245 | 40.245 | 40.26 | -572.7496 | -573.1695 | -573.1665 | -574.3655
| 40.26 | 0 | 0 | 0 | 0 |  |  | -0.010298 | 0 | -0.023424 | -5.856 |  | -0.010298 | -0.010298 | -0.010298 | -0.01033 | 24707.0468 | 1188.6039 | 0 | 1 | 24707.0468 | 610438161.7882 | 610438161.7882 | 52.9535 | 55.1076 |  | 0.04832 | 0.023414 |  | -2116.7789 | 4480752.8565 | -0.018637 | -0.0027114 | -4.3636e-05 | 24707.0468 | 24724.8759 | 24724.7466 | 24742.4463 | 1188.6039 | 1179.9884 | 1179.9822 | 1171.3605 | 40.26 | 40.275 | 40.275 | 40.29 | -574.3655 | -574.78 | -574.777 | -575.9716
| 40.29 | 0 | 0 | 0 | 0 |  |  | -0.01033 | 0 | -0.023496 | -5.874 |  | -0.01033 | -0.01033 | -0.01033 | -0.010361 | 24742.4463 | 1171.3566 | 0 | 1 | 24742.4463 | 612188650.4753 | 612188650.4753 | 53.0843 | 55.1761 |  | 0.048389 | 0.023077 |  | -2125.9527 | 4519675.0028 | -0.018718 | -0.0026923 | -4.3195e-05 | 24742.4463 | 24760.0167 | 24759.8871 | 24777.3277 | 1171.3566 | 1162.717 | 1162.7109 | 1154.0653 | 40.29 | 40.305 | 40.305 | 40.32 | -575.9716 | -576.3806 | -576.3776 | -577.5679
| 40.32 | 0 | 0 | 0 | 0 |  |  | -0.010361 | 0 | -0.023568 | -5.892 |  | -0.010361 | -0.010361 | -0.010361 | -0.010393 | 24777.3277 | 1154.0613 | 0 | 1 | 24777.3277 | 613915968.9588 | 613915968.9588 | 53.2133 | 55.2435 |  | 0.048457 | 0.022739 |  | -2135.0614 | 4558487.0953 | -0.018798 | -0.0026732 | -4.2745e-05 | 24777.3277 | 24794.6386 | 24794.5087 | 24811.6895 | 1154.0613 | 1145.3978 | 1145.3918 | 1136.7223 | 40.32 | 40.335 | 40.335 | 40.35 | -577.5679 | -577.9714 | -577.9684 | -579.1543
| 40.35 | 0 | 0 | 0 | 0 |  |  | -0.010393 | 0 | -0.02364 | -5.91 |  | -0.010393 | -0.010393 | -0.010393 | -0.010425 | 24811.6895 | 1136.7183 | 0 | 1 | 24811.6895 | 615619937.5233 | 615619937.5233 | 53.3405 | 55.3099 |  | 0.048524 | 0.0224 |  | -2144.1045 | 4597184.1125 | -0.018878 | -0.002654 | -4.2287e-05 | 24811.6895 | 24828.7403 | 24828.61 | 24845.5303 | 1136.7183 | 1128.031 | 1128.025 | 1119.3318 | 40.35 | 40.365 | 40.365 | 40.38 | -579.1543 | -579.5523 | -579.5492 | -580.7306
| 40.38 | 0 | 0 | 0 | 0 |  |  | -0.010425 | 0 | -0.023712 | -5.928 |  | -0.010425 | -0.010425 | -0.010425 | -0.010456 | 24845.5303 | 1119.3279 | 0 | 1 | 24845.5303 | 617300378.1186 | 617300378.1186 | 53.466 | 55.3753 |  | 0.04859 | 0.022061 |  | -2153.0818 | 4635761.0408 | -0.018957 | -0.0026346 | -4.182e-05 | 24845.5303 | 24862.3203 | 24862.1896 | 24878.8487 | 1119.3279 | 1110.6169 | 1110.611 | 1101.8943 | 40.38 | 40.395 | 40.395 | 40.41 | -580.7306 | -581.1231 | -581.12 | -582.2969
| 40.41 | 0 | 0 | 0 | 0 |  |  | -0.010456 | 0 | -0.023784 | -5.946 |  | -0.010456 | -0.010456 | -0.010456 | -0.010488 | 24878.8487 | 1101.8903 | 0 | 1 | 24878.8487 | 618957114.3814 | 618957114.3814 | 53.5898 | 55.4396 |  | 0.048656 | 0.02172 |  | -2161.9928 | 4674212.8745 | -0.019035 | -0.0026152 | -4.1345e-05 | 24878.8487 | 24895.3771 | 24895.2461 | 24911.6432 | 1101.8903 | 1093.1559 | 1093.15 | 1084.4099 | 40.41 | 40.425 | 40.425 | 40.44 | -582.2969 | -582.6838 | -582.6807 | -583.853
| 40.44 | 0 | 0 | 0 | 0 |  |  | -0.010488 | 0 | -0.023856 | -5.964 |  | -0.010488 | -0.010488 | -0.010488 | -0.01052 | 24911.6433 | 1084.4059 | 0 | 1 | 24911.6433 | 620589971.6572 | 620589971.6572 | 53.7117 | 55.503 |  | 0.04872 | 0.021379 |  | -2170.8373 | 4712534.6168 | -0.019113 | -0.0025957 | -4.0861e-05 | 24911.6433 | 24927.9094 | 24927.778 | 24943.9126 | 1084.4059 | 1075.6481 | 1075.6424 | 1066.879 | 40.44 | 40.455 | 40.455 | 40.47 | -583.853 | -584.2343 | -584.2312 | -585.3989
| 40.47 | 0 | 0 | 0 | 0 |  |  | -0.01052 | 0 | -0.023928 | -5.982 |  | -0.01052 | -0.01052 | -0.01052 | -0.010551 | 24943.9126 | 1066.875 | 0 | 1 | 24943.9126 | 622198777.021 | 622198777.021 | 53.8319 | 55.5654 |  | 0.048783 | 0.021036 |  | -2179.6149 | 4750721.2802 | -0.01919 | -0.0025761 | -4.0369e-05 | 24943.9126 | 24959.9157 | 24959.784 | 24975.6553 | 1066.875 | 1058.094 | 1058.0884 | 1049.3019 | 40.47 | 40.485 | 40.485 | 40.5 | -585.3989 | -585.7745 | -585.7714 | -586.9344
| 40.5 | 0 | 0 | 0 | 0 |  |  | -0.010551 | 0 | -0.024 | -6 |  | -0.010551 | -0.010551 | -0.010551 | -0.010583 | 24975.6553 | 1049.2979 | 0 | 1 | 24975.6553 | 623783359.2995 | 623783359.2995 | 53.9502 | 55.6267 |  | 0.048845 | 0.020693 |  | -2188.3254 | 4788767.8876 | -0.019267 | -0.0025563 | -3.9869e-05 | 24975.6553 | 24991.3948 | 24991.2627 | 25006.87 | 1049.2979 | 1040.4939 | 1040.4883 | 1031.6788 | 40.5 | 40.515 | 40.515 | 40.53 | -586.9344 | -587.3043 | -587.3012 | -588.4595
| 40.53 | 0 | 0 | 0 | 0 |  |  | -0.010583 | 0 | -0.024072 | -6.018 |  | -0.010583 | -0.010583 | -0.010583 | -0.010615 | 25006.87 | 1031.6748 | 0 | 1 | 25006.87 | 625343549.092 | 625343549.092 | 54.0667 | 55.687 |  | 0.048906 | 0.020349 |  | -2196.9682 | 4826669.4725 | -0.019343 | -0.0025365 | -3.9361e-05 | 25006.87 | 25022.3452 | 25022.2128 | 25037.5553 | 1031.6748 | 1022.848 | 1022.8425 | 1014.0102 | 40.53 | 40.545 | 40.545 | 40.56 | -588.4595 | -588.8237 | -588.8206 | -589.9742
| 40.56 | 0 | 0 | 0 | 0 |  |  | -0.010615 | 0 | -0.024144 | -6.036 |  | -0.010615 | -0.010615 | -0.010615 | -0.010646 | 25037.5554 | 1014.0062 | 0 | 1 | 25037.5554 | 626879178.7916 | 626879178.7916 | 54.1814 | 55.7463 |  | 0.048966 | 0.020004 |  | -2205.5433 | 4864421.0796 | -0.019418 | -0.0025166 | -3.8844e-05 | 25037.5554 | 25052.7655 | 25052.6327 | 25067.7099 | 1014.0062 | 1005.1566 | 1005.1512 | 996.2964 | 40.56 | 40.575 | 40.575 | 40.59 | -589.9742 | -590.3326 | -590.3294 | -591.4782
| 40.59 | 0 | 0 | 0 | 0 |  |  | -0.010646 | 0 | -0.024216 | -6.054 |  | -0.010646 | -0.010646 | -0.010646 | -0.010678 | 25067.71 | 996.2924 | 0 | 1 | 25067.71 | 628390082.6068 | 628390082.6068 | 54.2943 | 55.8046 |  | 0.049025 | 0.019658 |  | -2214.0501 | 4902017.766 | -0.019493 | -0.0024966 | -3.832e-05 | 25067.71 | 25082.6543 | 25082.5213 | 25097.3324 | 996.2924 | 987.4202 | 987.4149 | 978.5375 | 40.59 | 40.605 | 40.605 | 40.62 | -591.4782 | -591.8308 | -591.8277 | -592.9716
| 40.62 | 0 | 0 | 0 | 0 |  |  | -0.010678 | 0 | -0.024288 | -6.072 |  | -0.010678 | -0.010678 | -0.010678 | -0.010709 | 25097.3325 | 978.5335 | 0 | 1 | 25097.3325 | 629876096.5819 | 629876096.5819 | 54.4053 | 55.8618 |  | 0.049083 | 0.019311 |  | -2222.4884 | 4939454.6014 | -0.019568 | -0.0024765 | -3.7787e-05 | 25097.3325 | 25112.0105 | 25111.877 | 25126.4215 | 978.5335 | 969.6389 | 969.6337 | 960.7341 | 40.62 | 40.635 | 40.635 | 40.65 | -592.9716 | -593.3184 | -593.3152 | -594.4542
| 40.65 | 0 | 0 | 0 | 0 |  |  | -0.010709 | 0 | -0.02436 | -6.09 |  | -0.010709 | -0.010709 | -0.010709 | -0.010741 | 25126.4215 | 960.7301 | 0 | 1 | 25126.4215 | 631337058.6184 | 631337058.6184 | 54.5144 | 55.918 |  | 0.04914 | 0.018963 |  | -2230.8578 | 4976726.6688 | -0.019641 | -0.0024563 | -3.7246e-05 | 25126.4215 | 25140.8325 | 25140.6987 | 25154.9758 | 960.7301 | 951.8132 | 951.8081 | 942.8863 | 40.65 | 40.665 | 40.665 | 40.68 | -594.4542 | -594.7951 | -594.792 | -595.926
| 40.68 | 0 | 0 | 0 | 0 |  |  | -0.010741 | 0 | -0.024432 | -6.108 |  | -0.010741 | -0.010741 | -0.010741 | -0.010773 | 25154.9758 | 942.8823 | 0 | 1 | 25154.9758 | 632772808.4961 | 632772808.4961 | 54.6216 | 55.9732 |  | 0.049196 | 0.018615 |  | -2239.1581 | 5013829.0654 | -0.019714 | -0.002436 | -3.6698e-05 | 25154.9758 | 25169.1191 | 25168.985 | 25182.994 | 942.8823 | 933.9434 | 933.9384 | 924.9945 | 40.68 | 40.695 | 40.695 | 40.71 | -595.926 | -596.261 | -596.2579 | -597.3869
| 40.71 | 0 | 0 | 0 | 0 |  |  | -0.010773 | 0 | -0.024504 | -6.126 |  | -0.010773 | -0.010773 | -0.010773 | -0.010804 | 25182.994 | 924.9905 | 0 | 1 | 25182.994 | 634183187.8932 | 634183187.8932 | 54.7269 | 56.0274 |  | 0.04925 | 0.018265 |  | -2247.3889 | 5050756.9029 | -0.019787 | -0.0024156 | -3.6141e-05 | 25182.994 | 25196.8689 | 25196.7345 | 25210.4748 | 924.9905 | 916.0297 | 916.0248 | 907.0591 | 40.71 | 40.725 | 40.725 | 40.74 | -597.3869 | -597.716 | -597.7128 | -598.8368
| 40.74 | 0 | 0 | 0 | 0 |  |  | -0.010804 | 0 | -0.024576 | -6.144 |  | -0.010804 | -0.010804 | -0.010804 | -0.010836 | 25210.4748 | 907.0551 | 0 | 1 | 25210.4748 | 635568040.4077 | 635568040.4077 | 54.8303 | 56.0805 |  | 0.049304 | 0.017915 |  | -2255.5499 | 5087505.3084 | -0.019859 | -0.0023951 | -3.5576e-05 | 25210.4748 | 25224.0806 | 25223.9459 | 25237.4168 | 907.0551 | 898.0726 | 898.0677 | 889.0804 | 40.74 | 40.755 | 40.755 | 40.77 | -598.8368 | -599.16 | -599.1568 | -600.2756
| 40.77 | 0 | 0 | 0 | 0 |  |  | -0.010836 | 0 | -0.024648 | -6.162 |  | -0.010836 | -0.010836 | -0.010836 | -0.010868 | 25237.4169 | 889.0764 | 0 | 1 | 25237.4169 | 636927211.5776 | 636927211.5776 | 54.9319 | 56.1325 |  | 0.049357 | 0.017564 |  | -2263.6407 | 5124069.4251 | -0.01993 | -0.0023745 | -3.5004e-05 | 25237.4169 | 25250.753 | 25250.618 | 25263.8189 | 889.0764 | 880.0723 | 880.0675 | 871.0587 | 40.77 | 40.785 | 40.785 | 40.8 | -600.2756 | -600.5928 | -600.5896 | -601.7033
| 40.8 | 0 | 0 | 0 | 0 |  |  | -0.010868 | 0 | -0.02472 | -6.18 |  | -0.010868 | -0.010868 | -0.010868 | -0.010899 | 25263.819 | 871.0547 | 0 | 1 | 25263.819 | 638260548.9013 | 638260548.9013 | 55.0314 | 56.1836 |  | 0.049408 | 0.017212 |  | -2271.6612 | 5160444.4127 | -0.020001 | -0.0023538 | -3.4424e-05 | 25263.819 | 25276.8848 | 25276.7494 | 25289.6797 | 871.0547 | 862.0291 | 862.0245 | 852.9943 | 40.8 | 40.815 | 40.815 | 40.83 | -601.7033 | -602.0145 | -602.0112 | -603.1197
| 40.83 | 0 | 0 | 0 | 0 |  |  | -0.010899 | 0 | -0.024792 | -6.198 |  | -0.010899 | -0.010899 | -0.010899 | -0.010931 | 25289.6798 | 852.9903 | 0 | 1 | 25289.6798 | 639567901.8585 | 639567901.8585 | 55.1291 | 56.2335 |  | 0.049459 | 0.016859 |  | -2279.6108 | 5196625.4484 | -0.020071 | -0.0023331 | -3.3836e-05 | 25289.6798 | 25302.4746 | 25302.3389 | 25314.9979 | 852.9903 | 843.9435 | 843.9389 | 834.8877 | 40.83 | 40.845 | 40.845 | 40.86 | -603.1197 | -603.4248 | -603.4216 | -604.5248
| 40.86 | 0 | 0 | 0 | 0 |  |  | -0.010931 | 0 | -0.024864 | -6.216 |  | -0.010931 | -0.010931 | -0.010931 | -0.010963 | 25314.998 | 834.8836 | 0 | 1 | 25314.998 | 640849121.9299 | 640849121.9299 | 55.2248 | 56.2825 |  | 0.049509 | 0.016505 |  | -2287.4894 | 5232607.7271 | -0.02014 | -0.0023122 | -3.3241e-05 | 25314.998 | 25327.5212 | 25327.3852 | 25339.7723 | 834.8836 | 825.8157 | 825.8113 | 816.739 | 40.86 | 40.875 | 40.875 | 40.89 | -604.5248 | -604.8239 | -604.8206 | -605.9185
| 40.89 | 0 | 0 | 0 | 0 |  |  | -0.010963 | 0 | -0.024936 | -6.234 |  | -0.010963 | -0.010963 | -0.010963 | -0.010994 | 25339.7723 | 816.735 | 0 | 1 | 25339.7723 | 642104062.6175 | 642104062.6175 | 55.3185 | 56.3303 |  | 0.049557 | 0.01615 |  | -2295.2966 | 5268386.4625 | -0.020209 | -0.0022913 | -3.2638e-05 | 25339.7723 | 25352.0234 | 25351.887 | 25364.0016 | 816.735 | 807.6462 | 807.6418 | 798.5487 | 40.89 | 40.905 | 40.905 | 40.92 | -605.9185 | -606.2115 | -606.2082 | -607.3008
| 40.92 | 0 | 0 | 0 | 0 |  |  | -0.010994 | 0 | -0.025008 | -6.252 |  | -0.010994 | -0.010994 | -0.010994 | -0.011026 | 25364.0016 | 798.5447 | 0 | 1 | 25364.0016 | 643332579.465 | 643332579.465 | 55.4102 | 56.3772 |  | 0.049604 | 0.015795 |  | -2303.0321 | 5303956.8877 | -0.020277 | -0.0022702 | -3.2027e-05 | 25364.0016 | 25375.9798 | 25375.8432 | 25387.6846 | 798.5447 | 789.4352 | 789.4308 | 780.3171 | 40.92 | 40.935 | 40.935 | 40.95 | -607.3008 | -607.5876 | -607.5843 | -608.6714
| 40.95 | 0 | 0 | 0 | 0 |  |  | -0.011026 | 0 | -0.02508 | -6.27 |  | -0.011026 | -0.011026 | -0.011026 | -0.011058 | 25387.6846 | 780.3131 | 0 | 1 | 25387.6846 | 644534530.0773 | 644534530.0773 | 55.5 | 56.4229 |  | 0.049651 | 0.015439 |  | -2310.6956 | 5339314.2554 | -0.020344 | -0.0022491 | -3.1409e-05 | 25387.6846 | 25399.3893 | 25399.2524 | 25410.82 | 780.3131 | 771.183 | 771.1788 | 762.0446 | 40.95 | 40.965 | 40.965 | 40.98 | -608.6714 | -608.952 | -608.9488 | -610.0304
| 40.98 | 0 | 0 | 0 | 0 |  |  | -0.011058 | 0 | -0.025152 | -6.288 |  | -0.011058 | -0.011058 | -0.011058 | -0.011089 | 25410.82 | 762.0406 | 0 | 1 | 25410.82 | 645709774.1405 | 645709774.1405 | 55.5878 | 56.4676 |  | 0.049696 | 0.015082 |  | -2318.2868 | 5374453.8391 | -0.020411 | -0.0022279 | -3.0784e-05 | 25410.82 | 25422.2506 | 25422.1134 | 25433.4066 | 762.0406 | 752.8901 | 752.886 | 743.7315 | 40.98 | 40.995 | 40.995 | 41.01 | -610.0304 | -610.3049 | -610.3016 | -611.3777
| 41.01 | 0 | 0 | 0 | 0 |  |  | -0.011089 | 0 | -0.025224 | -6.306 |  | -0.011089 | -0.011089 | -0.011089 | -0.011121 | 25433.4066 | 743.7275 | 0 | 1 | 25433.4066 | 646858173.4415 | 646858173.4415 | 55.6735 | 56.5113 |  | 0.04974 | 0.014724 |  | -2325.8054 | 5409370.9334 | -0.020477 | -0.0022066 | -3.0151e-05 | 25433.4066 | 25444.5626 | 25444.425 | 25455.4432 | 743.7275 | 734.5568 | 734.5528 | 725.3782 | 41.01 | 41.025 | 41.025 | 41.04 | -611.3777 | -611.6459 | -611.6426 | -612.7132
| 41.04 | 0 | 0 | 0 | 0 |  |  | -0.011121 | 0 | -0.025296 | -6.324 |  | -0.011121 | -0.011121 | -0.011121 | -0.011153 | 25455.4433 | 725.3741 | 0 | 1 | 25455.4433 | 647979591.8878 | 647979591.8878 | 55.7573 | 56.5539 |  | 0.049783 | 0.014366 |  | -2333.2511 | 5444060.855 | -0.020543 | -0.0021852 | -2.9511e-05 | 25455.4433 | 25466.3239 | 25466.186 | 25476.9287 | 725.3741 | 716.1834 | 716.1795 | 706.985 | 41.04 | 41.055 | 41.055 | 41.07 | -612.7132 | -612.9751 | -612.9718 | -614.0368
| 41.07 | 0 | 0 | 0 | 0 |  |  | -0.011153 | 0 | -0.025368 | -6.342 |  | -0.011153 | -0.011153 | -0.011153 | -0.011184 | 25476.9287 | 706.9809 | 0 | 1 | 25476.9287 | 649073895.5266 | 649073895.5266 | 55.839 | 56.5954 |  | 0.049825 | 0.014006 |  | -2340.6236 | 5478518.943 | -0.020608 | -0.0021637 | -2.8864e-05 | 25476.9287 | 25487.5334 | 25487.3952 | 25497.8617 | 706.9809 | 697.7704 | 697.7665 | 688.5522 | 41.07 | 41.085 | 41.085 | 41.1 | -614.0368 | -614.2924 | -614.2891 | -615.3484
| 41.1 | 0 | 0 | 0 | 0 |  |  | -0.011184 | 0 | -0.02544 | -6.36 |  | -0.011184 | -0.011184 | -0.011184 | -0.011216 | 25497.8617 | 688.5482 | 0 | 1 | 25497.8617 | 650140952.5642 | 650140952.5642 | 55.9187 | 56.6358 |  | 0.049866 | 0.013646 |  | -2347.9226 | 5512740.5596 | -0.020672 | -0.0021421 | -2.821e-05 | 25497.8617 | 25508.1899 | 25508.0515 | 25518.2412 | 688.5482 | 679.3179 | 679.3142 | 670.0803 | 41.1 | 41.115 | 41.115 | 41.13 | -615.3484 | -615.5977 | -615.5943 | -616.648
| 41.13 | 0 | 0 | 0 | 0 |  |  | -0.011216 | 0 | -0.025512 | -6.378 |  | -0.011216 | -0.011216 | -0.011216 | -0.011248 | 25518.2412 | 670.0763 | 0 | 1 | 25518.2412 | 651180633.3854 | 651180633.3854 | 55.9964 | 56.6752 |  | 0.049906 | 0.013285 |  | -2355.1478 | 5546721.091 | -0.020736 | -0.0021204 | -2.7548e-05 | 25518.2412 | 25528.2923 | 25528.1536 | 25538.0659 | 670.0763 | 660.8265 | 660.8229 | 651.5696 | 41.13 | 41.145 | 41.145 | 41.16 | -616.648 | -616.8909 | -616.8875 | -617.9354
| 41.16 | 0 | 0 | 0 | 0 |  |  | -0.011248 | 0 | -0.025584 | -6.396 |  | -0.011248 | -0.011248 | -0.011248 | -0.011279 | 25538.0659 | 651.5656 | 0 | 1 | 25538.0659 | 652192810.5721 | 652192810.5721 | 56.072 | 56.7135 |  | 0.049945 | 0.012924 |  | -2362.2989 | 5580455.9478 | -0.020799 | -0.0020987 | -2.688e-05 | 25538.0659 | 25547.8394 | 25547.7004 | 25557.3347 | 651.5656 | 642.2965 | 642.293 | 633.0205 | 41.16 | 41.175 | 41.175 | 41.19 | -617.9354 | -618.1719 | -618.1686 | -619.2107
| 41.19 | 0 | 0 | 0 | 0 |  |  | -0.011279 | 0 | -0.025656 | -6.414 |  | -0.011279 | -0.011279 | -0.011279 | -0.011311 | 25557.3347 | 633.0164 | 0 | 1 | 25557.3347 | 653177358.9227 | 653177358.9227 | 56.1455 | 56.7508 |  | 0.049983 | 0.012561 |  | -2369.3756 | 5613940.5656 | -0.020861 | -0.0020769 | -2.6204e-05 | 25557.3347 | 25566.83 | 25566.6907 | 25576.0465 | 633.0164 | 623.7283 | 623.7248 | 614.4333 | 41.19 | 41.205 | 41.205 | 41.22 | -619.2107 | -619.4407 | -619.4373 | -620.4736
| 41.22 | 0 | 0 | 0 | 0 |  |  | -0.011311 | 0 | -0.025728 | -6.432 |  | -0.011311 | -0.011311 | -0.011311 | -0.011343 | 25576.0465 | 614.4292 | 0 | 1 | 25576.0465 | 654134155.4704 | 654134155.4704 | 56.2169 | 56.7869 |  | 0.050019 | 0.012198 |  | -2376.3776 | 5647170.4061 | -0.020923 | -0.0020549 | -2.5522e-05 | 25576.0465 | 25585.263 | 25585.1233 | 25594.2001 | 614.4292 | 605.1221 | 605.1188 | 595.8084 | 41.22 | 41.235 | 41.235 | 41.25 | -620.4736 | -620.6972 | -620.6938 | -621.7242
| 41.25 | 0 | 0 | 0 | 0 |  |  | -0.011343 | 0 | -0.0258 | -6.45 |  | -0.011343 | -0.011343 | -0.011343 | -0.011374 | 25594.2001 | 595.8043 | 0 | 1 | 25594.2001 | 655063079.5019 | 655063079.5019 | 56.2863 | 56.822 |  | 0.050055 | 0.011834 |  | -2383.3046 | 5680140.9572 | -0.020984 | -0.0020329 | -2.4833e-05 | 25594.2001 | 25603.1372 | 25602.9973 | 25611.7944 | 595.8043 | 586.4785 | 586.4752 | 577.1462 | 41.25 | 41.265 | 41.265 | 41.28 | -621.7242 | -621.9412 | -621.9378 | -622.9623
| 41.28 | 0 | 0 | 0 | 0 |  |  | -0.011374 | 0 | -0.025872 | -6.468 |  | -0.011374 | -0.011374 | -0.011374 | -0.011406 | 25611.7944 | 577.1421 | 0 | 1 | 25611.7944 | 655964012.5763 | 655964012.5763 | 56.3536 | 56.856 |  | 0.050089 | 0.01147 |  | -2390.1564 | 5712847.7338 | -0.021044 | -0.0020109 | -2.4137e-05 | 25611.7944 | 25620.4515 | 25620.3114 | 25628.8282 | 577.1421 | 567.7977 | 567.7945 | 558.447 | 41.28 | 41.295 | 41.295 | 41.31 | -622.9623 | -623.1728 | -623.1694 | -624.1878
| 41.31 | 0 | 0 | 0 | 0 |  |  | -0.011406 | 0 | -0.025944 | -6.486 |  | -0.011406 | -0.011406 | -0.011406 | -0.011438 | 25628.8283 | 558.4429 | 0 | 1 | 25628.8283 | 656836838.5426 | 656836838.5426 | 56.4188 | 56.8889 |  | 0.050122 | 0.011104 |  | -2396.9327 | 5745286.2786 | -0.021104 | -0.0019887 | -2.3434e-05 | 25628.8283 | 25637.2049 | 25637.0645 | 25645.3006 | 558.4429 | 549.0801 | 549.077 | 539.7113 | 41.31 | 41.325 | 41.325 | 41.34 | -624.1878 | -624.3918 | -624.3884 | -625.4008
| 41.34 | 0 | 0 | 0 | 0 |  |  | -0.011438 | 0 | -0.026016 | -6.504 |  | -0.011438 | -0.011438 | -0.011438 | -0.011469 | 25645.3006 | 539.7072 | 0 | 1 | 25645.3006 | 657681443.5585 | 657681443.5585 | 56.4819 | 56.9207 |  | 0.050155 | 0.010738 |  | -2403.6331 | 5777452.1628 | -0.021163 | -0.0019664 | -2.2725e-05 | 25645.3006 | 25653.3962 | 25653.2555 | 25661.2103 | 539.7072 | 530.3262 | 530.3232 | 520.9393 | 41.34 | 41.355 | 41.355 | 41.37 | -625.4008 | -625.5982 | -625.5948 | -626.601
| 41.37 | 0 | 0 | 0 | 0 |  |  | -0.011469 | 0 | -0.026088 | -6.522 |  | -0.011469 | -0.011469 | -0.011469 | -0.011501 | 25661.2103 | 520.9352 | 0 | 1 | 25661.2103 | 658497716.1083 | 658497716.1083 | 56.5428 | 56.9515 |  | 0.050186 | 0.010372 |  | -2410.2575 | 5809340.9862 | -0.021221 | -0.0019441 | -2.2009e-05 | 25661.2103 | 25669.0244 | 25668.8834 | 25676.5563 | 520.9352 | 511.5362 | 511.5334 | 502.1316 | 41.37 | 41.385 | 41.385 | 41.4 | -626.601 | -626.7918 | -626.7884 | -627.7885
| 41.4 | 0 | 0 | 0 | 0 |  |  | -0.011501 | 0 | -0.02616 | -6.54 |  | -0.011501 | -0.011501 | -0.011501 | -0.011532 | 25676.5564 | 502.1275 | 0 | 1 | 25676.5564 | 659285547.0205 | 659285547.0205 | 56.6017 | 56.9811 |  | 0.050216 | 0.010004 |  | -2416.8054 | 5840948.3786 | -0.021278 | -0.0019217 | -2.1287e-05 | 25676.5564 | 25684.0883 | 25683.947 | 25691.3376 | 502.1275 | 492.7107 | 492.7079 | 483.2884 | 41.4 | 41.415 | 41.415 | 41.43 | -627.7885 | -627.9727 | -627.9692 | -628.9631
| 41.43 | 0 | 0 | 0 | 0 |  |  | -0.011532 | 0 | -0.026232 | -6.558 |  | -0.011532 | -0.011532 | -0.011532 | -0.011564 | 25691.3376 | 483.2843 | 0 | 1 | 25691.3376 | 660044829.4854 | 660044829.4854 | 56.6584 | 57.0097 |  | 0.050245 | 0.0096359 |  | -2423.2767 | 5872269.9997 | -0.021335 | -0.0018992 | -2.0559e-05 | 25691.3376 | 25698.5869 | 25698.4454 | 25705.5531 | 483.2843 | 473.8499 | 473.8472 | 464.4102 | 41.43 | 41.445 | 41.445 | 41.46 | -628.9631 | -629.1406 | -629.1371 | -630.1248
| 41.46 | 0 | 0 | 0 | 0 |  |  | -0.011564 | 0 | -0.026304 | -6.576 |  | -0.011564 | -0.011564 | -0.011564 | -0.011596 | 25705.5531 | 464.4061 | 0 | 1 | 25705.5531 | 660775459.0731 | 660775459.0731 | 56.7129 | 57.0372 |  | 0.050272 | 0.0092671 |  | -2429.6711 | 5903301.5404 | -0.021392 | -0.0018766 | -1.9824e-05 | 25705.5531 | 25712.5192 | 25712.3774 | 25719.2016 | 464.4061 | 454.9542 | 454.9517 | 445.4973 | 41.46 | 41.475 | 41.475 | 41.49 | -630.1248 | -630.2956 | -630.2921 | -631.2735
| 41.49 | 0 | 0 | 0 | 0 |  |  | -0.011596 | 0 | -0.026376 | -6.594 |  | -0.011596 | -0.011596 | -0.011596 | -0.011627 | 25719.2017 | 445.4932 | 0 | 1 | 25719.2017 | 661477333.7504 | 661477333.7504 | 56.7654 | 57.0635 |  | 0.050299 | 0.0088975 |  | -2435.9882 | 5934038.723 | -0.021447 | -0.001854 | -1.9083e-05 | 25719.2017 | 25725.8841 | 25725.742 | 25732.2823 | 445.4932 | 436.0241 | 436.0217 | 426.5502 | 41.49 | 41.505 | 41.505 | 41.52 | -631.2735 | -631.4375 | -631.434 | -632.4091
| 41.52 | 0 | 0 | 0 | 0 |  |  | -0.011627 | 0 | -0.026448 | -6.612 |  | -0.011627 | -0.011627 | -0.011627 | -0.011659 | 25732.2823 | 426.5461 | 0 | 1 | 25732.2823 | 662150353.8981 | 662150353.8981 | 56.8156 | 57.0888 |  | 0.050325 | 0.0085273 |  | -2442.2279 | 5964477.3017 | -0.021502 | -0.0018312 | -1.8336e-05 | 25732.2823 | 25738.6805 | 25738.5382 | 25744.7941 | 426.5461 | 417.06 | 417.0576 | 407.5692 | 41.52 | 41.535 | 41.535 | 41.55 | -632.4091 | -632.5663 | -632.5628 | -633.5315
| 41.55 | 0 | 0 | 0 | 0 |  |  | -0.011659 | 0 | -0.02652 | -6.63 |  | -0.011659 | -0.011659 | -0.011659 | -0.011691 | 25744.7941 | 407.5651 | 0 | 1 | 25744.7941 | 662794422.3281 | 662794422.3281 | 56.8637 | 57.113 |  | 0.050349 | 0.0081564 |  | -2448.3899 | 5994613.0638 | -0.021557 | -0.0018084 | -1.7582e-05 | 25744.7941 | 25750.9076 | 25750.765 | 25756.7359 | 407.5651 | 398.0621 | 398.0599 | 388.5548 | 41.55 | 41.565 | 41.565 | 41.58 | -633.5315 | -633.6819 | -633.6784 | -634.6407
| 41.58 | 0 | 0 | 0 | 0 |  |  | -0.011691 | 0 | -0.026592 | -6.648 |  | -0.011691 | -0.011691 | -0.011691 | -0.011722 | 25756.7359 | 388.5506 | 0 | 1 | 25756.7359 | 663409444.3 | 663409444.3 | 56.9097 | 57.1361 |  | 0.050372 | 0.0077849 |  | -2454.4738 | 6024441.8298 | -0.02161 | -0.0017855 | -1.6823e-05 | 25756.7359 | 25762.5642 | 25762.4214 | 25768.1068 | 388.5506 | 379.031 | 379.0289 | 369.5072 | 41.58 | 41.595 | 41.595 | 41.61 | -634.6407 | -634.7843 | -634.7807 | -635.7365
| 41.61 | 0 | 0 | 0 | 0 |  |  | -0.011722 | 0 | -0.026664 | -6.666 |  | -0.011722 | -0.011722 | -0.011722 | -0.011754 | 25768.1068 | 369.5031 | 0 | 1 | 25768.1068 | 663995327.538 | 663995327.538 | 56.9534 | 57.158 |  | 0.050395 | 0.0074127 |  | -2460.4795 | 6053959.4542 | -0.021663 | -0.0017625 | -1.6058e-05 | 25768.1068 | 25773.6493 | 25773.5063 | 25778.9057 | 369.5031 | 359.9671 | 359.965 | 350.427 | 41.61 | 41.625 | 41.625 | 41.64 | -635.7365 | -635.8732 | -635.8697 | -636.8189
| 41.64 | 0 | 0 | 0 | 0 |  |  | -0.011754 | 0 | -0.026736 | -6.684 |  | -0.011754 | -0.011754 | -0.011754 | -0.011786 | 25778.9058 | 350.4229 | 0 | 1 | 25778.9058 | 664551982.2473 | 664551982.2473 | 56.995 | 57.1789 |  | 0.050416 | 0.0070399 |  | -2466.4067 | 6083161.8262 | -0.021715 | -0.0017395 | -1.5287e-05 | 25778.9058 | 25784.1621 | 25784.0188 | 25789.1318 | 350.4229 | 340.8706 | 340.8687 | 331.3145 | 41.64 | 41.655 | 41.655 | 41.67 | -636.8189 | -636.9488 | -636.9452 | -637.8878
| 41.67 | 0 | 0 | 0 | 0 |  |  | -0.011786 | 0 | -0.026808 | -6.702 |  | -0.011786 | -0.011786 | -0.011786 | -0.011817 | 25789.1318 | 331.3104 | 0 | 1 | 25789.1318 | 665079321.13 | 665079321.13 | 57.0344 | 57.1987 |  | 0.050436 | 0.0066664 |  | -2472.255 | 6112044.8701 | -0.021767 | -0.0017164 | -1.4511e-05 | 25789.1318 | 25794.1015 | 25793.958 | 25798.784 | 331.3104 | 321.7421 | 321.7403 | 312.1702 | 41.67 | 41.685 | 41.685 | 41.7 | -637.8878 | -638.0108 | -638.0072 | -638.9432
| 41.7 | 0 | 0 | 0 | 0 |  |  | -0.011817 | 0 | -0.02688 | -6.72 |  | -0.011817 | -0.011817 | -0.011817 | -0.011849 | 25798.7841 | 312.1661 | 0 | 1 | 25798.7841 | 665577259.402 | 665577259.402 | 57.0716 | 57.2173 |  | 0.050455 | 0.0062923 |  | -2478.0243 | 6140604.5462 | -0.021817 | -0.0016932 | -1.3728e-05 | 25798.7841 | 25803.4666 | 25803.3228 | 25807.8615 | 312.1661 | 302.5819 | 302.5802 | 292.9944 | 41.7 | 41.715 | 41.715 | 41.73 | -638.9432 | -639.0592 | -639.0556 | -639.9849
| 41.73 | 0 | 0 | 0 | 0 |  |  | -0.011849 | 0 | -0.026952 | -6.738 |  | -0.011849 | -0.011849 | -0.011849 | -0.011881 | 25807.8615 | 292.9903 | 0 | 1 | 25807.8615 | 666045714.808 | 666045714.808 | 57.1065 | 57.2349 |  | 0.050472 | 0.0059176 |  | -2483.7143 | 6168836.8511 | -0.021868 | -0.0016699 | -1.294e-05 | 25807.8615 | 25812.2563 | 25812.1124 | 25816.3632 | 292.9903 | 283.3905 | 283.3889 | 273.7876 | 41.73 | 41.745 | 41.745 | 41.76 | -639.9849 | -640.0939 | -640.0904 | -641.013
| 41.76 | 0 | 0 | 0 | 0 |  |  | -0.011881 | 0 | -0.027024 | -6.756 |  | -0.011881 | -0.011881 | -0.011881 | -0.011912 | 25816.3632 | 273.7835 | 0 | 1 | 25816.3632 | 666484607.6378 | 666484607.6378 | 57.1393 | 57.2513 |  | 0.050489 | 0.0055423 |  | -2489.3248 | 6196737.8185 | -0.021917 | -0.0016466 | -1.2147e-05 | 25816.3632 | 25820.4699 | 25820.3257 | 25824.2882 | 273.7835 | 264.1683 | 264.1667 | 254.5501 | 41.76 | 41.775 | 41.775 | 41.79 | -641.013 | -641.1149 | -641.1113 | -642.0272
| 41.79 | 0 | 0 | 0 | 0 |  |  | -0.011912 | 0 | -0.027096 | -6.774 |  | -0.011912 | -0.011912 | -0.011912 | -0.011944 | 25824.2882 | 254.546 | 0 | 1 | 25824.2882 | 666893860.7417 | 666893860.7417 | 57.1699 | 57.2666 |  | 0.050505 | 0.0051663 |  | -2494.8554 | 6224303.5198 | -0.021966 | -0.0016231 | -1.1348e-05 | 25824.2882 | 25828.1064 | 25827.9619 | 25831.6356 | 254.546 | 244.9156 | 244.9142 | 235.2825 | 41.79 | 41.805 | 41.805 | 41.82 | -642.0272 | -642.1221 | -642.1185 | -643.0275
| 41.82 | 0 | 0 | 0 | 0 |  |  | -0.011944 | 0 | -0.027168 | -6.792 |  | -0.011944 | -0.011944 | -0.011944 | -0.011976 | 25831.6356 | 235.2783 | 0 | 1 | 25831.6356 | 667273399.5458 | 667273399.5458 | 57.1982 | 57.2808 |  | 0.050519 | 0.0047898 |  | -2500.306 | 6251530.0647 | -0.022014 | -0.0015996 | -1.0544e-05 | 25831.6356 | 25835.1648 | 25835.0201 | 25838.4046 | 235.2783 | 225.6329 | 225.6316 | 215.985 | 41.82 | 41.835 | 41.835 | 41.85 | -643.0275 | -643.1154 | -643.1117 | -644.0139
| 41.85 | 0 | 0 | 0 | 0 |  |  | -0.011976 | 0 | -0.02724 | -6.81 |  | -0.011976 | -0.011976 | -0.011976 | -0.012007 | 25838.4046 | 215.9809 | 0 | 1 | 25838.4046 | 667623152.0669 | 667623152.0669 | 57.2244 | 57.2939 |  | 0.050532 | 0.0044127 |  | -2505.6763 | 6278413.6015 | -0.022061 | -0.0015761 | -9.7348e-06 | 25838.4046 | 25841.6443 | 25841.4994 | 25844.5942 | 215.9809 | 206.3206 | 206.3194 | 196.6581 | 41.85 | 41.865 | 41.865 | 41.88 | -644.0139 | -644.0946 | -644.091 | -644.9862
| 41.88 | 0 | 0 | 0 | 0 |  |  | -0.012007 | 0 | -0.027312 | -6.828 |  | -0.012007 | -0.012007 | -0.012007 | -0.012039 | 25844.5942 | 196.654 | 0 | 1 | 25844.5942 | 667943048.9278 | 667943048.9278 | 57.2482 | 57.3059 |  | 0.050544 | 0.004035 |  | -2510.966 | 6304950.3183 | -0.022108 | -0.0015524 | -8.9204e-06 | 25844.5942 | 25847.544 | 25847.3989 | 25850.2035 | 196.654 | 186.9792 | 186.9781 | 177.3023 | 41.88 | 41.895 | 41.895 | 41.91 | -644.9862 | -645.0598 | -645.0562 | -645.9445
| 41.91 | 0 | 0 | 0 | 0 |  |  | -0.012039 | 0 | -0.027384 | -6.846 |  | -0.012039 | -0.012039 | -0.012039 | -0.012071 | 25850.2035 | 177.2982 | 0 | 1 | 25850.2035 | 668233023.3718 | 668233023.3718 | 57.2699 | 57.3167 |  | 0.050555 | 0.0036567 |  | -2516.175 | 6331136.4429 | -0.022153 | -0.0015287 | -8.1009e-06 | 25850.2035 | 25852.863 | 25852.7177 | 25855.2318 | 177.2982 | 167.609 | 167.608 | 157.918 | 41.91 | 41.925 | 41.925 | 41.94 | -645.9445 | -646.0109 | -646.0073 | -646.8885
| 41.94 | 0 | 0 | 0 | 0 |  |  | -0.012071 | 0 | -0.027456 | -6.864 |  | -0.012071 | -0.012071 | -0.012071 | -0.012102 | 25855.2318 | 157.9138 | 0 | 1 | 25855.2318 | 668493011.2773 | 668493011.2773 | 57.2893 | 57.3264 |  | 0.050565 | 0.0032779 |  | -2521.3029 | 6356968.244 | -0.022199 | -0.0015049 | -7.2765e-06 | 25855.2318 | 25857.6005 | 25857.455 | 25859.6781 | 157.9138 | 148.2105 | 148.2096 | 138.5055 | 41.94 | 41.955 | 41.955 | 41.97 | -646.8885 | -646.9478 | -646.9442 | -647.8183
| 41.97 | 0 | 0 | 0 | 0 |  |  | -0.012102 | 0 | -0.027528 | -6.882 |  | -0.012102 | -0.012102 | -0.012102 | -0.012134 | 25859.6781 | 138.5014 | 0 | 1 | 25859.6781 | 668722951.1718 | 668722951.1718 | 57.3065 | 57.335 |  | 0.050574 | 0.0028985 |  | -2526.3495 | 6382442.0312 | -0.022243 | -0.0014811 | -6.4472e-06 | 25859.6781 | 25861.7556 | 25861.6099 | 25863.5416 | 138.5014 | 128.7841 | 128.7833 | 119.0654 | 41.97 | 41.985 | 41.985 | 42 | -647.8183 | -647.8704 | -647.8667 | -648.7338
| 42 | 0 | 0 | 0 | 0 |  |  | -0.012134 | 0 | -0.0276 | -6.9 |  | -0.012134 | -0.012134 | -0.012134 | -0.012166 | 25863.5416 | 119.0612 | 0 | 1 | 25863.5416 | 668922784.2464 | 668922784.2464 | 57.3214 | 57.3425 |  | 0.050581 | 0.0025186 |  | -2531.3147 | 6407554.1561 | -0.022287 | -0.0014572 | -5.6132e-06 | 25863.5416 | 25865.3275 | 25865.1816 | 25866.8215 | 119.0612 | 109.3302 | 109.3296 | 99.598 | 42 | 42.015 | 42.015 | 42.03 | -648.7338 | -648.7786 | -648.7749 | -649.6348
| 42.03 | 0 | 0 | 0 | 0 |  |  | -0.012166 | 0 | -0.027672 | -6.918 |  | -0.012166 | -0.012166 | -0.012166 | -0.012197 | 25866.8215 | 99.5939 | 0 | 1 | 25866.8215 | 669092454.3695 | 669092454.3695 | 57.3341 | 57.3488 |  | 0.050588 | 0.0021382 |  | -2536.1981 | 6432301.0125 | -0.02233 | -0.0014332 | -4.7745e-06 | 25866.8215 | 25868.3154 | 25868.1692 | 25869.517 | 99.5939 | 89.8493 | 89.8488 | 80.1038 | 42.03 | 42.045 | 42.045 | 42.06 | -649.6348 | -649.6724 | -649.6687 | -650.5214
| 42.06 | 0 | 0 | 0 | 0 |  |  | -0.012197 | 0 | -0.027744 | -6.936 |  | -0.012197 | -0.012197 | -0.012197 | -0.012229 | 25869.517 | 80.0997 | 0 | 1 | 25869.517 | 669231908.1004 | 669231908.1004 | 57.3445 | 57.354 |  | 0.050593 | 0.0017572 |  | -2540.9996 | 6456679.0373 | -0.022372 | -0.0014091 | -3.9311e-06 | 25869.517 | 25870.7185 | 25870.5721 | 25871.6272 | 80.0997 | 70.3419 | 70.3414 | 60.5832 | 42.06 | 42.075 | 42.075 | 42.09 | -650.5214 | -650.5516 | -650.5479 | -651.3934
| 42.09 | 0 | 0 | 0 | 0 |  |  | -0.012229 | 0 | -0.027816 | -6.954 |  | -0.012229 | -0.012229 | -0.012229 | -0.012261 | 25871.6272 | 60.5791 | 0 | 1 | 25871.6272 | 669341094.7026 | 669341094.7026 | 57.3527 | 57.3581 |  | 0.050597 | 0.0013757 |  | -2545.7189 | 6480684.7107 | -0.022413 | -0.001385 | -3.0834e-06 | 25871.6272 | 25872.5359 | 25872.3893 | 25873.1514 | 60.5791 | 50.8082 | 50.8079 | 41.0367 | 42.09 | 42.105 | 42.105 | 42.12 | -651.3934 | -651.4163 | -651.4126 | -652.2508
| 42.12 | 0 | 0 | 0 | 0 |  |  | -0.012261 | 0 | -0.027888 | -6.972 |  | -0.012261 | -0.012261 | -0.012261 | -0.012292 | 25873.1515 | 41.0326 | 0 | 1 | 25873.1515 | 669419966.1574 | 669419966.1574 | 57.3586 | 57.361 |  | 0.0506 | 0.00099365 |  | -2550.3558 | 6504314.5569 | -0.022454 | -0.0013608 | -2.2312e-06 | 25873.1515 | 25873.7669 | 25873.6202 | 25874.0889 | 41.0326 | 31.2488 | 31.2486 | 21.4647 | 42.12 | 42.135 | 42.135 | 42.15 | -652.2508 | -652.2663 | -652.2626 | -653.0934
| 42.15 | 0 | 0 | 0 | 0 |  |  | -0.012292 | 0 | -0.02796 | -6.99 |  | -0.012292 | -0.012292 | -0.012292 | -0.012324 | 25874.0889 | 21.4606 | 0 | 1 | 25874.0889 | 669468477.1764 | 669468477.1764 | 57.3622 | 57.3628 |  | 0.050602 | 0.00061113 |  | -2554.91 | 6527565.145 | -0.022494 | -0.0013366 | -1.3747e-06 | 25874.0889 | 25874.4108 | 25874.2639 | 25874.4388 | 21.4606 | 11.6642 | 11.6641 | 1.8677 | 42.15 | 42.165 | 42.165 | 42.18 | -653.0934 | -653.1015 | -653.0978 | -653.9213
| 42.18 | 0 | 0 | 0 | 0 |  |  | -0.012324 | 0 | -0.028032 | -7.008 |  | -0.012324 | -0.012324 | -0.012324 | -0.012355 | 25874.4388 | 1.8635 | 0 | 1 | 25874.4388 | 669486585.2148 | 669486585.2148 | 57.3635 | 57.3635 |  | 0.050603 | 0.00022812 |  | -2559.3814 | 6550433.0888 | -0.022534 | -0.0013123 | -5.1403e-07 | 25874.4388 | 25874.4668 | 25874.3197 | 25874.2005 | 1.8635 | -7.9453 | -7.9453 | -17.754 | 42.18 | 42.195 | 42.195 | 42.21 | -653.9213 | -653.922 | -653.9182 | -654.7342
| 42.21 | 0 | 0 | 0 | 0 |  |  | -0.012355 | 0 | -0.028104 | -7.026 |  | -0.012355 | -0.012355 | -0.012355 | -0.012387 | 25874.2005 | -17.7582 | 0 | 1 | 25874.2005 | 669474250.4833 | 669474250.4833 | 57.3626 | 57.3631 |  | 0.050602 | -0.00015539 |  | -2563.7697 | 6572915.0482 | -0.022572 | -0.0012879 | 3.5074e-07 | 25874.2005 | 25873.9341 | 25873.7868 | 25873.3731 | -17.7582 | -27.5792 | -27.5791 | -37.3999 | 42.21 | 42.225 | 42.225 | 42.24 | -654.7342 | -654.7275 | -654.7238 | -655.5323
| 42.24 | 0 | 0 | 0 | 0 |  |  | -0.012387 | 0 | -0.028176 | -7.044 |  | -0.012387 | -0.012387 | -0.012387 | -0.012419 | 25873.3731 | -37.404 | 0 | 1 | 25873.3731 | 669431435.9608 | 669431435.9608 | 57.3594 | 57.3615 |  | 0.050601 | -0.00053936 |  | -2568.0747 | 6595007.7291 | -0.02261 | -0.0012634 | 1.2195e-06 | 25873.3731 | 25872.812 | 25872.6646 | 25871.956 | -37.404 | -47.237 | -47.2368 | -57.0694 | 42.24 | 42.255 | 42.255 | 42.27 | -655.5323 | -655.5181 | -655.5143 | -656.3153
| 42.27 | 0 | 0 | 0 | 0 |  |  | -0.012419 | 0 | -0.028248 | -7.062 |  | -0.012419 | -0.012419 | -0.012419 | -0.01245 | 25871.956 | -57.0736 | 0 | 1 | 25871.956 | 669358107.4063 | 669358107.4063 | 57.3539 | 57.3587 |  | 0.050598 | -0.00092381 |  | -2572.2962 | 6616707.8842 | -0.022647 | -0.0012389 | 2.0922e-06 | 25871.956 | 25871.0999 | 25870.9522 | 25869.9485 | -57.0736 | -66.9183 | -66.918 | -76.7623 | 42.27 | 42.285 | 42.285 | 42.3 | -656.3153 | -656.2936 | -656.2899 | -657.0833
| 42.3 | 0 | 0 | 0 | 0 |  |  | -0.01245 | 0 | -0.02832 | -7.08 |  | -0.01245 | -0.01245 | -0.01245 | -0.012482 | 25869.9485 | -76.7664 | 0 | 1 | 25869.9485 | 669254233.3709 | 669254233.3709 | 57.3462 | 57.3548 |  | 0.050594 | -0.0013087 |  | -2576.434 | 6638012.3137 | -0.022684 | -0.0012144 | 2.9687e-06 | 25869.9485 | 25868.797 | 25868.6491 | 25867.3498 | -76.7664 | -86.6226 | -86.6222 | -96.4779 | 42.3 | 42.315 | 42.315 | 42.33 | -657.0833 | -657.054 | -657.0503 | -657.8361
| 42.33 | 0 | 0 | 0 | 0 |  |  | -0.012482 | 0 | -0.028392 | -7.098 |  | -0.012482 | -0.012482 | -0.012482 | -0.012514 | 25867.3498 | -96.482 | 0 | 1 | 25867.3498 | 669119785.2089 | 669119785.2089 | 57.3361 | 57.3498 |  | 0.050589 | -0.0016941 |  | -2580.4879 | 6658917.8653 | -0.02272 | -0.0011897 | 3.8489e-06 | 25867.3498 | 25865.9026 | 25865.7545 | 25864.1593 | -96.482 | -106.3496 | -106.349 | -116.2159 | 42.33 | 42.345 | 42.345 | 42.36 | -657.8361 | -657.7993 | -657.7955 | -658.5736
| 42.36 | 0 | 0 | 0 | 0 |  |  | -0.012514 | 0 | -0.028464 | -7.116 |  | -0.012514 | -0.012514 | -0.012514 | -0.012545 | 25864.1593 | -116.22 | 0 | 1 | 25864.1593 | 668954737.0897 | 668954737.0897 | 57.3238 | 57.3437 |  | 0.050583 | -0.0020799 |  | -2584.4577 | 6679421.4355 | -0.022755 | -0.001165 | 4.7327e-06 | 25864.1593 | 25862.416 | 25862.2678 | 25860.3764 | -116.22 | -126.0986 | -126.098 | -135.9758 | 42.36 | 42.375 | 42.375 | 42.39 | -658.5736 | -658.5292 | -658.5255 | -659.2959
| 42.39 | 0 | 0 | 0 | 0 |  |  | -0.012545 | 0 | -0.028536 | -7.134 |  | -0.012545 | -0.012545 | -0.012545 | -0.012577 | 25860.3764 | -135.9799 | 0 | 1 | 25860.3764 | 668759066.0085 | 668759066.0085 | 57.3092 | 57.3364 |  | 0.050575 | -0.0024661 |  | -2588.3431 | 6699519.9692 | -0.022789 | -0.0011403 | 5.6199e-06 | 25860.3764 | 25858.3367 | 25858.1883 | 25856.0003 | -135.9799 | -145.8694 | -145.8686 | -155.7571 | 42.39 | 42.405 | 42.405 | 42.42 | -659.2959 | -659.2439 | -659.2401 | -660.0028
| 42.42 | 0 | 0 | 0 | 0 |  |  | -0.012577 | 0 | -0.028608 | -7.152 |  | -0.012577 | -0.012577 | -0.012577 | -0.012609 | 25856.0003 | -155.7613 | 0 | 1 | 25856.0003 | 668532751.7971 | 668532751.7971 | 57.2923 | 57.3279 |  | 0.050567 | -0.0028528 |  | -2592.144 | 6719210.4611 | -0.022822 | -0.0011155 | 6.5106e-06 | 25856.0003 | 25853.6639 | 25853.5154 | 25851.0305 | -155.7613 | -165.6613 | -165.6604 | -175.5594 | 42.42 | 42.435 | 42.435 | 42.45 | -660.0028 | -659.9431 | -659.9393 | -660.6942
| 42.45 | 0 | 0 | 0 | 0 |  |  | -0.012609 | 0 | -0.02868 | -7.17 |  | -0.012609 | -0.012609 | -0.012609 | -0.01264 | 25851.0305 | -175.5636 | 0 | 1 | 25851.0305 | 668275777.135 | 668275777.135 | 57.2731 | 57.3183 |  | 0.050557 | -0.0032398 |  | -2595.8602 | 6738489.9556 | -0.022855 | -0.0010906 | 7.4046e-06 | 25851.0305 | 25848.397 | 25848.2484 | 25845.4663 | -175.5636 | -185.474 | -185.473 | -195.3823 | 42.45 | 42.465 | 42.465 | 42.48 | -660.6942 | -660.6269 | -660.6231 | -661.3701
| 42.48 | 0 | 0 | 0 | 0 |  |  | -0.01264 | 0 | -0.028752 | -7.188 |  | -0.01264 | -0.01264 | -0.01264 | -0.012672 | 25845.4663 | -195.3864 | 0 | 1 | 25845.4663 | 667988127.5588 | 667988127.5588 | 57.2516 | 57.3075 |  | 0.050546 | -0.0036273 |  | -2599.4914 | 6757355.5474 | -0.022887 | -0.0010657 | 8.3018e-06 | 25845.4663 | 25842.5355 | 25842.3867 | 25839.3071 | -195.3864 | -205.3069 | -205.3058 | -215.2251 | 42.48 | 42.495 | 42.495 | 42.51 | -661.3701 | -661.2951 | -661.2913 | -662.0304
| 42.51 | 0 | 0 | 0 | 0 |  |  | -0.012672 | 0 | -0.028824 | -7.206 |  | -0.012672 | -0.012672 | -0.012672 | -0.012704 | 25839.3071 | -215.2293 | 0 | 1 | 25839.3071 | 667669791.4732 | 667669791.4732 | 57.2278 | 57.2956 |  | 0.050534 | -0.0040152 |  | -2603.0375 | 6775804.3824 | -0.022918 | -0.0010407 | 9.202e-06 | 25839.3071 | 25836.0787 | 25835.9297 | 25832.5523 | -215.2293 | -225.1597 | -225.1585 | -235.0876 | 42.51 | 42.525 | 42.525 | 42.54 | -662.0304 | -661.9477 | -661.9438 | -662.675
| 42.54 | 0 | 0 | 0 | 0 |  |  | -0.012704 | 0 | -0.028896 | -7.224 |  | -0.012704 | -0.012704 | -0.012704 | -0.012735 | 25832.5523 | -235.0917 | 0 | 1 | 25832.5523 | 667320760.1603 | 667320760.1603 | 57.2018 | 57.2826 |  | 0.050521 | -0.0044034 |  | -2606.4984 | 6793833.6577 | -0.022949 | -0.0010157 | 1.0105e-05 | 25832.5523 | 25829.026 | 25828.8769 | 25825.2014 | -235.0917 | -245.0318 | -245.0305 | -254.9691 | 42.54 | 42.555 | 42.555 | 42.57 | -662.675 | -662.5845 | -662.5807 | -663.3039
| 42.57 | 0 | 0 | 0 | 0 |  |  | -0.012735 | 0 | -0.028968 | -7.242 |  | -0.012735 | -0.012735 | -0.012735 | -0.012767 | 25825.2014 | -254.9732 | 0 | 1 | 25825.2014 | 666941027.7891 | 666941027.7891 | 57.1734 | 57.2684 |  | 0.050506 | -0.0047921 |  | -2609.8737 | 6811440.6224 | -0.022978 | -0.00099059 | 1.1011e-05 | 25825.2014 | 25821.3768 | 25821.2276 | 25817.2538 | -254.9732 | -264.9228 | -264.9213 | -274.8693 | 42.57 | 42.585 | 42.585 | 42.6 | -663.3039 | -663.2057 | -663.2018 | -663.917
| 42.6 | 0 | 0 | 0 | 0 |  |  | -0.012767 | 0 | -0.02904 | -7.26 |  | -0.012767 | -0.012767 | -0.012767 | -0.012799 | 25817.2538 | -274.8734 | 0 | 1 | 25817.2538 | 666530591.4251 | 666530591.4251 | 57.1428 | 57.253 |  | 0.050491 | -0.0051811 |  | -2613.1633 | 6828622.5777 | -0.023007 | -0.00096544 | 1.192e-05 | 25817.2538 | 25813.1307 | 25812.9813 | 25808.7088 | -274.8734 | -284.8322 | -284.8306 | -294.7876 | 42.6 | 42.615 | 42.615 | 42.63 | -663.917 | -663.8109 | -663.8071 | -664.5142
| 42.63 | 0 | 0 | 0 | 0 |  |  | -0.012799 | 0 | -0.029112 | -7.278 |  | -0.012799 | -0.012799 | -0.012799 | -0.01283 | 25808.7088 | -294.7918 | 0 | 1 | 25808.7088 | 666089451.0391 | 666089451.0391 | 57.1098 | 57.2365 |  | 0.050474 | -0.0055704 |  | -2616.3671 | 6845376.8779 | -0.023036 | -0.00094025 | 1.2832e-05 | 25808.7088 | 25804.2869 | 25804.1374 | 25799.5661 | -294.7918 | -304.7595 | -304.7578 | -314.7237 | 42.63 | 42.645 | 42.645 | 42.66 | -664.5142 | -664.4003 | -664.3965 | -665.0954
| 42.66 | 0 | 0 | 0 | 0 |  |  | -0.01283 | 0 | -0.029184 | -7.296 |  | -0.01283 | -0.01283 | -0.01283 | -0.012862 | 25799.5661 | -314.7278 | 0 | 1 | 25799.5661 | 665617609.5159 | 665617609.5159 | 57.0746 | 57.2188 |  | 0.050456 | -0.0059602 |  | -2619.4849 | 6861700.9305 | -0.023063 | -0.00091499 | 1.3746e-05 | 25799.5661 | 25794.8452 | 25794.6955 | 25789.825 | -314.7278 | -324.7042 | -324.7024 | -334.6769 | 42.66 | 42.675 | 42.675 | 42.69 | -665.0954 | -664.9737 | -664.9699 | -665.6606
| 42.69 | 0 | 0 | 0 | 0 |  |  | -0.012862 | 0 | -0.029256 | -7.314 |  | -0.012862 | -0.012862 | -0.012862 | -0.012894 | 25789.825 | -334.681 | 0 | 1 | 25789.825 | 665115072.6631 | 665115072.6631 | 57.037 | 57.2 |  | 0.050437 | -0.0063502 |  | -2622.5164 | 6877592.1968 | -0.02309 | -0.00088969 | 1.4662e-05 | 25789.825 | 25784.8048 | 25784.655 | 25779.4851 | -334.681 | -344.6659 | -344.664 | -354.6468 | 42.69 | 42.705 | 42.705 | 42.72 | -665.6606 | -665.5311 | -665.5272 | -666.2098
| 42.72 | 0 | 0 | 0 | 0 |  |  | -0.012894 | 0 | -0.029328 | -7.332 |  | -0.012894 | -0.012894 | -0.012894 | -0.012925 | 25779.485 | -354.6509 | 0 | 1 | 25779.485 | 664581849.2189 | 664581849.2189 | 56.9972 | 57.18 |  | 0.050417 | -0.0067406 |  | -2625.4615 | 6893048.1924 | -0.023116 | -0.00086434 | 1.5581e-05 | 25779.485 | 25774.1653 | 25774.0154 | 25768.5458 | -354.6509 | -364.6441 | -364.642 | -374.633 | 42.72 | 42.735 | 42.735 | 42.75 | -666.2098 | -666.0723 | -666.0684 | -666.7427
| 42.75 | 0 | 0 | 0 | 0 |  |  | -0.012925 | 0 | -0.0294 | -7.35 |  | -0.012925 | -0.012925 | -0.012925 | -0.012957 | 25768.5458 | -374.6371 | 0 | 1 | 25768.5458 | 664017950.8602 | 664017950.8602 | 56.9551 | 57.1589 |  | 0.050396 | -0.0071313 |  | -2628.3201 | 6908066.4874 | -0.023141 | -0.00083893 | 1.6502e-05 | 25768.5458 | 25762.9262 | 25762.7762 | 25757.0067 | -374.6371 | -384.6382 | -384.6361 | -394.6349 | 42.75 | 42.765 | 42.765 | 42.78 | -666.7427 | -666.5973 | -666.5935 | -667.2595
| 42.78 | 0 | 0 | 0 | 0 |  |  | -0.012957 | 0 | -0.029472 | -7.368 |  | -0.012957 | -0.012957 | -0.012957 | -0.012989 | 25757.0067 | -394.639 | 0 | 1 | 25757.0067 | 663423392.2104 | 663423392.2104 | 56.9107 | 57.1366 |  | 0.050373 | -0.0075223 |  | -2631.0919 | 6922644.7072 | -0.023165 | -0.00081348 | 1.7426e-05 | 25757.0067 | 25751.0871 | 25750.9369 | 25744.8673 | -394.639 | -404.6479 | -404.6456 | -414.6521 | 42.78 | 42.795 | 42.795 | 42.81 | -667.2595 | -667.1061 | -667.1022 | -667.7599
| 42.81 | 0 | 0 | 0 | 0 |  |  | -0.012989 | 0 | -0.029544 | -7.386 |  | -0.012989 | -0.012989 | -0.012989 | -0.01302 | 25744.8673 | -414.6562 | 0 | 1 | 25744.8673 | 662798190.8466 | 662798190.8466 | 56.864 | 57.1131 |  | 0.050349 | -0.0079137 |  | -2633.7769 | 6936780.5326 | -0.023189 | -0.00078797 | 1.8351e-05 | 25744.8673 | 25738.6474 | 25738.4972 | 25732.1272 | -414.6562 | -424.6726 | -424.6702 | -434.684 | 42.81 | 42.825 | 42.825 | 42.84 | -667.7599 | -667.5986 | -667.5947 | -668.244
| 42.84 | 0 | 0 | 0 | 0 |  |  | -0.01302 | 0 | -0.029616 | -7.404 |  | -0.01302 | -0.01302 | -0.01302 | -0.013052 | 25732.1271 | -434.6881 | 0 | 1 | 25732.1271 | 662142367.3066 | 662142367.3066 | 56.815 | 57.0885 |  | 0.050324 | -0.0083053 |  | -2636.3747 | 6950471.7004 | -0.023212 | -0.00076242 | 1.9278e-05 | 25732.1271 | 25725.6068 | 25725.4565 | 25718.7859 | -434.6881 | -444.7118 | -444.7093 | -454.7303 | 42.84 | 42.855 | 42.855 | 42.87 | -668.244 | -668.0747 | -668.0708 | -668.7116
| 42.87 | 0 | 0 | 0 | 0 |  |  | -0.013052 | 0 | -0.029688 | -7.422 |  | -0.013052 | -0.013052 | -0.013052 | -0.013084 | 25718.7858 | -454.7344 | 0 | 1 | 25718.7858 | 661455945.0961 | 661455945.0961 | 56.7638 | 57.0627 |  | 0.050298 | -0.0086972 |  | -2638.8854 | 6963716.0041 | -0.023234 | -0.00073682 | 2.0207e-05 | 25718.7858 | 25711.9648 | 25711.8144 | 25704.843 | -454.7344 | -464.7651 | -464.7624 | -474.7903 | 42.87 | 42.885 | 42.885 | 42.9 | -668.7116 | -668.5343 | -668.5304 | -669.1627
| 42.9 | 0 | 0 | 0 | 0 |  |  | -0.013084 | 0 | -0.02976 | -7.44 |  | -0.013084 | -0.013084 | -0.013084 | -0.013115 | 25704.8429 | -474.7944 | 0 | 1 | 25704.8429 | 660738950.6949 | 660738950.6949 | 56.7102 | 57.0358 |  | 0.050271 | -0.0090894 |  | -2641.3086 | 6976511.2936 | -0.023255 | -0.00071118 | 2.1137e-05 | 25704.8429 | 25697.721 | 25697.5705 | 25690.2981 | -474.7944 | -484.8318 | -484.8291 | -494.8636 | 42.9 | 42.915 | 42.915 | 42.93 | -669.1627 | -668.9773 | -668.9734 | -669.5973
| 42.93 | 0 | 0 | 0 | 0 |  |  | -0.013115 | 0 | -0.029832 | -7.458 |  | -0.013115 | -0.013115 | -0.013115 | -0.013147 | 25690.298 | -494.8677 | 0 | 1 | 25690.298 | 659991413.563 | 659991413.563 | 56.6544 | 57.0077 |  | 0.050243 | -0.0094818 |  | -2643.6444 | 6988855.4764 | -0.023276 | -0.00068549 | 2.207e-05 | 25690.298 | 25682.875 | 25682.7244 | 25675.1508 | -494.8677 | -504.9117 | -504.9088 | -514.9497 | 42.93 | 42.945 | 42.945 | 42.96 | -669.5973 | -669.4038 | -669.3999 | -670.0152
| 42.96 | 0 | 0 | 0 | 0 |  |  | -0.013147 | 0 | -0.029904 | -7.476 |  | -0.013147 | -0.013147 | -0.013147 | -0.013178 | 25675.1508 | -514.9538 | 0 | 1 | 25675.1508 | 659213366.147 | 659213366.147 | 56.5963 | 56.9784 |  | 0.050213 | -0.0098745 |  | -2645.8924 | 7000746.5174 | -0.023295 | -0.00065975 | 2.3003e-05 | 25675.1508 | 25667.4264 | 25667.2757 | 25659.4007 | -514.9538 | -525.004 | -525.001 | -535.0481 | 42.96 | 42.975 | 42.975 | 42.99 | -670.0152 | -669.8136 | -669.8097 | -670.4164
| 42.99 | 0 | 0 | 0 | 0 |  |  | -0.013178 | 0 | -0.029976 | -7.494 |  | -0.013178 | -0.013178 | -0.013178 | -0.01321 | 25659.4007 | -535.0522 | 0 | 1 | 25659.4007 | 658404843.8855 | 658404843.8855 | 56.5359 | 56.948 |  | 0.050182 | -0.010267 |  | -2648.0526 | 7012182.4398 | -0.023314 | -0.00063397 | 2.3938e-05 | 25659.4007 | 25651.3749 | 25651.2241 | 25643.0475 | -535.0522 | -545.1084 | -545.1053 | -555.1583 | 42.99 | 43.005 | 43.005 | 43.02 | -670.4164 | -670.2067 | -670.2028 | -670.8008
| 43.02 | 0 | 0 | 0 | 0 |  |  | -0.01321 | 0 | -0.030048 | -7.512 |  | -0.01321 | -0.01321 | -0.01321 | -0.013242 | 25643.0475 | -555.1624 | 0 | 1 | 25643.0475 | 657565885.2144 | 657565885.2144 | 56.4732 | 56.9164 |  | 0.05015 | -0.010661 |  | -2650.1248 | 7023161.3251 | -0.023333 | -0.00060815 | 2.4874e-05 | 25643.0475 | 25634.7201 | 25634.5691 | 25626.0909 | -555.1624 | -565.2244 | -565.2211 | -575.2797 | 43.02 | 43.035 | 43.035 | 43.05 | -670.8008 | -670.583 | -670.5791 | -671.1684
| 43.05 | 0 | 0 | 0 | 0 |  |  | -0.013242 | 0 | -0.03012 | -7.53 |  | -0.013242 | -0.013242 | -0.013242 | -0.013273 | 25626.0908 | -575.2838 | 0 | 1 | 25626.0908 | 656696531.5719 | 656696531.5719 | 56.4083 | 56.8836 |  | 0.050117 | -0.011054 |  | -2652.1088 | 7033681.3136 | -0.02335 | -0.00058228 | 2.5811e-05 | 25626.0908 | 25617.4616 | 25617.3106 | 25608.5304 | -575.2838 | -585.3514 | -585.348 | -595.412 | 43.05 | 43.065 | 43.065 | 43.08 | -671.1684 | -670.9424 | -670.9385 | -671.5191
| 43.08 | 0 | 0 | 0 | 0 |  |  | -0.013273 | 0 | -0.030192 | -7.548 |  | -0.013273 | -0.013273 | -0.013273 | -0.013305 | 25608.5304 | -595.4161 | 0 | 1 | 25608.5304 | 655796827.4038 | 655796827.4038 | 56.3411 | 56.8497 |  | 0.050083 | -0.011448 |  | -2654.0046 | 7043740.6049 | -0.023367 | -0.00055638 | 2.675e-05 | 25608.5304 | 25599.5991 | 25599.448 | 25590.3658 | -595.4161 | -605.4889 | -605.4854 | -615.5545 | 43.08 | 43.095 | 43.095 | 43.11 | -671.5191 | -671.2849 | -671.2809 | -671.8528
| 43.11 | 0 | 0 | 0 | 0 |  |  | -0.013305 | 0 | -0.030264 | -7.566 |  | -0.013305 | -0.013305 | -0.013305 | -0.013337 | 25590.3658 | -615.5586 | 0 | 1 | 25590.3658 | 654866820.1672 | 654866820.1672 | 56.2717 | 56.8146 |  | 0.050047 | -0.011842 |  | -2655.812 | 7053337.4581 | -0.023383 | -0.00053043 | 2.7689e-05 | 25590.3658 | 25581.1324 | 25580.9812 | 25571.5968 | -615.5586 | -625.6364 | -625.6328 | -635.7068 | 43.11 | 43.125 | 43.125 | 43.14 | -671.8528 | -671.6104 | -671.6064 | -672.1695
| 43.14 | 0 | 0 | 0 | 0 |  |  | -0.013337 | 0 | -0.030336 | -7.584 |  | -0.013337 | -0.013337 | -0.013337 | -0.013368 | 25571.5967 | -635.7109 | 0 | 1 | 25571.5967 | 653906560.3352 | 653906560.3352 | 56.1999 | 56.7783 |  | 0.05001 | -0.012236 |  | -2657.5308 | 7062470.1923 | -0.023398 | -0.00050444 | 2.8629e-05 | 25571.5967 | 25562.0611 | 25561.9098 | 25552.2231 | -635.7109 | -645.7934 | -645.7897 | -655.8683 | 43.14 | 43.155 | 43.155 | 43.17 | -672.1695 | -671.9188 | -671.9149 | -672.4691
| 43.17 | 0 | 0 | 0 | 0 |  |  | -0.013368 | 0 | -0.030408 | -7.602 |  | -0.013368 | -0.013368 | -0.013368 | -0.0134 | 25552.223 | -655.8724 | 0 | 1 | 25552.223 | 652916101.4005 | 652916101.4005 | 56.126 | 56.7409 |  | 0.049973 | -0.01263 |  | -2659.161 | 7071137.1868 | -0.023412 | -0.00047842 | 2.9569e-05 | 25552.223 | 25542.3849 | 25542.2336 | 25532.2444 | -655.8724 | -665.9595 | -665.9556 | -676.0386 | 43.17 | 43.185 | 43.185 | 43.2 | -672.4691 | -672.2101 | -672.2062 | -672.7515
| 43.2 | 0 | 0 | 0 | 0 |  |  | -0.0134 | 0 | -0.03048 | -7.62 |  | -0.0134 | -0.0134 | -0.0134 | -0.013432 | 25532.2443 | -676.0427 | 0 | 1 | 25532.2443 | 651895499.8793 | 651895499.8793 | 56.0498 | 56.7023 |  | 0.049933 | -0.013024 |  | -2660.7023 | 7079336.8817 | -0.023426 | -0.00045235 | 3.051e-05 | 25532.2443 | 25522.1037 | 25521.9523 | 25511.6604 | -676.0427 | -686.134 | -686.1299 | -696.2171 | 43.2 | 43.215 | 43.215 | 43.23 | -672.7515 | -672.4843 | -672.4803 | -673.0166
| 43.23 | 0 | 0 | 0 | 0 |  |  | -0.013432 | 0 | -0.030552 | -7.638 |  | -0.013432 | -0.013432 | -0.013432 | -0.013463 | 25511.6604 | -696.2212 | 0 | 1 | 25511.6604 | 650844815.314 | 650844815.314 | 55.9713 | 56.6625 |  | 0.049893 | -0.013419 |  | -2662.1547 | 7087067.778 | -0.023439 | -0.00042625 | 3.1452e-05 | 25511.6604 | 25501.2171 | 25501.0656 | 25490.471 | -696.2212 | -706.3164 | -706.3123 | -716.4033 | 43.23 | 43.245 | 43.245 | 43.26 | -673.0166 | -672.7411 | -672.7371 | -673.2645
| 43.26 | 0 | 0 | 0 | 0 |  |  | -0.013463 | 0 | -0.030624 | -7.656 |  | -0.013463 | -0.013463 | -0.013463 | -0.013495 | 25490.471 | -716.4074 | 0 | 1 | 25490.471 | 649764110.2766 | 649764110.2766 | 55.8906 | 56.6215 |  | 0.049852 | -0.013813 |  | -2663.5181 | 7094328.438 | -0.023451 | -0.00040011 | 3.2393e-05 | 25490.471 | 25479.7249 | 25479.5734 | 25468.6759 | -716.4074 | -726.5063 | -726.5021 | -736.5967 | 43.26 | 43.275 | 43.275 | 43.29 | -673.2645 | -672.9807 | -672.9767 | -673.495
| 43.29 | 0 | 0 | 0 | 0 |  |  | -0.013495 | 0 | -0.030696 | -7.674 |  | -0.013495 | -0.013495 | -0.013495 | -0.013527 | 25468.6759 | -736.6007 | 0 | 1 | 25468.6759 | 648653450.371 | 648653450.371 | 55.8076 | 56.5794 |  | 0.049809 | -0.014208 |  | -2664.7922 | 7101117.4856 | -0.023462 | -0.00037394 | 3.3335e-05 | 25468.6759 | 25457.6269 | 25457.4753 | 25446.2749 | -736.6007 | -746.7032 | -746.6988 | -756.7967 | 43.29 | 43.305 | 43.305 | 43.32 | -673.495 | -673.2028 | -673.1988 | -673.7081
| 43.32 | 0 | 0 | 0 | 0 |  |  | -0.013527 | 0 | -0.030768 | -7.692 |  | -0.013527 | -0.013527 | -0.013527 | -0.013558 | 25446.2749 | -756.8008 | 0 | 1 | 25446.2749 | 647512904.2357 | 647512904.2357 | 55.7224 | 56.5361 |  | 0.049765 | -0.014603 |  | -2665.977 | 7107433.6068 | -0.023472 | -0.00034773 | 3.4277e-05 | 25446.2749 | 25434.9228 | 25434.7713 | 25423.2678 | -756.8008 | -766.9064 | -766.9019 | -777.0029 | 43.32 | 43.335 | 43.335 | 43.35 | -673.7081 | -673.4076 | -673.4035 | -673.9037
| 43.35 | 0 | 0 | 0 | 0 |  |  | -0.013558 | 0 | -0.03084 | -7.71 |  | -0.013558 | -0.013558 | -0.013558 | -0.01359 | 25423.2678 | -777.0069 | 0 | 1 | 25423.2678 | 646342543.5454 | 646342543.5454 | 55.635 | 56.4917 |  | 0.04972 | -0.014998 |  | -2667.0725 | 7113275.5498 | -0.023482 | -0.00032148 | 3.5219e-05 | 25423.2678 | 25411.6127 | 25411.461 | 25399.6544 | -777.0069 | -787.1155 | -787.1109 | -797.2147 | 43.35 | 43.365 | 43.365 | 43.38 | -673.9037 | -673.5948 | -673.5908 | -674.0818
| 43.38 | 0 | 0 | 0 | 0 |  |  | -0.01359 | 0 | -0.030912 | -7.728 |  | -0.01359 | -0.01359 | -0.01359 | -0.013622 | 25399.6544 | -797.2187 | 0 | 1 | 25399.6544 | 645142443.0129 | 645142443.0129 | 55.5454 | 56.446 |  | 0.049674 | -0.015394 |  | -2668.0784 | 7118642.1255 | -0.023491 | -0.00029521 | 3.6161e-05 | 25399.6544 | 25387.6961 | 25387.5444 | 25375.4346 | -797.2187 | -807.3299 | -807.3252 | -817.4315 | 43.38 | 43.395 | 43.395 | 43.41 | -674.0818 | -673.7644 | -673.7604 | -674.2422
| 43.41 | 0 | 0 | 0 | 0 |  |  | -0.013622 | 0 | -0.030984 | -7.746 |  | -0.013622 | -0.013622 | -0.013622 | -0.013653 | 25375.4346 | -817.4356 | 0 | 1 | 25375.4346 | 643912680.3903 | 643912680.3903 | 55.4536 | 56.3992 |  | 0.049627 | -0.015789 |  | -2668.9946 | 7123532.2073 | -0.023499 | -0.0002689 | 3.7102e-05 | 25375.4346 | 25363.1731 | 25363.0213 | 25350.6083 | -817.4356 | -827.5492 | -827.5443 | -837.653 | 43.41 | 43.425 | 43.425 | 43.44 | -674.2422 | -673.9164 | -673.9124 | -674.385
| 43.44 | 0 | 0 | 0 | 0 |  |  | -0.013653 | 0 | -0.031056 | -7.764 |  | -0.013653 | -0.013653 | -0.013653 | -0.013685 | 25350.6082 | -837.657 | 0 | 1 | 25350.6082 | 642653336.4704 | 642653336.4704 | 55.3595 | 56.3513 |  | 0.049578 | -0.016184 |  | -2669.8211 | 7127944.7323 | -0.023506 | -0.00024256 | 3.8043e-05 | 25350.6082 | 25338.0434 | 25337.8916 | 25325.1752 | -837.657 | -847.7728 | -847.7678 | -857.8784 | 43.44 | 43.455 | 43.455 | 43.47 | -674.385 | -674.0508 | -674.0467 | -674.5101
| 43.47 | 0 | 0 | 0 | 0 |  |  | -0.013685 | 0 | -0.031128 | -7.782 |  | -0.013685 | -0.013685 | -0.013685 | -0.013717 | 25325.1751 | -857.8825 | 0 | 1 | 25325.1751 | 641364495.0869 | 641364495.0869 | 55.2633 | 56.3021 |  | 0.049528 | -0.01658 |  | -2670.5578 | 7131878.7006 | -0.023513 | -0.00021619 | 3.8984e-05 | 25325.1751 | 25312.3069 | 25312.1551 | 25299.1353 | -857.8825 | -868.0001 | -867.995 | -878.1074 | 43.47 | 43.485 | 43.485 | 43.5 | -674.5101 | -674.1674 | -674.1633 | -674.6174
| 43.5 | 0 | 0 | 0 | 0 |  |  | -0.013717 | 0 | -0.0312 | -7.8 |  | -0.013717 | -0.013717 | -0.013717 | -0.013748 | 25299.1352 | -878.1114 | 0 | 1 | 25299.1352 | 640046243.1151 | 640046243.1151 | 55.1648 | 56.2518 |  | 0.049478 | -0.016975 |  | -2671.2044 | 7135333.1761 | -0.023518 | -0.00018979 | 3.9923e-05 | 25299.1352 | 25285.9636 | 25285.8118 | 25272.4885 | -878.1114 | -888.2307 | -888.2254 | -898.3393 | 43.5 | 43.515 | 43.515 | 43.53 | -674.6173 | -674.2661 | -674.2621 | -674.7068
| 43.53 | 0 | 0 | 0 | 0 |  |  | -0.013748 | 0 | -0.031272 | -7.818 |  | -0.013748 | -0.013748 | -0.013748 | -0.01378 | 25272.4884 | -898.3433 | 0 | 1 | 25272.4884 | 638698670.472 | 638698670.472 | 55.0642 | 56.2003 |  | 0.049425 | -0.017371 |  | -2671.7611 | 7138307.287 | -0.023523 | -0.00016336 | 4.0862e-05 | 25272.4884 | 25259.0133 | 25258.8615 | 25245.2347 | -898.3433 | -908.4639 | -908.4585 | -918.5736 | 43.53 | 43.545 | 43.545 | 43.56 | -674.7068 | -674.347 | -674.343 | -674.7783
| 43.56 | 0 | 0 | 0 | 0 |  |  | -0.01378 | 0 | -0.031344 | -7.836 |  | -0.01378 | -0.01378 | -0.01378 | -0.013812 | 25245.2346 | -918.5776 | 0 | 1 | 25245.2346 | 637321870.116 | 637321870.116 | 54.9613 | 56.1476 |  | 0.049372 | -0.017767 |  | -2672.2276 | 7140800.2252 | -0.023527 | -0.00013691 | 4.18e-05 | 25245.2346 | 25231.4559 | 25231.3041 | 25217.3738 | -918.5776 | -928.6993 | -928.6938 | -938.8098 | 43.56 | 43.575 | 43.575 | 43.59 | -674.7783 | -674.41 | -674.4059 | -674.8318
| 43.59 | 0 | 0 | 0 | 0 |  |  | -0.013812 | 0 | -0.031416 | -7.854 |  | -0.013812 | -0.013812 | -0.013812 | -0.013843 | 25217.3737 | -938.8138 | 0 | 1 | 25217.3737 | 635915938.0461 | 635915938.0461 | 54.8563 | 56.0938 |  | 0.049318 | -0.018163 |  | -2672.6038 | 7142811.2475 | -0.023531 | -0.00011042 | 4.2738e-05 | 25217.3737 | 25203.2915 | 25203.1397 | 25188.9058 | -938.8138 | -948.9363 | -948.9307 | -959.0474 | 43.59 | 43.605 | 43.605 | 43.62 | -674.8318 | -674.4549 | -674.4509 | -674.8673
| 43.62 | 0 | 0 | 0 | 0 |  |  | -0.013843 | 0 | -0.031488 | -7.872 |  | -0.013843 | -0.013843 | -0.013843 | -0.013875 | 25188.9058 | -959.0514 | 0 | 1 | 25188.9058 | 634480973.3015 | 634480973.3015 | 54.7492 | 56.0388 |  | 0.049262 | -0.018558 |  | -2672.8898 | 7144339.6752 | -0.023533 | -8.3914e-05 | 4.3673e-05 | 25188.9058 | 25174.52 | 25174.3681 | 25159.8307 | -959.0514 | -969.1744 | -969.1686 | -979.2857 | 43.62 | 43.635 | 43.635 | 43.65 | -674.8673 | -674.4819 | -674.4778 | -674.8847
| 43.65 | 0 | 0 | 0 | 0 |  |  | -0.013875 | 0 | -0.03156 | -7.89 |  | -0.013875 | -0.013875 | -0.013875 | -0.013907 | 25159.8306 | -979.2897 | 0 | 1 | 25159.8306 | 633017077.9597 | 633017077.9597 | 54.6398 | 55.9826 |  | 0.049205 | -0.018954 |  | -2673.0853 | 7145384.8946 | -0.023535 | -5.738e-05 | 4.4608e-05 | 25159.8306 | 25145.1413 | 25144.9894 | 25130.1484 | -979.2897 | -989.413 | -989.4071 | -999.5243 | 43.65 | 43.665 | 43.665 | 43.68 | -674.8847 | -674.4907 | -674.4866 | -674.884
| 43.68 | 0 | 0 | 0 | 0 |  |  | -0.013907 | 0 | -0.031632 | -7.908 |  | -0.013907 | -0.013907 | -0.013907 | -0.013938 | 25130.1484 | -999.5284 | 0 | 1 | 25130.1484 | 631524357.1353 | 631524357.1353 | 54.5284 | 55.9253 |  | 0.049147 | -0.01935 |  | -2673.1903 | 7145946.3571 | -0.023536 | -3.0821e-05 | 4.5542e-05 | 25130.1484 | 25115.1554 | 25115.0036 | 25099.859 | -999.5284 | -1009.6516 | -1009.6456 | -1019.7627 | 43.68 | 43.695 | 43.695 | 43.71 | -674.884 | -674.4813 | -674.4773 | -674.865
| 43.71 | 0 | 0 | 0 | 0 |  |  | -0.013938 | 0 | -0.031704 | -7.926 |  | -0.013938 | -0.013938 | -0.013938 | -0.01397 | 25099.8589 | -1019.7667 | 0 | 1 | 25099.8589 | 630002918.9781 | 630002918.9781 | 54.4147 | 55.8667 |  | 0.049088 | -0.019746 |  | -2673.2047 | 7146023.5795 | -0.023536 | -4.239e-06 | 4.6473e-05 | 25099.8589 | 25084.5624 | 25084.4106 | 25068.9624 | -1019.7667 | -1029.8897 | -1029.8835 | -1040.0002 | 43.71 | 43.725 | 43.725 | 43.74 | -674.865 | -674.4538 | -674.4497 | -674.8278
| 43.74 | 0 | 0 | 0 | 0 |  |  | -0.01397 | 0 | -0.031776 | -7.944 |  | -0.01397 | -0.01397 | -0.01397 | -0.014001 | 25068.9624 | -1040.0042 | 0 | 1 | 25068.9624 | 628452874.6708 | 628452874.6708 | 54.299 | 55.807 |  | 0.049027 | -0.020141 |  | -2673.1285 | 7145616.1443 | -0.023535 | 2.2366e-05 | 4.7403e-05 | 25068.9624 | 25053.3623 | 25053.2105 | 25037.4588 | -1040.0042 | -1050.1266 | -1050.1203 | -1060.2363 | 43.74 | 43.755 | 43.755 | 43.77 | -674.8278 | -674.4079 | -674.4038 | -674.7723
| 43.77 | 0 | 0 | 0 | 0 |  |  | -0.014001 | 0 | -0.031848 | -7.962 |  | -0.014001 | -0.014001 | -0.014001 | -0.014033 | 25037.4587 | -1060.2403 | 0 | 1 | 25037.4587 | 626874338.4263 | 626874338.4263 | 54.1811 | 55.7461 |  | 0.048966 | -0.020537 |  | -2672.9616 | 7144723.6997 | -0.023534 | 4.8992e-05 | 4.8332e-05 | 25037.4587 | 25021.5551 | 25021.4033 | 25005.348 | -1060.2403 | -1070.3619 | -1070.3555 | -1080.4705 | 43.77 | 43.785 | 43.785 | 43.8 | -674.7723 | -674.3437 | -674.3396 | -674.6984
| 43.8 | 0 | 0 | 0 | 0 |  |  | -0.014033 | 0 | -0.03192 | -7.98 |  | -0.014033 | -0.014033 | -0.014033 | -0.014065 | 25005.348 | -1080.4745 | 0 | 1 | 25005.348 | 625267427.4849 | 625267427.4849 | 54.0611 | 55.6841 |  | 0.048903 | -0.020933 |  | -2672.7039 | 7143345.9596 | -0.023532 | 7.5639e-05 | 4.9259e-05 | 25005.348 | 24989.1409 | 24988.9891 | 24972.6303 | -1080.4745 | -1090.595 | -1090.5884 | -1100.7022 | 43.8 | 43.815 | 43.815 | 43.83 | -674.6984 | -674.2611 | -674.257 | -674.6061
| 43.83 | 0 | 0 | 0 | 0 |  |  | -0.014065 | 0 | -0.031992 | -7.998 |  | -0.014065 | -0.014065 | -0.014065 | -0.014096 | 24972.6303 | -1100.7062 | 0 | 1 | 24972.6303 | 623632262.1111 | 623632262.1111 | 53.9389 | 55.6209 |  | 0.048839 | -0.021329 |  | -2672.3553 | 7141482.7045 | -0.023528 | 0.00010231 | 5.0183e-05 | 24972.6303 | 24956.1197 | 24955.9679 | 24939.3057 | -1100.7062 | -1110.8253 | -1110.8186 | -1120.9309 | 43.83 | 43.845 | 43.845 | 43.86 | -674.6061 | -674.1601 | -674.156 | -674.4953
| 43.86 | 0 | 0 | 0 | 0 |  |  | -0.014096 | 0 | -0.032064 | -8.016 |  | -0.014096 | -0.014096 | -0.014096 | -0.014128 | 24939.3056 | -1120.9349 | 0 | 1 | 24939.3056 | 621968965.5897 | 621968965.5897 | 53.8147 | 55.5565 |  | 0.048774 | -0.021724 |  | -2671.9158 | 7139133.7807 | -0.023525 | 0.00012899 | 5.1106e-05 | 24939.3056 | 24922.4916 | 24922.3399 | 24905.3743 | -1120.9349 | -1131.0523 | -1131.0455 | -1141.156 | 43.86 | 43.875 | 43.875 | 43.89 | -674.4953 | -674.0406 | -674.0365 | -674.366
| 43.89 | 0 | 0 | 0 | 0 |  |  | -0.014128 | 0 | -0.032136 | -8.034 |  | -0.014128 | -0.014128 | -0.014128 | -0.01416 | 24905.3742 | -1141.16 | 0 | 1 | 24905.3742 | 620277664.2223 | 620277664.2223 | 53.6884 | 55.4909 |  | 0.048707 | -0.02212 |  | -2671.3852 | 7136299.1015 | -0.02352 | 0.00015569 | 5.2026e-05 | 24905.3742 | 24888.2568 | 24888.1051 | 24870.8361 | -1141.16 | -1151.2754 | -1151.2685 | -1161.3769 | 43.89 | 43.905 | 43.905 | 43.92 | -674.366 | -673.9025 | -673.8984 | -674.218
| 43.92 | 0 | 0 | 0 | 0 |  |  | -0.01416 | 0 | -0.032208 | -8.052 |  | -0.01416 | -0.01416 | -0.01416 | -0.014191 | 24870.8361 | -1161.3809 | 0 | 1 | 24870.8361 | 618558487.3224 | 618558487.3224 | 53.56 | 55.4242 |  | 0.04864 | -0.022515 |  | -2670.7637 | 7132978.6462 | -0.023514 | 0.00018241 | 5.2944e-05 | 24870.8361 | 24853.4154 | 24853.2637 | 24835.6915 | -1161.3809 | -1171.4941 | -1171.4871 | -1181.5931 | 43.92 | 43.935 | 43.935 | 43.95 | -674.218 | -673.7458 | -673.7417 | -674.0514
| 43.95 | 0 | 0 | 0 | 0 |  |  | -0.014191 | 0 | -0.03228 | -8.07 |  | -0.014191 | -0.014191 | -0.014191 | -0.014223 | 24835.6914 | -1181.5971 | 0 | 1 | 24835.6914 | 616811567.2116 | 616811567.2116 | 53.4295 | 55.3562 |  | 0.048571 | -0.022911 |  | -2670.051 | 7129172.4615 | -0.023508 | 0.00020915 | 5.3859e-05 | 24835.6914 | 24817.9674 | 24817.8158 | 24799.9404 | -1181.5971 | -1191.7079 | -1191.7007 | -1201.8041 | 43.95 | 43.965 | 43.965 | 43.98 | -674.0514 | -673.5704 | -673.5663 | -673.8662
| 43.98 | 0 | 0 | 0 | 0 |  |  | -0.014223 | 0 | -0.032352 | -8.088 |  | -0.014223 | -0.014223 | -0.014223 | -0.014255 | 24799.9403 | -1201.8081 | 0 | 1 | 24799.9403 | 615037039.2138 | 615037039.2138 | 53.297 | 55.2872 |  | 0.048501 | -0.023306 |  | -2669.2472 | 7124880.6604 | -0.023501 | 0.0002359 | 5.4772e-05 | 24799.9403 | 24781.9132 | 24781.7616 | 24763.583 | -1201.8081 | -1211.916 | -1211.9087 | -1222.0092 | 43.98 | 43.995 | 43.995 | 44.01 | -673.8662 | -673.3763 | -673.3722 | -673.6621
| 44.01 | 0 | 0 | 0 | 0 |  |  | -0.014255 | 0 | -0.032424 | -8.106 |  | -0.014255 | -0.014255 | -0.014255 | -0.014286 | 24763.583 | -1222.0132 | 0 | 1 | 24763.583 | 613235041.6503 | 613235041.6503 | 53.1624 | 55.2169 |  | 0.04843 | -0.023701 |  | -2668.3522 | 7120103.4232 | -0.023493 | 0.00026267 | 5.5682e-05 | 24763.583 | 24745.2528 | 24745.1012 | 24726.6197 | -1222.0132 | -1232.1181 | -1232.1106 | -1242.208 | 44.01 | 44.025 | 44.025 | 44.04 | -673.6621 | -673.1635 | -673.1593 | -673.4393
| 44.04 | 0 | 0 | 0 | 0 |  |  | -0.014286 | 0 | -0.032496 | -8.124 |  | -0.014286 | -0.014286 | -0.014286 | -0.014318 | 24726.6196 | -1242.2119 | 0 | 1 | 24726.6196 | 611405715.8342 | 611405715.8342 | 53.0258 | 55.1455 |  | 0.048358 | -0.024096 |  | -2667.3659 | 7114840.9974 | -0.023485 | 0.00028945 | 5.6589e-05 | 24726.6196 | 24707.9864 | 24707.8349 | 24689.0504 | -1242.2119 | -1252.3135 | -1252.3059 | -1262.3997 | 44.04 | 44.055 | 44.055 | 44.07 | -673.4393 | -672.9318 | -672.9276 | -673.1975
| 44.07 | 0 | 0 | 0 | 0 |  |  | -0.014318 | 0 | -0.032568 | -8.142 |  | -0.014318 | -0.014318 | -0.014318 | -0.01435 | 24689.0503 | -1262.4037 | 0 | 1 | 24689.0503 | 609549206.064 | 609549206.064 | 52.8872 | 55.0729 |  | 0.048284 | -0.024491 |  | -2666.2884 | 7109093.6976 | -0.023475 | 0.00031624 | 5.7494e-05 | 24689.0503 | 24670.1143 | 24669.9628 | 24650.8755 | -1262.4037 | -1272.5017 | -1272.4939 | -1282.584 | 44.07 | 44.085 | 44.085 | 44.1 | -673.1975 | -672.6812 | -672.6771 | -672.9369
| 44.1 | 0 | 0 | 0 | 0 |  |  | -0.01435 | 0 | -0.03264 | -8.16 |  | -0.01435 | -0.01435 | -0.01435 | -0.014381 | 24650.8754 | -1282.5879 | 0 | 1 | 24650.8754 | 607665659.6176 | 607665659.6176 | 52.7465 | 54.9991 |  | 0.04821 | -0.024886 |  | -2665.1195 | 7102861.9056 | -0.023465 | 0.00034304 | 5.8395e-05 | 24650.8754 | 24631.6366 | 24631.4852 | 24612.0952 | -1282.5879 | -1292.682 | -1292.6741 | -1302.7602 | 44.1 | 44.115 | 44.115 | 44.13 | -672.9369 | -672.4117 | -672.4076 | -672.6573
| 44.13 | 0 | 0 | 0 | 0 |  |  | -0.014381 | 0 | -0.032712 | -8.178 |  | -0.014381 | -0.014381 | -0.014381 | -0.014413 | 24612.0951 | -1302.7641 | 0 | 1 | 24612.0951 | 605755226.7455 | 605755226.7455 | 52.6038 | 54.9242 |  | 0.048134 | -0.025281 |  | -2663.8592 | 7096146.0707 | -0.023454 | 0.00036986 | 5.9293e-05 | 24612.0951 | 24592.5537 | 24592.4023 | 24572.7098 | -1302.7641 | -1312.854 | -1312.846 | -1322.9277 | 44.13 | 44.145 | 44.145 | 44.16 | -672.6573 | -672.1232 | -672.1191 | -672.3587
| 44.16 | 0 | 0 | 0 | 0 |  |  | -0.014413 | 0 | -0.032784 | -8.196 |  | -0.014413 | -0.014413 | -0.014413 | -0.014445 | 24572.7097 | -1322.9316 | 0 | 1 | 24572.7097 | 603818060.6635 | 603818060.6635 | 52.4591 | 54.8481 |  | 0.048057 | -0.025675 |  | -2662.5076 | 7088946.7099 | -0.023442 | 0.00039668 | 6.0188e-05 | 24572.7097 | 24552.8657 | 24552.7144 | 24532.7194 | -1322.9316 | -1333.017 | -1333.0089 | -1343.086 | 44.16 | 44.175 | 44.175 | 44.19 | -672.3587 | -671.8157 | -671.8116 | -672.0411
| 44.19 | 0 | 0 | 0 | 0 |  |  | -0.014445 | 0 | -0.032856 | -8.214 |  | -0.014445 | -0.014445 | -0.014445 | -0.014476 | 24532.7193 | -1343.0899 | 0 | 1 | 24532.7193 | 601854317.5457 | 601854317.5457 | 52.3125 | 54.7708 |  | 0.047979 | -0.02607 |  | -2661.0645 | 7081264.4075 | -0.023429 | 0.00042351 | 6.1079e-05 | 24532.7193 | 24512.573 | 24512.4218 | 24492.1245 | -1343.0899 | -1353.1705 | -1353.1622 | -1363.2344 | 44.19 | 44.205 | 44.205 | 44.22 | -672.0411 | -671.4892 | -671.485 | -671.7043
| 44.22 | 0 | 0 | 0 | 0 |  |  | -0.014476 | 0 | -0.032928 | -8.232 |  | -0.014476 | -0.014476 | -0.014476 | -0.014508 | 24492.1244 | -1363.2384 | 0 | 1 | 24492.1244 | 599864156.5161 | 599864156.5161 | 52.1638 | 54.6923 |  | 0.047899 | -0.026464 |  | -2659.53 | 7073099.8154 | -0.023416 | 0.00045035 | 6.1967e-05 | 24492.1244 | 24471.6758 | 24471.5247 | 24450.9252 | -1363.2384 | -1373.3139 | -1373.3055 | -1383.3725 | 44.22 | 44.235 | 44.235 | 44.25 | -671.7043 | -671.1435 | -671.1393 | -671.3483
| 44.25 | 0 | 0 | 0 | 0 |  |  | -0.014508 | 0 | -0.033 | -8.25 |  | -0.014508 | -0.014508 | -0.014508 | -0.01454 | 24450.9251 | -1383.3764 | 0 | 1 | 24450.9251 | 597847739.6413 | 597847739.6413 | 52.0132 | 54.6127 |  | 0.047819 | -0.026858 |  | -2657.904 | 7064453.6532 | -0.023401 | 0.0004772 | 6.2851e-05 | 24450.9251 | 24430.1745 | 24430.0234 | 24409.122 | -1383.3764 | -1393.4467 | -1393.4381 | -1403.4997 | 44.25 | 44.265 | 44.265 | 44.28 | -671.3483 | -670.7786 | -670.7744 | -670.9732
| 44.28 | 0 | 0 | 0 | 0 |  |  | -0.01454 | 0 | -0.033072 | -8.268 |  | -0.01454 | -0.01454 | -0.01454 | -0.014571 | 24409.1219 | -1403.5036 | 0 | 1 | 24409.1219 | 595805231.9213 | 595805231.9213 | 51.8607 | 54.5319 |  | 0.047737 | -0.027252 |  | -2656.1865 | 7055326.7082 | -0.023386 | 0.00050405 | 6.3731e-05 | 24409.1219 | 24388.0693 | 24387.9184 | 24366.7151 | -1403.5036 | -1413.5682 | -1413.5595 | -1423.6153 | 44.28 | 44.295 | 44.295 | 44.31 | -670.9732 | -670.3945 | -670.3903 | -670.5788
| 44.31 | 0 | 0 | 0 | 0 |  |  | -0.014571 | 0 | -0.033144 | -8.286 |  | -0.014571 | -0.014571 | -0.014571 | -0.014603 | 24366.715 | -1423.6192 | 0 | 1 | 24366.715 | 593736801.2808 | 593736801.2808 | 51.7062 | 54.45 |  | 0.047654 | -0.027645 |  | -2654.3775 | 7045719.8356 | -0.02337 | 0.00053091 | 6.4607e-05 | 24366.715 | 24345.3607 | 24345.2099 | 24323.705 | -1423.6192 | -1433.6779 | -1433.6691 | -1443.7188 | 44.31 | 44.325 | 44.325 | 44.34 | -670.5788 | -669.9911 | -669.9869 | -670.1651
| 44.34 | 0 | 0 | 0 | 0 |  |  | -0.014603 | 0 | -0.033216 | -8.304 |  | -0.014603 | -0.014603 | -0.014603 | -0.014635 | 24323.7049 | -1443.7227 | 0 | 1 | 24323.7049 | 591642618.5605 | 591642618.5605 | 51.5498 | 54.3669 |  | 0.04757 | -0.028038 |  | -2652.4769 | 7035633.958 | -0.023353 | 0.00055777 | 6.5479e-05 | 24323.7049 | 24302.049 | 24301.8982 | 24280.0919 | -1443.7227 | -1453.7752 | -1453.7662 | -1463.8096 | 44.34 | 44.355 | 44.355 | 44.37 | -670.1651 | -669.5684 | -669.5642 | -669.732
| 44.37 | 0 | 0 | 0 | 0 |  |  | -0.014635 | 0 | -0.033288 | -8.322 |  | -0.014635 | -0.014635 | -0.014635 | -0.014666 | 24280.0918 | -1463.8135 | 0 | 1 | 24280.0918 | 589522857.5069 | 589522857.5069 | 51.3915 | 54.2826 |  | 0.047485 | -0.028431 |  | -2650.4849 | 7025070.066 | -0.023336 | 0.00058463 | 6.6347e-05 | 24280.0918 | 24258.1346 | 24257.9839 | 24235.8763 | -1463.8135 | -1473.8595 | -1473.8504 | -1483.8872 | 44.37 | 44.385 | 44.385 | 44.4 | -669.732 | -669.1263 | -669.1222 | -669.2795
| 44.4 | 0 | 0 | 0 | 0 |  |  | -0.014666 | 0 | -0.03336 | -8.34 |  | -0.014666 | -0.014666 | -0.014666 | -0.014698 | 24235.8762 | -1483.891 | 0 | 1 | 24235.8762 | 587377694.7627 | 587377694.7627 | 51.2313 | 54.1972 |  | 0.047398 | -0.028824 |  | -2648.4013 | 7014029.2178 | -0.023318 | 0.0006115 | 6.7211e-05 | 24235.8762 | 24213.6178 | 24213.4672 | 24191.0586 | -1483.891 | -1493.9302 | -1493.921 | -1503.9509 | 44.4 | 44.415 | 44.415 | 44.43 | -669.2795 | -668.6648 | -668.6607 | -668.8076
| 44.43 | 0 | 0 | 0 | 0 |  |  | -0.014698 | 0 | -0.033432 | -8.358 |  | -0.014698 | -0.014698 | -0.014698 | -0.01473 | 24191.0585 | -1503.9547 | 0 | 1 | 24191.0585 | 585207309.8566 | 585207309.8566 | 51.0692 | 54.1105 |  | 0.04731 | -0.029217 |  | -2646.2261 | 7002512.5394 | -0.023298 | 0.00063837 | 6.807e-05 | 24191.0585 | 24168.4991 | 24168.3487 | 24145.6391 | -1503.9547 | -1513.9869 | -1513.9775 | -1524.0001 | 44.43 | 44.445 | 44.445 | 44.46 | -668.8076 | -668.1839 | -668.1797 | -668.3162
| 44.46 | 0 | 0 | 0 | 0 |  |  | -0.01473 | 0 | -0.033504 | -8.376 |  | -0.01473 | -0.01473 | -0.01473 | -0.014761 | 24145.6391 | -1524.004 | 0 | 1 | 24145.6391 | 583011885.1927 | 583011885.1927 | 50.9052 | 54.0228 |  | 0.047222 | -0.029609 |  | -2643.9594 | 6990521.2247 | -0.023278 | 0.00066523 | 6.8925e-05 | 24145.6391 | 24122.779 | 24122.6286 | 24099.6185 | -1524.004 | -1534.0287 | -1534.0192 | -1544.0344 | 44.46 | 44.475 | 44.475 | 44.49 | -668.3162 | -667.6835 | -667.6793 | -667.8053
| 44.49 | 0 | 0 | 0 | 0 |  |  | -0.014761 | 0 | -0.033576 | -8.394 |  | -0.014761 | -0.014761 | -0.014761 | -0.014793 | 24099.6184 | -1544.0382 | 0 | 1 | 24099.6184 | 580791606.0391 | 580791606.0391 | 50.7394 | 53.9338 |  | 0.047132 | -0.030001 |  | -2641.6011 | 6978056.5349 | -0.023258 | 0.0006921 | 6.9775e-05 | 24099.6184 | 24076.4578 | 24076.3075 | 24052.997 | -1544.0382 | -1554.0553 | -1554.0457 | -1564.053 | 44.49 | 44.505 | 44.505 | 44.52 | -667.8052 | -667.1635 | -667.1593 | -667.2747
| 44.52 | 0 | 0 | 0 | 0 |  |  | -0.014793 | 0 | -0.033648 | -8.412 |  | -0.014793 | -0.014793 | -0.014793 | -0.014824 | 24052.9969 | -1564.0569 | 0 | 1 | 24052.9969 | 578546660.5173 | 578546660.5173 | 50.5718 | 53.8438 |  | 0.04704 | -0.030393 |  | -2639.1513 | 6965119.7991 | -0.023236 | 0.00071896 | 7.062e-05 | 24052.9969 | 24029.5361 | 24029.3859 | 24005.7752 | -1564.0569 | -1574.066 | -1574.0562 | -1584.0554 | 44.52 | 44.535 | 44.535 | 44.55 | -667.2747 | -666.6239 | -666.6197 | -666.7246
| 44.55 | 0 | 0 | 0 | 0 |  |  | -0.014824 | 0 | -0.03372 | -8.43 |  | -0.014824 | -0.014824 | -0.014824 | -0.014856 | 24005.7751 | -1584.0593 | 0 | 1 | 24005.7751 | 576277239.5897 | 576277239.5897 | 50.4023 | 53.7525 |  | 0.046948 | -0.030784 |  | -2636.61 | 6951712.4141 | -0.023214 | 0.00074582 | 7.1461e-05 | 24005.7751 | 23982.0142 | 23981.8642 | 23957.9536 | -1584.0593 | -1594.0602 | -1594.0503 | -1604.0411 | 44.55 | 44.565 | 44.565 | 44.58 | -666.7246 | -666.0647 | -666.0605 | -666.1548
| 44.58 | 0 | 0 | 0 | 0 |  |  | -0.014856 | 0 | -0.033792 | -8.448 |  | -0.014856 | -0.014856 | -0.014856 | -0.014888 | 23957.9535 | -1604.0449 | 0 | 1 | 23957.9535 | 573983537.0481 | 573983537.0481 | 50.231 | 53.6601 |  | 0.046855 | -0.031175 |  | -2633.9772 | 6937835.844 | -0.023191 | 0.00077268 | 7.2296e-05 | 23957.9535 | 23933.8928 | 23933.743 | 23909.5327 | -1604.0449 | -1614.0373 | -1614.0272 | -1624.0094 | 44.58 | 44.595 | 44.595 | 44.61 | -666.1548 | -665.4857 | -665.4816 | -665.5652
| 44.61 | 0 | 0 | 0 | 0 |  |  | -0.014888 | 0 | -0.033864 | -8.466 |  | -0.014888 | -0.014888 | -0.014888 | -0.014919 | 23909.5326 | -1624.0132 | 0 | 1 | 23909.5326 | 571665749.5012 | 571665749.5012 | 50.0579 | 53.5665 |  | 0.04676 | -0.031566 |  | -2631.2529 | 6923491.6204 | -0.023167 | 0.00079954 | 7.3127e-05 | 23909.5326 | 23885.1724 | 23885.0227 | 23860.513 | -1624.0132 | -1633.9967 | -1633.9865 | -1643.9597 | 44.61 | 44.625 | 44.625 | 44.64 | -665.5652 | -664.8871 | -664.883 | -664.956
| 44.64 | 0 | 0 | 0 | 0 |  |  | -0.014919 | 0 | -0.033936 | -8.484 |  | -0.014919 | -0.014919 | -0.014919 | -0.014951 | 23860.5129 | -1643.9635 | 0 | 1 | 23860.5129 | 569324076.3616 | 569324076.3616 | 49.883 | 53.4718 |  | 0.046664 | -0.031956 |  | -2628.4371 | 6908681.3426 | -0.023142 | 0.00082638 | 7.3952e-05 | 23860.5129 | 23835.8535 | 23835.7038 | 23810.8951 | -1643.9635 | -1653.9379 | -1653.9275 | -1663.8915 | 44.64 | 44.655 | 44.655 | 44.67 | -664.956 | -664.2687 | -664.2646 | -664.3269
| 44.67 | 0 | 0 | 0 | 0 |  |  | -0.014951 | 0 | -0.034008 | -8.502 |  | -0.014951 | -0.014951 | -0.014951 | -0.014983 | 23810.895 | -1663.8953 | 0 | 1 | 23810.895 | 566958719.8329 | 566958719.8329 | 49.7063 | 53.3759 |  | 0.046567 | -0.032346 |  | -2625.5298 | 6893406.6767 | -0.023116 | 0.00085322 | 7.4771e-05 | 23810.895 | 23785.9366 | 23785.7871 | 23760.6795 | -1663.8953 | -1673.8602 | -1673.8497 | -1683.8041 | 44.67 | 44.685 | 44.685 | 44.7 | -664.3269 | -663.6305 | -663.6264 | -663.678
| 44.7 | 0 | 0 | 0 | 0 |  |  | -0.014983 | 0 | -0.03408 | -8.52 |  | -0.014983 | -0.014983 | -0.014983 | -0.015014 | 23760.6794 | -1683.8079 | 0 | 1 | 23760.6794 | 564569884.8962 | 564569884.8962 | 49.5279 | 53.2789 |  | 0.046469 | -0.032736 |  | -2622.5311 | 6877669.3564 | -0.02309 | 0.00088005 | 7.5586e-05 | 23760.6794 | 23735.4223 | 23735.2729 | 23709.8668 | -1683.8079 | -1693.763 | -1693.7524 | -1703.6969 | 44.7 | 44.715 | 44.715 | 44.73 | -663.678 | -662.9725 | -662.9683 | -663.0092
| 44.73 | 0 | 0 | 0 | 0 |  |  | -0.015014 | 0 | -0.034152 | -8.538 |  | -0.015014 | -0.015014 | -0.015014 | -0.015046 | 23709.8667 | -1703.7007 | 0 | 1 | 23709.8667 | 562157779.296 | 562157779.296 | 49.3478 | 53.1807 |  | 0.046369 | -0.033125 |  | -2619.441 | 6861471.1825 | -0.023063 | 0.00090688 | 7.6394e-05 | 23709.8667 | 23684.3112 | 23684.162 | 23658.4577 | -1703.7007 | -1713.6458 | -1713.6351 | -1723.5694 | 44.73 | 44.745 | 44.745 | 44.76 | -663.0092 | -662.2946 | -662.2904 | -662.3205
| 44.76 | 0 | 0 | 0 | 0 |  |  | -0.015046 | 0 | -0.034224 | -8.556 |  | -0.015046 | -0.015046 | -0.015046 | -0.015078 | 23658.4575 | -1723.5732 | 0 | 1 | 23658.4575 | 559722613.5263 | 559722613.5263 | 49.1659 | 53.0813 |  | 0.046269 | -0.033514 |  | -2616.2595 | 6844814.0224 | -0.023035 | 0.00093369 | 7.7197e-05 | 23658.4575 | 23632.6039 | 23632.4549 | 23606.4526 | -1723.5732 | -1733.508 | -1733.4972 | -1743.421 | 44.76 | 44.775 | 44.775 | 44.79 | -662.3205 | -661.5967 | -661.5925 | -661.6118
| 44.79 | 0 | 0 | 0 | 0 |  |  | -0.015078 | 0 | -0.034296 | -8.574 |  | -0.015078 | -0.015078 | -0.015078 | -0.015109 | 23606.4525 | -1743.4248 | 0 | 1 | 23606.4525 | 557264600.8159 | 557264600.8159 | 48.9823 | 52.9808 |  | 0.046167 | -0.033902 |  | -2612.9868 | 6827699.8107 | -0.023006 | 0.0009605 | 7.7994e-05 | 23606.4525 | 23580.3012 | 23580.1523 | 23553.8524 | -1743.4248 | -1753.3489 | -1753.3379 | -1763.251 | 44.79 | 44.805 | 44.805 | 44.82 | -661.6118 | -660.8789 | -660.8747 | -660.8832
| 44.82 | 0 | 0 | 0 | 0 |  |  | -0.015109 | 0 | -0.034368 | -8.592 |  | -0.015109 | -0.015109 | -0.015109 | -0.015141 | 23553.8523 | -1763.2548 | 0 | 1 | 23553.8523 | 554783957.1133 | 554783957.1133 | 48.7971 | 52.8792 |  | 0.046064 | -0.03429 |  | -2609.6227 | 6810130.5485 | -0.022976 | 0.00098729 | 7.8785e-05 | 23553.8523 | 23527.4035 | 23527.2548 | 23500.6576 | -1763.2548 | -1773.168 | -1773.1569 | -1783.0589 | 44.82 | 44.835 | 44.835 | 44.85 | -660.8832 | -660.1411 | -660.1369 | -660.1345
| 44.85 | 0 | 0 | 0 | 0 |  |  | -0.015141 | 0 | -0.03444 | -8.61 |  | -0.015141 | -0.015141 | -0.015141 | -0.015173 | 23500.6575 | -1783.0626 | 0 | 1 | 23500.6575 | 552280901.0718 | 552280901.0718 | 48.6101 | 52.7764 |  | 0.04596 | -0.034678 |  | -2606.1674 | 6792108.3038 | -0.022946 | 0.0010141 | 7.957e-05 | 23500.6575 | 23473.9115 | 23473.763 | 23446.8689 | -1783.0626 | -1792.9647 | -1792.9534 | -1802.844 | 44.85 | 44.865 | 44.865 | 44.88 | -660.1345 | -659.3832 | -659.379 | -659.3658
| 44.88 | 0 | 0 | 0 | 0 |  |  | -0.015173 | 0 | -0.034512 | -8.628 |  | -0.015173 | -0.015173 | -0.015173 | -0.015204 | 23446.8687 | -1802.8478 | 0 | 1 | 23446.8687 | 549755654.0334 | 549755654.0334 | 48.4215 | 52.6725 |  | 0.045855 | -0.035065 |  | -2602.6208 | 6773635.2104 | -0.022914 | 0.0010408 | 8.0349e-05 | 23446.8687 | 23419.826 | 23419.6777 | 23392.4869 | -1802.8478 | -1812.7382 | -1812.7268 | -1822.6058 | 44.88 | 44.895 | 44.895 | 44.91 | -659.3658 | -658.6053 | -658.6011 | -658.5769
| 44.91 | 0 | 0 | 0 | 0 |  |  | -0.015204 | 0 | -0.034584 | -8.646 |  | -0.015204 | -0.015204 | -0.015204 | -0.015236 | 23392.4868 | -1822.6095 | 0 | 1 | 23392.4868 | 547208440.0132 | 547208440.0132 | 48.2313 | 52.5674 |  | 0.045749 | -0.035452 |  | -2598.9832 | 6754713.469 | -0.022882 | 0.0010676 | 8.1122e-05 | 23392.4868 | 23365.1477 | 23364.9995 | 23337.5125 | -1822.6095 | -1832.4882 | -1832.4766 | -1842.3436 | 44.91 | 44.925 | 44.925 | 44.94 | -658.5769 | -657.8072 | -657.803 | -657.7679
| 44.94 | 0 | 0 | 0 | 0 |  |  | -0.015236 | 0 | -0.034656 | -8.664 |  | -0.015236 | -0.015236 | -0.015236 | -0.015268 | 23337.5124 | -1842.3474 | 0 | 1 | 23337.5124 | 544639485.6827 | 544639485.6827 | 48.0394 | 52.4611 |  | 0.045641 | -0.035838 |  | -2595.2544 | 6735345.3457 | -0.02285 | 0.0010943 | 8.1888e-05 | 23337.5124 | 23309.8772 | 23309.7292 | 23281.9463 | -1842.3474 | -1852.2139 | -1852.2022 | -1862.0569 | 44.94 | 44.955 | 44.955 | 44.97 | -657.7679 | -656.989 | -656.9848 | -656.9387
| 44.97 | 0 | 0 | 0 | 0 |  |  | -0.015268 | 0 | -0.034728 | -8.682 |  | -0.015268 | -0.015268 | -0.015268 | -0.015299 | 23281.9462 | -1862.0606 | 0 | 1 | 23281.9462 | 542049020.3534 | 542049020.3534 | 47.846 | 52.3538 |  | 0.045533 | -0.036224 |  | -2591.4346 | 6715533.173 | -0.022816 | 0.001121 | 8.2648e-05 | 23281.9462 | 23254.0153 | 23253.8675 | 23225.7891 | -1862.0606 | -1871.9147 | -1871.9029 | -1881.745 | 44.97 | 44.985 | 44.985 | 45 | -656.9387 | -656.1506 | -656.1464 | -656.0894
| 45 | 0 | 0 | 0 | 0 |  |  | -0.015299 | 0 | -0.0348 | -8.7 |  | -0.015299 | -0.015299 | -0.015299 | -0.015331 | 23225.789 | -1881.7487 | 0 | 1 | 23225.789 | 539437275.9594 | 539437275.9594 | 47.6509 | 52.2453 |  | 0.045423 | -0.036609 |  | -2587.5238 | 6695279.3488 | -0.022782 | 0.0011477 | 8.3401e-05 | 23225.789 | 23197.5628 | 23197.4152 | 23169.0417 | -1881.7487 | -1891.5901 | -1891.5781 | -1901.4074 | 45 | 45.015 | 45.015 | 45.03 | -656.0893 | -655.292 | -655.2878 | -655.2197
| 45.03 | 0 | 0 | 0 | 0 |  |  | -0.015331 | 0 | -0.034872 | -8.718 |  | -0.015331 | -0.015331 | -0.015331 | -0.015363 | 23169.0416 | -1901.4111 | 0 | 1 | 23169.0416 | 536804487.0401 | 536804487.0401 | 47.4543 | 52.1356 |  | 0.045312 | -0.036994 |  | -2583.5221 | 6674586.3364 | -0.022746 | 0.0011744 | 8.4147e-05 | 23169.0416 | 23140.5204 | 23140.373 | 23111.7047 | -1901.4111 | -1911.2394 | -1911.2273 | -1921.0434 | 45.03 | 45.045 | 45.045 | 45.06 | -655.2197 | -654.4131 | -654.409 | -654.3298
| 45.06 | 0 | 0 | 0 | 0 |  |  | -0.015363 | 0 | -0.034944 | -8.736 |  | -0.015363 | -0.015363 | -0.015363 | -0.015394 | 23111.7046 | -1921.0471 | 0 | 1 | 23111.7046 | 534150890.7224 | 534150890.7224 | 47.2561 | 52.0248 |  | 0.0452 | -0.037378 |  | -2579.4295 | 6653456.6644 | -0.02271 | 0.0012011 | 8.4886e-05 | 23111.7046 | 23082.8889 | 23082.7417 | 23053.7791 | -1921.0471 | -1930.862 | -1930.8498 | -1940.6524 | 45.06 | 45.075 | 45.075 | 45.09 | -654.3298 | -653.514 | -653.5098 | -653.4196
| 45.09 | 0 | 0 | 0 | 0 |  |  | -0.015394 | 0 | -0.035016 | -8.754 |  | -0.015394 | -0.015394 | -0.015394 | -0.015426 | 23053.779 | -1940.656 | 0 | 1 | 23053.779 | 531476726.7027 | 531476726.7027 | 47.0564 | 51.9129 |  | 0.045086 | -0.037762 |  | -2575.2462 | 6631892.9265 | -0.022673 | 0.0012277 | 8.5619e-05 | 23053.779 | 23024.6692 | 23024.5222 | 22995.2657 | -1940.656 | -1950.4573 | -1950.445 | -1960.2338 | 45.09 | 45.105 | 45.105 | 45.12 | -653.4196 | -652.5945 | -652.5903 | -652.489
| 45.12 | 0 | 0 | 0 | 0 |  |  | -0.015426 | 0 | -0.035088 | -8.772 |  | -0.015426 | -0.015426 | -0.015426 | -0.015458 | 22995.2655 | -1960.2374 | 0 | 1 | 22995.2655 | 528782237.2279 | 528782237.2279 | 46.8551 | 51.7998 |  | 0.044972 | -0.038145 |  | -2570.9721 | 6609897.7809 | -0.022636 | 0.0012543 | 8.6344e-05 | 22995.2655 | 22965.862 | 22965.7152 | 22936.1652 | -1960.2374 | -1970.0248 | -1970.0123 | -1979.7869 | 45.12 | 45.135 | 45.135 | 45.15 | -652.489 | -651.6547 | -651.6505 | -651.538
| 45.15 | 0 | 0 | 0 | 0 |  |  | -0.015458 | 0 | -0.03516 | -8.79 |  | -0.015458 | -0.015458 | -0.015458 | -0.015489 | 22936.165 | -1979.7906 | 0 | 1 | 22936.165 | 526067667.0771 | 526067667.0771 | 46.6524 | 51.6856 |  | 0.044856 | -0.038528 |  | -2566.6075 | 6587473.9505 | -0.022597 | 0.0012809 | 8.7062e-05 | 22936.165 | 22906.4682 | 22906.3216 | 22876.4785 | -1979.7906 | -1989.5637 | -1989.551 | -1999.3113 | 45.15 | 45.165 | 45.165 | 45.18 | -651.538 | -650.6944 | -650.6903 | -650.5667
| 45.18 | 0 | 0 | 0 | 0 |  |  | -0.015489 | 0 | -0.035232 | -8.808 |  | -0.015489 | -0.015489 | -0.015489 | -0.015521 | 22876.4784 | -1999.315 | 0 | 1 | 22876.4784 | 523333263.542 | 523333263.542 | 46.4482 | 51.5702 |  | 0.04474 | -0.03891 |  | -2562.1523 | 6564624.2225 | -0.022558 | 0.0013075 | 8.7773e-05 | 22876.4784 | 22846.4887 | 22846.3423 | 22816.2066 | -1999.315 | -2009.0735 | -2009.0607 | -2018.8063 | 45.18 | 45.195 | 45.195 | 45.21 | -650.5667 | -649.7138 | -649.7096 | -649.5749
| 45.21 | 0 | 0 | 0 | 0 |  |  | -0.015521 | 0 | -0.035304 | -8.826 |  | -0.015521 | -0.015521 | -0.015521 | -0.015553 | 22816.2064 | -2018.8099 | 0 | 1 | 22816.2064 | 520579276.4077 | 520579276.4077 | 46.2425 | 51.4538 |  | 0.044622 | -0.039291 |  | -2557.6066 | 6541351.4478 | -0.022518 | 0.0013341 | 8.8477e-05 | 22816.2064 | 22785.9243 | 22785.7781 | 22755.3502 | -2018.8099 | -2028.5536 | -2028.5406 | -2038.2712 | 45.21 | 45.225 | 45.225 | 45.24 | -649.5748 | -648.7127 | -648.7086 | -648.5626
| 45.24 | 0 | 0 | 0 | 0 |  |  | -0.015553 | 0 | -0.035376 | -8.844 |  | -0.015553 | -0.015553 | -0.015553 | -0.015584 | 22755.3501 | -2038.2748 | 0 | 1 | 22755.3501 | 517805957.9321 | 517805957.9321 | 46.0354 | 51.3362 |  | 0.044503 | -0.039672 |  | -2552.9705 | 6517658.5412 | -0.022477 | 0.0013606 | 8.9173e-05 | 22755.3501 | 22724.776 | 22724.63 | 22693.9104 | -2038.2748 | -2048.0033 | -2047.9902 | -2057.7054 | 45.24 | 45.255 | 45.255 | 45.27 | -648.5626 | -647.6912 | -647.687 | -647.5298
| 45.27 | 0 | 0 | 0 | 0 |  |  | -0.015584 | 0 | -0.035448 | -8.862 |  | -0.015584 | -0.015584 | -0.015584 | -0.015616 | 22693.9103 | -2057.7091 | 0 | 1 | 22693.9103 | 515013562.8264 | 515013562.8264 | 45.8268 | 51.2174 |  | 0.044383 | -0.040053 |  | -2548.2442 | 6493548.4809 | -0.022436 | 0.0013871 | 8.9861e-05 | 22693.9103 | 22663.0446 | 22662.8989 | 22631.888 | -2057.7091 | -2067.422 | -2067.4088 | -2077.1084 | 45.27 | 45.285 | 45.285 | 45.3 | -647.5298 | -646.6491 | -646.6449 | -646.4765
| 45.3 | 0 | 0 | 0 | 0 |  |  | -0.015616 | 0 | -0.03552 | -8.88 |  | -0.015616 | -0.015616 | -0.015616 | -0.015647 | 22631.8879 | -2077.112 | 0 | 1 | 22631.8879 | 512202348.2339 | 512202348.2339 | 45.6169 | 51.0976 |  | 0.044261 | -0.040432 |  | -2543.4277 | 6469024.308 | -0.022393 | 0.0014136 | 9.0542e-05 | 22631.8879 | 22600.7312 | 22600.5857 | 22569.284 | -2077.112 | -2086.8092 | -2086.7958 | -2096.4795 | 45.3 | 45.315 | 45.315 | 45.33 | -646.4765 | -645.5865 | -645.5823 | -645.4026
| 45.33 | 0 | 0 | 0 | 0 |  |  | -0.015647 | 0 | -0.035592 | -8.898 |  | -0.015647 | -0.015647 | -0.015647 | -0.015679 | 22569.2839 | -2096.4831 | 0 | 1 | 22569.2839 | 509372573.7091 | 509372573.7091 | 45.4056 | 50.9766 |  | 0.044139 | -0.040812 |  | -2538.5211 | 6444089.1267 | -0.02235 | 0.00144 | 9.1214e-05 | 22569.2839 | 22537.8366 | 22537.6914 | 22506.0993 | -2096.4831 | -2106.1642 | -2106.1507 | -2115.8181 | 45.33 | 45.345 | 45.345 | 45.36 | -645.4026 | -644.5033 | -644.4992 | -644.3081
| 45.36 | 0 | 0 | 0 | 0 |  |  | -0.015679 | 0 | -0.035664 | -8.916 |  | -0.015679 | -0.015679 | -0.015679 | -0.015711 | 22506.0992 | -2115.8217 | 0 | 1 | 22506.0992 | 506524501.1968 | 506524501.1968 | 45.1928 | 50.8545 |  | 0.044015 | -0.04119 |  | -2533.5244 | 6418746.1033 | -0.022306 | 0.0014664 | 9.1879e-05 | 22506.0992 | 22474.3619 | 22474.2169 | 22442.335 | -2115.8217 | -2125.4863 | -2125.4727 | -2135.1236 | 45.36 | 45.375 | 45.375 | 45.39 | -644.3081 | -643.3996 | -643.3954 | -643.1931
| 45.39 | 0 | 0 | 0 | 0 |  |  | -0.015711 | 0 | -0.035736 | -8.934 |  | -0.015711 | -0.015711 | -0.015711 | -0.015742 | 22442.3349 | -2135.1272 | 0 | 1 | 22442.3349 | 503658395.0096 | 503658395.0096 | 44.9788 | 50.7313 |  | 0.04389 | -0.041568 |  | -2528.4379 | 6392998.4665 | -0.022261 | 0.0014928 | 9.2536e-05 | 22442.3349 | 22410.308 | 22410.1633 | 22377.992 | -2135.1272 | -2144.7751 | -2144.7613 | -2154.3953 | 45.39 | 45.405 | 45.405 | 45.42 | -643.1931 | -642.2752 | -642.271 | -642.0574
| 45.42 | 0 | 0 | 0 | 0 |  |  | -0.015742 | 0 | -0.035808 | -8.952 |  | -0.015742 | -0.015742 | -0.015742 | -0.015774 | 22377.9919 | -2154.3989 | 0 | 1 | 22377.9919 | 500774521.8068 | 500774521.8068 | 44.7634 | 50.607 |  | 0.043765 | -0.041945 |  | -2523.2617 | 6366849.5067 | -0.022216 | 0.0015191 | 9.3185e-05 | 22377.9919 | 22345.6759 | 22345.5315 | 22313.0714 | -2154.3989 | -2164.0297 | -2164.0158 | -2173.6327 | 45.42 | 45.435 | 45.435 | 45.45 | -642.0574 | -641.1302 | -641.126 | -640.901
| 45.45 | 0 | 0 | 0 | 0 |  |  | -0.015774 | 0 | -0.03588 | -8.97 |  | -0.015774 | -0.015774 | -0.015774 | -0.015806 | 22313.0713 | -2173.6362 | 0 | 1 | 22313.0713 | 497873150.5711 | 497873150.5711 | 44.5467 | 50.4815 |  | 0.043638 | -0.042322 |  | -2517.9957 | 6340302.5758 | -0.022169 | 0.0015454 | 9.3825e-05 | 22313.0713 | 22280.4668 | 22280.3225 | 22247.5742 | -2173.6362 | -2183.2497 | -2183.2357 | -2192.835 | 45.45 | 45.465 | 45.465 | 45.48 | -640.901 | -639.9645 | -639.9603 | -639.7239
| 45.48 | 0 | 0 | 0 | 0 |  |  | -0.015806 | 0 | -0.035952 | -8.988 |  | -0.015806 | -0.015806 | -0.015806 | -0.015837 | 22247.5741 | -2192.8386 | 0 | 1 | 22247.5741 | 494954552.5866 | 494954552.5866 | 44.3288 | 50.3549 |  | 0.04351 | -0.042698 |  | -2512.6403 | 6313361.0865 | -0.022122 | 0.0015717 | 9.4457e-05 | 22247.5741 | 22214.6815 | 22214.5376 | 22181.5015 | -2192.8386 | -2202.4345 | -2202.4203 | -2212.0018 | 45.48 | 45.495 | 45.495 | 45.51 | -639.7239 | -638.7781 | -638.7739 | -638.5261
| 45.51 | 0 | 0 | 0 | 0 |  |  | -0.015837 | 0 | -0.036024 | -9.006 |  | -0.015837 | -0.015837 | -0.015837 | -0.015869 | 22181.5013 | -2212.0054 | 0 | 1 | 22181.5013 | 492019001.4153 | 492019001.4153 | 44.1095 | 50.2273 |  | 0.04338 | -0.043073 |  | -2507.1953 | 6286028.5125 | -0.022074 | 0.001598 | 9.508e-05 | 22181.5013 | 22148.3213 | 22148.1776 | 22114.8543 | -2212.0054 | -2221.5833 | -2221.5689 | -2231.1324 | 45.51 | 45.525 | 45.525 | 45.54 | -638.5261 | -637.571 | -637.5669 | -637.3076
| 45.54 | 0 | 0 | 0 | 0 |  |  | -0.015869 | 0 | -0.036096 | -9.024 |  | -0.015869 | -0.015869 | -0.015869 | -0.015901 | 22114.8541 | -2231.1359 | 0 | 1 | 22114.8541 | 489066772.8739 | 489066772.8739 | 43.889 | 50.0985 |  | 0.04325 | -0.043447 |  | -2501.6611 | 6258308.3877 | -0.022026 | 0.0016242 | 9.5695e-05 | 22114.8541 | 22081.3871 | 22081.2437 | 22047.6337 | -2231.1359 | -2240.6955 | -2240.6811 | -2250.2261 | 45.54 | 45.555 | 45.555 | 45.57 | -637.3076 | -636.3432 | -636.339 | -636.0683
| 45.57 | 0 | 0 | 0 | 0 |  |  | -0.015901 | 0 | -0.036168 | -9.042 |  | -0.015901 | -0.015901 | -0.015901 | -0.015932 | 22047.6335 | -2250.2296 | 0 | 1 | 22047.6335 | 486098145.0097 | 486098145.0097 | 43.6673 | 49.9686 |  | 0.043119 | -0.043821 |  | -2496.0377 | 6230204.306 | -0.021976 | 0.0016504 | 9.6302e-05 | 22047.6335 | 22013.8801 | 22013.737 | 21979.8409 | -2250.2296 | -2259.7706 | -2259.756 | -2269.2823 | 45.57 | 45.585 | 45.585 | 45.6 | -636.0683 | -635.0946 | -635.0904 | -634.8083
| 45.6 | 0 | 0 | 0 | 0 |  |  | -0.015932 | 0 | -0.03624 | -9.06 |  | -0.015932 | -0.015932 | -0.015932 | -0.015964 | 21979.8407 | -2269.2859 | 0 | 1 | 21979.8407 | 483113398.0769 | 483113398.0769 | 43.4444 | 49.8376 |  | 0.042986 | -0.044194 |  | -2490.3253 | 6201719.9206 | -0.021926 | 0.0016765 | 9.6899e-05 | 21979.8407 | 21945.8014 | 21945.6586 | 21911.4769 | -2269.2859 | -2278.808 | -2278.7932 | -2288.3005 | 45.6 | 45.615 | 45.615 | 45.63 | -634.8083 | -633.8252 | -633.821 | -633.5274
| 45.63 | 0 | 0 | 0 | 0 |  |  | -0.015964 | 0 | -0.036312 | -9.078 |  | -0.015964 | -0.015964 | -0.015964 | -0.015996 | 21911.4768 | -2288.304 | 0 | 1 | 21911.4768 | 480112814.5121 | 480112814.5121 | 43.2203 | 49.7055 |  | 0.042852 | -0.044566 |  | -2484.5239 | 6172858.9442 | -0.021875 | 0.0017026 | 9.7488e-05 | 21911.4768 | 21877.1522 | 21877.0097 | 21842.543 | -2288.304 | -2297.8069 | -2297.792 | -2307.2799 | 45.63 | 45.645 | 45.645 | 45.66 | -633.5274 | -632.535 | -632.5309 | -632.2257
| 45.66 | 0 | 0 | 0 | 0 |  |  | -0.015996 | 0 | -0.036384 | -9.096 |  | -0.015996 | -0.015996 | -0.015996 | -0.016027 | 21842.5429 | -2307.2834 | 0 | 1 | 21842.5429 | 477096678.909 | 477096678.909 | 42.9951 | 49.5723 |  | 0.042717 | -0.044938 |  | -2478.6337 | 6143625.1477 | -0.021823 | 0.0017286 | 9.8068e-05 | 21842.5429 | 21807.9336 | 21807.7914 | 21773.0403 | -2307.2834 | -2316.7668 | -2316.7518 | -2326.22 | 45.66 | 45.675 | 45.675 | 45.69 | -632.2257 | -631.224 | -631.2198 | -630.9032
| 45.69 | 0 | 0 | 0 | 0 |  |  | -0.016027 | 0 | -0.036456 | -9.114 |  | -0.016027 | -0.016027 | -0.016027 | -0.016059 | 21773.0402 | -2326.2235 | 0 | 1 | 21773.0402 | 474065277.994 | 474065277.994 | 42.7687 | 49.4379 |  | 0.042582 | -0.045309 |  | -2472.6549 | 6114022.3607 | -0.02177 | 0.0017547 | 9.8638e-05 | 21773.0402 | 21738.1468 | 21738.0049 | 21702.97 | -2326.2235 | -2335.6871 | -2335.6719 | -2345.1201 | 45.69 | 45.705 | 45.705 | 45.72 | -630.9032 | -629.8921 | -629.888 | -629.5598
| 45.72 | 0 | 0 | 0 | 0 |  |  | -0.016059 | 0 | -0.036528 | -9.132 |  | -0.016059 | -0.016059 | -0.016059 | -0.016091 | 21702.9699 | -2345.1236 | 0 | 1 | 21702.9699 | 471018900.6003 | 471018900.6003 | 42.5411 | 49.3025 |  | 0.042445 | -0.045679 |  | -2466.5876 | 6084054.4703 | -0.021717 | 0.0017806 | 9.92e-05 | 21702.9699 | 21667.793 | 21667.6514 | 21632.3333 | -2345.1236 | -2354.567 | -2354.5517 | -2363.9797 | 45.72 | 45.735 | 45.735 | 45.75 | -629.5598 | -628.5394 | -628.5352 | -628.1955
| 45.75 | 0 | 0 | 0 | 0 |  |  | -0.016091 | 0 | -0.0366 | -9.15 |  | -0.016091 | -0.016091 | -0.016091 | -0.016122 | 21632.3332 | -2363.9831 | 0 | 1 | 21632.3332 | 467957837.6422 | 467957837.6422 | 42.3125 | 49.166 |  | 0.042306 | -0.046048 |  | -2460.432 | 6053725.4211 | -0.021663 | 0.0018066 | 9.9752e-05 | 21632.3332 | 21596.8734 | 21596.7321 | 21561.1314 | -2363.9831 | -2373.4061 | -2373.3906 | -2382.798 | 45.75 | 45.765 | 45.765 | 45.78 | -628.1955 | -627.1657 | -627.1616 | -626.8103
| 45.78 | 0 | 0 | 0 | 0 |  |  | -0.016122 | 0 | -0.036672 | -9.168 |  | -0.016122 | -0.016122 | -0.016122 | -0.016154 | 21561.1313 | -2382.8014 | 0 | 1 | 21561.1313 | 464882382.0889 | 464882382.0889 | 42.0828 | 49.0285 |  | 0.042167 | -0.046417 |  | -2454.1881 | 6023039.2147 | -0.021608 | 0.0018324 | 0.0001003 | 21561.1313 | 21525.3893 | 21525.2482 | 21489.3656 | -2382.8014 | -2392.2036 | -2392.188 | -2401.5745 | 45.78 | 45.795 | 45.795 | 45.81 | -626.8103 | -625.7712 | -625.7671 | -625.4042
| 45.81 | 0 | 0 | 0 | 0 |  |  | -0.016154 | 0 | -0.036744 | -9.186 |  | -0.016154 | -0.016154 | -0.016154 | -0.016186 | 21489.3655 | -2401.5779 | 0 | 1 | 21489.3655 | 461792828.9384 | 461792828.9384 | 41.8521 | 48.8898 |  | 0.042027 | -0.046784 |  | -2447.8562 | 5991999.9089 | -0.021552 | 0.0018583 | 0.00010083 | 21489.3655 | 21453.3418 | 21453.2011 | 21417.0372 | -2401.5779 | -2410.959 | -2410.9432 | -2420.3084 | 45.81 | 45.825 | 45.825 | 45.84 | -625.4042 | -624.3558 | -624.3517 | -623.9771
| 45.84 | 0 | 0 | 0 | 0 |  |  | -0.016186 | 0 | -0.036816 | -9.204 |  | -0.016186 | -0.016186 | -0.016186 | -0.016217 | 21417.037 | -2420.3119 | 0 | 1 | 21417.037 | 458689475.19 | 458689475.19 | 41.6203 | 48.75 |  | 0.041885 | -0.047151 |  | -2441.4364 | 5960611.6175 | -0.021495 | 0.0018841 | 0.00010135 | 21417.037 | 21380.7324 | 21380.592 | 21344.1474 | -2420.3119 | -2429.6715 | -2429.6557 | -2438.9993 | 45.84 | 45.855 | 45.855 | 45.87 | -623.9771 | -622.9194 | -622.9153 | -622.5291
| 45.87 | 0 | 0 | 0 | 0 |  |  | -0.016217 | 0 | -0.036888 | -9.222 |  | -0.016217 | -0.016217 | -0.016217 | -0.016249 | 21344.1472 | -2439.0028 | 0 | 1 | 21344.1472 | 455572619.818 | 455572619.818 | 41.3876 | 48.6091 |  | 0.041743 | -0.047517 |  | -2434.9289 | 5928878.5099 | -0.021438 | 0.0019098 | 0.00010187 | 21344.1472 | 21307.5622 | 21307.4221 | 21270.6975 | -2439.0028 | -2448.3407 | -2448.3247 | -2457.6465 | 45.87 | 45.885 | 45.885 | 45.9 | -622.5291 | -621.4621 | -621.458 | -621.0602
| 45.9 | 0 | 0 | 0 | 0 |  |  | -0.016249 | 0 | -0.03696 | -9.24 |  | -0.016249 | -0.016249 | -0.016249 | -0.016281 | 21270.6973 | -2457.6499 | 0 | 1 | 21270.6973 | 452442563.7438 | 452442563.7438 | 41.1538 | 48.4672 |  | 0.041599 | -0.047882 |  | -2428.3338 | 5896804.8104 | -0.02138 | 0.0019355 | 0.00010237 | 21270.6973 | 21233.8326 | 21233.6928 | 21196.6888 | -2457.6499 | -2466.9658 | -2466.9497 | -2476.2493 | 45.9 | 45.915 | 45.915 | 45.93 | -621.0602 | -619.9838 | -619.9797 | -619.5702
| 45.93 | 0 | 0 | 0 | 0 |  |  | -0.016281 | 0 | -0.037032 | -9.258 |  | -0.016281 | -0.016281 | -0.016281 | -0.016312 | 21196.6887 | -2476.2527 | 0 | 1 | 21196.6887 | 449299609.808 | 449299609.808 | 40.9191 | 48.3242 |  | 0.041454 | -0.048246 |  | -2421.6513 | 5864394.7976 | -0.021321 | 0.0019612 | 0.00010287 | 21196.6887 | 21159.5449 | 21159.4055 | 21122.1228 | -2476.2527 | -2485.5462 | -2485.53 | -2494.8071 | 45.93 | 45.945 | 45.945 | 45.96 | -619.5702 | -618.4845 | -618.4805 | -618.0593
| 45.96 | 0 | 0 | 0 | 0 |  |  | -0.016312 | 0 | -0.037104 | -9.276 |  | -0.016312 | -0.016312 | -0.016312 | -0.016344 | 21122.1226 | -2494.8105 | 0 | 1 | 21122.1226 | 446144062.7428 | 446144062.7428 | 40.6834 | 48.1801 |  | 0.041309 | -0.04861 |  | -2414.8815 | 5831652.8043 | -0.021262 | 0.0019868 | 0.00010335 | 21122.1226 | 21084.7004 | 21084.5614 | 21047.0006 | -2494.8105 | -2504.0814 | -2504.065 | -2513.3193 | 45.96 | 45.975 | 45.975 | 45.99 | -618.0593 | -616.9643 | -616.9602 | -616.5273
| 45.99 | 0 | 0 | 0 | 0 |  |  | -0.016344 | 0 | -0.037176 | -9.294 |  | -0.016344 | -0.016344 | -0.016344 | -0.016376 | 21047.0005 | -2513.3227 | 0 | 1 | 21047.0005 | 442976229.1432 | 442976229.1432 | 40.4468 | 48.0349 |  | 0.041162 | -0.048972 |  | -2408.0248 | 5798583.2164 | -0.021201 | 0.0020123 | 0.00010383 | 21047.0005 | 21009.3006 | 21009.1619 | 20971.3239 | -2513.3227 | -2522.5706 | -2522.554 | -2531.7852 | 45.99 | 46.005 | 46.005 | 46.02 | -616.5273 | -615.423 | -615.4189 | -614.9744
| 46.02 | 0 | 0 | 0 | 0 |  |  | -0.016376 | 0 | -0.037248 | -9.312 |  | -0.016376 | -0.016376 | -0.016376 | -0.016407 | 20971.3237 | -2531.7886 | 0 | 1 | 20971.3237 | 439796417.4384 | 439796417.4384 | 40.2093 | 47.8887 |  | 0.041014 | -0.049334 |  | -2401.0811 | 5765190.4728 | -0.02114 | 0.0020378 | 0.00010429 | 20971.3237 | 20933.3469 | 20933.2085 | 20895.0938 | -2531.7886 | -2541.0132 | -2540.9965 | -2550.2043 | 46.02 | 46.035 | 46.035 | 46.05 | -614.9744 | -613.8607 | -613.8567 | -613.4004
| 46.05 | 0 | 0 | 0 | 0 |  |  | -0.016407 | 0 | -0.03732 | -9.33 |  | -0.016407 | -0.016407 | -0.016407 | -0.016439 | 20895.0936 | -2550.2076 | 0 | 1 | 20895.0936 | 436604937.8628 | 436604937.8628 | 39.971 | 47.7414 |  | 0.040865 | -0.049694 |  | -2394.0508 | 5731479.0649 | -0.021078 | 0.0020633 | 0.00010475 | 20895.0936 | 20856.8405 | 20856.7025 | 20818.3119 | -2550.2076 | -2559.4087 | -2559.3918 | -2568.5758 | 46.05 | 46.065 | 46.065 | 46.08 | -613.4004 | -612.2774 | -612.2733 | -611.8053
| 46.08 | 0 | 0 | 0 | 0 |  |  | -0.016439 | 0 | -0.037392 | -9.348 |  | -0.016439 | -0.016439 | -0.016439 | -0.01647 | 20818.3117 | -2568.5792 | 0 | 1 | 20818.3117 | 433402102.4266 | 433402102.4266 | 39.7318 | 47.593 |  | 0.040714 | -0.050054 |  | -2386.9339 | 5697453.5355 | -0.021015 | 0.0020886 | 0.00010519 | 20818.3117 | 20779.783 | 20779.6454 | 20740.9795 | -2568.5792 | -2577.7563 | -2577.7393 | -2586.8993 | 46.08 | 46.095 | 46.095 | 46.11 | -611.8053 | -610.673 | -610.669 | -610.1892
| 46.11 | 0 | 0 | 0 | 0 |  |  | -0.01647 | 0 | -0.037464 | -9.366 |  | -0.01647 | -0.01647 | -0.01647 | -0.016502 | 20740.9794 | -2586.9026 | 0 | 1 | 20740.9794 | 430188224.8861 | 430188224.8861 | 39.4917 | 47.4436 |  | 0.040563 | -0.050413 |  | -2379.7308 | 5663118.4788 | -0.020952 | 0.002114 | 0.00010563 | 20740.9794 | 20702.1758 | 20702.0385 | 20663.0982 | -2586.9026 | -2596.0554 | -2596.0383 | -2605.1739 | 46.11 | 46.125 | 46.125 | 46.14 | -610.1892 | -609.0476 | -609.0436 | -608.5521
| 46.14 | 0 | 0 | 0 | 0 |  |  | -0.016502 | 0 | -0.037536 | -9.384 |  | -0.016502 | -0.016502 | -0.016502 | -0.016534 | 20663.098 | -2605.1772 | 0 | 1 | 20663.098 | 426963620.7138 | 426963620.7138 | 39.2509 | 47.2931 |  | 0.040411 | -0.050771 |  | -2372.4415 | 5628478.5396 | -0.020888 | 0.0021393 | 0.00010605 | 20663.098 | 20624.0204 | 20623.8835 | 20584.6694 | -2605.1772 | -2614.3055 | -2614.2882 | -2623.3991 | 46.14 | 46.155 | 46.155 | 46.17 | -608.552 | -607.4012 | -607.3971 | -606.8938
| 46.17 | 0 | 0 | 0 | 0 |  |  | -0.016534 | 0 | -0.037608 | -9.402 |  | -0.016534 | -0.016534 | -0.016534 | -0.016565 | 20584.6692 | -2623.4024 | 0 | 1 | 20584.6692 | 423728607.0681 | 423728607.0681 | 39.0093 | 47.1415 |  | 0.040257 | -0.051128 |  | -2365.0663 | 5593538.4127 | -0.020823 | 0.0021645 | 0.00010646 | 20584.6692 | 20545.3182 | 20545.1816 | 20505.6946 | -2623.4024 | -2632.5058 | -2632.4884 | -2641.5743 | 46.17 | 46.185 | 46.185 | 46.2 | -606.8938 | -605.7336 | -605.7296 | -605.2145
| 46.2 | 0 | 0 | 0 | 0 |  |  | -0.016565 | 0 | -0.03768 | -9.42 |  | -0.016565 | -0.016565 | -0.016565 | -0.016597 | 20505.6944 | -2641.5776 | 0 | 1 | 20505.6944 | 420483502.7628 | 420483502.7628 | 38.767 | 46.9889 |  | 0.040103 | -0.051484 |  | -2357.6053 | 5558302.8423 | -0.020757 | 0.0021896 | 0.00010687 | 20505.6944 | 20466.0707 | 20465.9346 | 20426.1753 | -2641.5776 | -2650.6558 | -2650.6383 | -2659.6988 | 46.2 | 46.215 | 46.215 | 46.23 | -605.2145 | -604.045 | -604.041 | -603.5141
| 46.23 | 0 | 0 | 0 | 0 |  |  | -0.016597 | 0 | -0.037752 | -9.438 |  | -0.016597 | -0.016597 | -0.016597 | -0.016629 | 20426.1751 | -2659.7021 | 0 | 1 | 20426.1751 | 417228628.2358 | 417228628.2358 | 38.5239 | 46.8353 |  | 0.039947 | -0.051839 |  | -2350.0589 | 5522776.6215 | -0.020691 | 0.0022147 | 0.00010726 | 20426.1751 | 20386.2795 | 20386.1438 | 20346.113 | -2659.7021 | -2668.7548 | -2668.7371 | -2677.772 | 46.23 | 46.245 | 46.245 | 46.26 | -603.5141 | -602.3353 | -602.3313 | -601.7926
| 46.26 | 0 | 0 | 0 | 0 |  |  | -0.016629 | 0 | -0.037824 | -9.456 |  | -0.016629 | -0.016629 | -0.016629 | -0.01666 | 20346.1128 | -2677.7753 | 0 | 1 | 20346.1128 | 413964305.5187 | 413964305.5187 | 38.2801 | 46.6805 |  | 0.039791 | -0.052193 |  | -2342.4271 | 5486964.5916 | -0.020624 | 0.0022398 | 0.00010764 | 20346.1128 | 20305.9462 | 20305.8108 | 20265.5093 | -2677.7753 | -2686.8022 | -2686.7843 | -2695.7933 | 46.26 | 46.275 | 46.275 | 46.29 | -601.7926 | -600.6045 | -600.6005 | -600.05
| 46.29 | 0 | 0 | 0 | 0 |  |  | -0.01666 | 0 | -0.037896 | -9.474 |  | -0.01666 | -0.01666 | -0.01666 | -0.016692 | 20265.5091 | -2695.7965 | 0 | 1 | 20265.5091 | 410690858.2044 | 410690858.2044 | 38.0356 | 46.5248 |  | 0.039633 | -0.052546 |  | -2334.7102 | 5450871.6416 | -0.020556 | 0.0022647 | 0.00010801 | 20265.5091 | 20225.0721 | 20224.9371 | 20184.3657 | -2695.7965 | -2704.7973 | -2704.7793 | -2713.762 | 46.29 | 46.305 | 46.305 | 46.32 | -600.05 | -598.8527 | -598.8487 | -598.2863
| 46.32 | 0 | 0 | 0 | 0 |  |  | -0.016692 | 0 | -0.037968 | -9.492 |  | -0.016692 | -0.016692 | -0.016692 | -0.016724 | 20184.3655 | -2713.7652 | 0 | 1 | 20184.3655 | 407408611.416 | 407408611.416 | 37.7905 | 46.368 |  | 0.039475 | -0.052898 |  | -2326.9084 | 5414502.7072 | -0.020487 | 0.0022897 | 0.00010837 | 20184.3655 | 20143.659 | 20143.5244 | 20102.6839 | -2713.7652 | -2722.7395 | -2722.7214 | -2731.6775 | 46.32 | 46.335 | 46.335 | 46.35 | -598.2863 | -597.0797 | -597.0757 | -596.5015
| 46.35 | 0 | 0 | 0 | 0 |  |  | -0.016724 | 0 | -0.03804 | -9.51 |  | -0.016724 | -0.016724 | -0.016724 | -0.016755 | 20102.6837 | -2731.6807 | 0 | 1 | 20102.6837 | 404117891.7744 | 404117891.7744 | 37.5447 | 46.2101 |  | 0.039315 | -0.053248 |  | -2319.0219 | 5377862.7707 | -0.020418 | 0.0023145 | 0.00010872 | 20102.6837 | 20061.7085 | 20061.5743 | 20020.4654 | -2731.6807 | -2740.6283 | -2740.61 | -2749.5392 | 46.35 | 46.365 | 46.365 | 46.38 | -596.5015 | -595.2856 | -595.2816 | -594.6955
| 46.38 | 0 | 0 | 0 | 0 |  |  | -0.016755 | 0 | -0.038112 | -9.528 |  | -0.016755 | -0.016755 | -0.016755 | -0.016787 | 20020.4652 | -2749.5424 | 0 | 1 | 20020.4652 | 400819027.3662 | 400819027.3662 | 37.2983 | 46.0513 |  | 0.039154 | -0.053598 |  | -2311.051 | 5340956.8599 | -0.020347 | 0.0023393 | 0.00010906 | 20020.4652 | 19979.2221 | 19979.0883 | 19937.7119 | -2749.5424 | -2758.4628 | -2758.4444 | -2767.3464 | 46.38 | 46.395 | 46.395 | 46.41 | -594.6955 | -593.4704 | -593.4665 | -592.8685
| 46.41 | 0 | 0 | 0 | 0 |  |  | -0.016787 | 0 | -0.038184 | -9.546 |  | -0.016787 | -0.016787 | -0.016787 | -0.016819 | 19937.7117 | -2767.3496 | 0 | 1 | 19937.7117 | 397512347.7107 | 397512347.7107 | 37.0514 | 45.8913 |  | 0.038992 | -0.053947 |  | -2302.9959 | 5303790.0478 | -0.020276 | 0.002364 | 0.00010939 | 19937.7117 | 19896.2015 | 19896.0681 | 19854.425 | -2767.3496 | -2776.2426 | -2776.2241 | -2785.0985 | 46.41 | 46.425 | 46.425 | 46.44 | -592.8685 | -591.6342 | -591.6302 | -591.0203
| 46.44 | 0 | 0 | 0 | 0 |  |  | -0.016819 | 0 | -0.038256 | -9.564 |  | -0.016819 | -0.016819 | -0.016819 | -0.01685 | 19854.4248 | -2785.1017 | 0 | 1 | 19854.4248 | 394198183.7272 | 394198183.7272 | 36.8039 | 45.7304 |  | 0.038829 | -0.054295 |  | -2294.8567 | 5266367.4517 | -0.020205 | 0.0023887 | 0.0001097 | 19854.4248 | 19812.6483 | 19812.5153 | 19770.6063 | -2785.1017 | -2793.967 | -2793.9483 | -2802.7949 | 46.44 | 46.455 | 46.455 | 46.47 | -591.0203 | -589.7768 | -589.7728 | -589.1511
| 46.47 | 0 | 0 | 0 | 0 |  |  | -0.01685 | 0 | -0.038328 | -9.582 |  | -0.01685 | -0.01685 | -0.01685 | -0.016882 | 19770.6062 | -2802.798 | 0 | 1 | 19770.6062 | 390876867.7017 | 390876867.7017 | 36.5558 | 45.5684 |  | 0.038665 | -0.054641 |  | -2286.6338 | 5228694.2325 | -0.020132 | 0.0024133 | 0.00011001 | 19770.6062 | 19728.5642 | 19728.4316 | 19686.2577 | -2802.798 | -2811.6353 | -2811.6165 | -2820.4348 | 46.47 | 46.485 | 46.485 | 46.5 | -589.1511 | -587.8982 | -587.8943 | -587.2607
| 46.5 | 0 | 0 | 0 | 0 |  |  | -0.016882 | 0 | -0.0384 | -9.6 |  | -0.016882 | -0.016882 | -0.016882 | -0.016914 | 19686.2575 | -2820.438 | 0 | 1 | 19686.2575 | 387548733.2535 | 387548733.2535 | 36.3073 | 45.4054 |  | 0.0385 | -0.054987 |  | -2278.3274 | 5190775.5942 | -0.020059 | 0.0024378 | 0.0001103 | 19686.2575 | 19643.9509 | 19643.8188 | 19601.3806 | -2820.438 | -2829.2469 | -2829.228 | -2838.0178 | 46.5 | 46.515 | 46.515 | 46.53 | -587.2607 | -585.9986 | -585.9947 | -585.3492
| 46.53 | 0 | 0 | 0 | 0 |  |  | -0.016914 | 0 | -0.038472 | -9.618 |  | -0.016914 | -0.016914 | -0.016914 | -0.016945 | 19601.3804 | -2838.021 | 0 | 1 | 19601.3804 | 384214115.3015 | 384214115.3015 | 36.0582 | 45.2414 |  | 0.038334 | -0.055331 |  | -2269.9376 | 5152616.7832 | -0.019985 | 0.0024622 | 0.00011058 | 19601.3804 | 19558.8101 | 19558.6784 | 19515.977 | -2838.021 | -2846.8012 | -2846.7822 | -2855.5432 | 46.53 | 46.545 | 46.545 | 46.56 | -585.3492 | -584.0779 | -584.074 | -583.4165
| 46.56 | 0 | 0 | 0 | 0 |  |  | -0.016945 | 0 | -0.038544 | -9.636 |  | -0.016945 | -0.016945 | -0.016945 | -0.016977 | 19515.9768 | -2855.5463 | 0 | 1 | 19515.9768 | 380873350.0297 | 380873350.0297 | 35.8087 | 45.0764 |  | 0.038167 | -0.055675 |  | -2261.4648 | 5114223.0874 | -0.019911 | 0.0024866 | 0.00011085 | 19515.9768 | 19473.1436 | 19473.0123 | 19430.0484 | -2855.5463 | -2864.2976 | -2864.2784 | -2873.0103 | 46.56 | 46.575 | 46.575 | 46.59 | -583.4165 | -582.1361 | -582.1321 | -581.4628
| 46.59 | 0 | 0 | 0 | 0 |  |  | -0.016977 | 0 | -0.038616 | -9.654 |  | -0.016977 | -0.016977 | -0.016977 | -0.017009 | 19430.0482 | -2873.0134 | 0 | 1 | 19430.0482 | 377526774.8535 | 377526774.8535 | 35.5588 | 44.9103 |  | 0.037999 | -0.056017 |  | -2252.9092 | 5075599.8355 | -0.019835 | 0.0025109 | 0.00011111 | 19430.0482 | 19386.953 | 19386.8222 | 19343.5968 | -2873.0134 | -2881.7354 | -2881.716 | -2890.4185 | 46.59 | 46.605 | 46.605 | 46.62 | -581.4628 | -580.1731 | -580.1692 | -579.4879
| 46.62 | 0 | 0 | 0 | 0 |  |  | -0.017009 | 0 | -0.038688 | -9.672 |  | -0.017009 | -0.017009 | -0.017009 | -0.01704 | 19343.5966 | -2890.4216 | 0 | 1 | 19343.5966 | 374174728.3849 | 374174728.3849 | 35.3084 | 44.7433 |  | 0.03783 | -0.056358 |  | -2244.271 | 5036752.3968 | -0.019759 | 0.0025351 | 0.00011136 | 19343.5966 | 19300.2402 | 19300.1099 | 19256.6237 | -2890.4216 | -2899.1139 | -2899.0944 | -2907.7671 | 46.62 | 46.635 | 46.635 | 46.65 | -579.4879 | -578.1891 | -578.1852 | -577.492
| 46.65 | 0 | 0 | 0 | 0 |  |  | -0.01704 | 0 | -0.03876 | -9.69 |  | -0.01704 | -0.01704 | -0.01704 | -0.017072 | 19256.6235 | -2907.7702 | 0 | 1 | 19256.6235 | 370817550.3972 | 370817550.3972 | 35.0577 | 44.5752 |  | 0.03766 | -0.056698 |  | -2235.5505 | 4997686.1798 | -0.019683 | 0.0025593 | 0.0001116 | 19256.6235 | 19213.007 | 19212.8771 | 19169.1312 | -2907.7702 | -2916.4326 | -2916.413 | -2925.0556 | 46.65 | 46.665 | 46.665 | 46.68 | -577.492 | -576.184 | -576.1801 | -575.4749
| 46.68 | 0 | 0 | 0 | 0 |  |  | -0.017072 | 0 | -0.038832 | -9.708 |  | -0.017072 | -0.017072 | -0.017072 | -0.017104 | 19169.131 | -2925.0587 | 0 | 1 | 19169.131 | 367455581.7909 | 367455581.7909 | 34.8066 | 44.4061 |  | 0.037489 | -0.057036 |  | -2226.748 | 4958406.6316 | -0.019605 | 0.0025834 | 0.00011182 | 19169.131 | 19125.2551 | 19125.1256 | 19081.1208 | -2925.0587 | -2933.6908 | -2933.6711 | -2942.2833 | 46.68 | 46.695 | 46.695 | 46.71 | -575.4749 | -574.1577 | -574.1538 | -573.4368
| 46.71 | 0 | 0 | 0 | 0 |  |  | -0.017104 | 0 | -0.038904 | -9.726 |  | -0.017104 | -0.017104 | -0.017104 | -0.017135 | 19081.1206 | -2942.2864 | 0 | 1 | 19081.1206 | 364089164.5572 | 364089164.5572 | 34.5552 | 44.2361 |  | 0.037317 | -0.057374 |  | -2217.8637 | 4918919.2378 | -0.019527 | 0.0026074 | 0.00011203 | 19081.1206 | 19036.9863 | 19036.8573 | 18992.5946 | -2942.2864 | -2950.8879 | -2950.868 | -2959.4496 | 46.71 | 46.725 | 46.725 | 46.74 | -573.4368 | -572.1104 | -572.1065 | -571.3775
| 46.74 | 0 | 0 | 0 | 0 |  |  | -0.017135 | 0 | -0.038976 | -9.744 |  | -0.017135 | -0.017135 | -0.017135 | -0.017167 | 18992.5944 | -2959.4526 | 0 | 1 | 18992.5944 | 360718641.7432 | 360718641.7432 | 34.3035 | 44.065 |  | 0.037144 | -0.05771 |  | -2208.8978 | 4879229.5207 | -0.019448 | 0.0026313 | 0.00011223 | 18992.5944 | 18948.2026 | 18948.074 | 18903.5543 | -2959.4526 | -2968.0233 | -2968.0033 | -2976.5538 | 46.74 | 46.755 | 46.755 | 46.77 | -571.3775 | -570.042 | -570.0381 | -569.2972
| 46.77 | 0 | 0 | 0 | 0 |  |  | -0.017167 | 0 | -0.039048 | -9.762 |  | -0.017167 | -0.017167 | -0.017167 | -0.017198 | 18903.5541 | -2976.5568 | 0 | 1 | 18903.5541 | 357344357.4159 | 357344357.4159 | 34.0515 | 43.8929 |  | 0.03697 | -0.058045 |  | -2199.8507 | 4839343.0396 | -0.019368 | 0.0026551 | 0.00011242 | 18903.5541 | 18858.9057 | 18858.7777 | 18814.0018 | -2976.5568 | -2985.0963 | -2985.0761 | -2993.5953 | 46.77 | 46.785 | 46.785 | 46.8 | -569.2972 | -567.9525 | -567.9487 | -567.1957
| 46.8 | 0 | 0 | 0 | 0 |  |  | -0.017198 | 0 | -0.03912 | -9.78 |  | -0.017198 | -0.017198 | -0.017198 | -0.01723 | 18814.0016 | -2993.5983 | 0 | 1 | 18814.0016 | 353966656.6256 | 353966656.6256 | 33.7992 | 43.7199 |  | 0.036795 | -0.058379 |  | -2190.7226 | 4799265.3893 | -0.019288 | 0.0026789 | 0.0001126 | 18814.0016 | 18769.0976 | 18768.97 | 18723.939 | -2993.5983 | -3002.1062 | -3002.0859 | -3010.5734 | 46.8 | 46.815 | 46.815 | 46.83 | -567.1957 | -565.842 | -565.8381 | -565.0733
| 46.83 | 0 | 0 | 0 | 0 |  |  | -0.01723 | 0 | -0.039192 | -9.798 |  | -0.01723 | -0.01723 | -0.01723 | -0.017262 | 18723.9388 | -3010.5764 | 0 | 1 | 18723.9388 | 350585885.3703 | 350585885.3703 | 33.5467 | 43.5458 |  | 0.036618 | -0.058712 |  | -2181.5137 | 4759002.1996 | -0.019207 | 0.0027026 | 0.00011277 | 18723.9388 | 18678.7802 | 18678.653 | 18633.3679 | -3010.5764 | -3019.0525 | -3019.0321 | -3027.4876 | 46.83 | 46.845 | 46.845 | 46.86 | -565.0732 | -563.7104 | -563.7066 | -562.9297
| 46.86 | 0 | 0 | 0 | 0 |  |  | -0.017262 | 0 | -0.039264 | -9.816 |  | -0.017262 | -0.017262 | -0.017262 | -0.017293 | 18633.3677 | -3027.4906 | 0 | 1 | 18633.3677 | 347202390.5584 | 347202390.5584 | 33.294 | 43.3708 |  | 0.036441 | -0.059043 |  | -2172.2245 | 4718559.1345 | -0.019125 | 0.0027262 | 0.00011292 | 18633.3677 | 18587.9553 | 18587.8286 | 18542.2902 | -3027.4906 | -3035.9345 | -3035.914 | -3044.3372 | 46.86 | 46.875 | 46.875 | 46.89 | -562.9297 | -561.5578 | -561.5539 | -560.7651
| 46.89 | 0 | 0 | 0 | 0 |  |  | -0.017293 | 0 | -0.039336 | -9.834 |  | -0.017293 | -0.017293 | -0.017293 | -0.017325 | 18542.29 | -3044.3402 | 0 | 1 | 18542.29 | 343816519.9724 | 343816519.9724 | 33.0412 | 43.1948 |  | 0.036263 | -0.059374 |  | -2162.855 | 4677941.8917 | -0.019043 | 0.0027497 | 0.00011306 | 18542.29 | 18496.6249 | 18496.4988 | 18450.7081 | -3044.3402 | -3052.7517 | -3052.731 | -3061.1216 | 46.89 | 46.905 | 46.905 | 46.92 | -560.7651 | -559.3841 | -559.3803 | -558.5795
| 46.92 | 0 | 0 | 0 | 0 |  |  | -0.017325 | 0 | -0.039408 | -9.852 |  | -0.017325 | -0.017325 | -0.017325 | -0.017357 | 18450.7079 | -3061.1246 | 0 | 1 | 18450.7079 | 340428622.2315 | 340428622.2315 | 32.7881 | 43.0178 |  | 0.036084 | -0.059702 |  | -2153.4057 | 4637156.201 | -0.018959 | 0.0027732 | 0.00011319 | 18450.7079 | 18404.791 | 18404.6654 | 18358.6234 | -3061.1246 | -3069.5033 | -3069.4824 | -3077.8401 | 46.92 | 46.935 | 46.935 | 46.95 | -558.5795 | -557.1894 | -557.1856 | -556.3728
| 46.95 | 0 | 0 | 0 | 0 |  |  | -0.017357 | 0 | -0.03948 | -9.87 |  | -0.017357 | -0.017357 | -0.017357 | -0.017388 | 18358.6232 | -3077.8431 | 0 | 1 | 18358.6232 | 337039046.7544 | 337039046.7544 | 32.535 | 42.8399 |  | 0.035904 | -0.06003 |  | -2143.8768 | 4596207.8247 | -0.018876 | 0.0027965 | 0.00011331 | 18358.6232 | 18312.4556 | 18312.3304 | 18266.0382 | -3077.8431 | -3086.1887 | -3086.1677 | -3094.4922 | 46.95 | 46.965 | 46.965 | 46.98 | -556.3728 | -554.9736 | -554.9699 | -554.1451
| 46.98 | 0 | 0 | 0 | 0 |  |  | -0.017388 | 0 | -0.039552 | -9.888 |  | -0.017388 | -0.017388 | -0.017388 | -0.01742 | 18266.038 | -3094.4951 | 0 | 1 | 18266.038 | 333648143.7219 | 333648143.7219 | 32.2817 | 42.661 |  | 0.035723 | -0.060356 |  | -2134.2686 | 4555102.5555 | -0.018791 | 0.0028198 | 0.00011342 | 18266.038 | 18219.6206 | 18219.4959 | 18172.9544 | -3094.4951 | -3102.8073 | -3102.7861 | -3111.0771 | 46.98 | 46.995 | 46.995 | 47.01 | -554.1451 | -552.7369 | -552.7331 | -551.8964
| 47.01 | 0 | 0 | 0 | 0 |  |  | -0.01742 | 0 | -0.039624 | -9.906 |  | -0.01742 | -0.01742 | -0.01742 | -0.017452 | 18172.9542 | -3111.08 | 0 | 1 | 18172.9542 | 330256264.0391 | 330256264.0391 | 32.0284 | 42.4811 |  | 0.035541 | -0.060681 |  | -2124.5814 | 4513846.2168 | -0.018706 | 0.002843 | 0.00011351 | 18172.9542 | 18126.288 | 18126.1638 | 18079.3741 | -3111.08 | -3119.3585 | -3119.3372 | -3127.5943 | 47.01 | 47.025 | 47.025 | 47.04 | -551.8964 | -550.4792 | -550.4754 | -549.6268
| 47.04 | 0 | 0 | 0 | 0 |  |  | -0.017452 | 0 | -0.039696 | -9.924 |  | -0.017452 | -0.017452 | -0.017452 | -0.017483 | 18079.3739 | -3127.5972 | 0 | 1 | 18079.3739 | 326863759.2972 | 326863759.2972 | 31.775 | 42.3003 |  | 0.035358 | -0.061005 |  | -2114.8155 | 4472444.6611 | -0.01862 | 0.0028661 | 0.00011359 | 18079.3739 | 18032.4599 | 18032.3362 | 17985.2993 | -3127.5972 | -3135.8416 | -3135.8202 | -3144.0431 | 47.04 | 47.055 | 47.055 | 47.07 | -549.6268 | -548.2005 | -548.1968 | -547.3361
| 47.07 | 0 | 0 | 0 | 0 |  |  | -0.017483 | 0 | -0.039768 | -9.942 |  | -0.017483 | -0.017483 | -0.017483 | -0.017515 | 17985.299 | -3144.046 | 0 | 1 | 17985.299 | 323470981.7358 | 323470981.7358 | 31.5217 | 42.1185 |  | 0.035174 | -0.061327 |  | -2104.9712 | 4430903.7697 | -0.018533 | 0.0028891 | 0.00011366 | 17985.299 | 17938.1384 | 17938.0152 | 17890.732 | -3144.046 | -3152.256 | -3152.2345 | -3160.4229 | 47.07 | 47.085 | 47.085 | 47.1 | -547.3361 | -545.9009 | -545.8971 | -545.0245
| 47.1 | 0 | 0 | 0 | 0 |  |  | -0.017515 | 0 | -0.03984 | -9.96 |  | -0.017515 | -0.017515 | -0.017515 | -0.017547 | 17890.7318 | -3160.4257 | 0 | 1 | 17890.7318 | 320078284.2039 | 320078284.2039 | 31.2683 | 41.9357 |  | 0.034989 | -0.061648 |  | -2095.0488 | 4389229.4516 | -0.018446 | 0.002912 | 0.00011371 | 17890.7318 | 17843.3254 | 17843.2028 | 17795.6744 | -3160.4257 | -3168.6011 | -3168.5794 | -3176.733 | 47.1 | 47.115 | 47.115 | 47.13 | -545.0245 | -543.5803 | -543.5766 | -542.692
| 47.13 | 0 | 0 | 0 | 0 |  |  | -0.017547 | 0 | -0.039912 | -9.978 |  | -0.017547 | -0.017547 | -0.017547 | -0.017578 | 17795.6742 | -3176.7359 | 0 | 1 | 17795.6742 | 316686020.1219 | 316686020.1219 | 31.0149 | 41.752 |  | 0.034803 | -0.061968 |  | -2085.0486 | 4347427.6425 | -0.018358 | 0.0029349 | 0.00011376 | 17795.6742 | 17748.0232 | 17747.9011 | 17700.1286 | -3176.7359 | -3184.8763 | -3184.8545 | -3192.9729 | 47.13 | 47.145 | 47.145 | 47.16 | -542.692 | -541.2388 | -541.2351 | -540.3385
| 47.16 | 0 | 0 | 0 | 0 |  |  | -0.017578 | 0 | -0.039984 | -9.996 |  | -0.017578 | -0.017578 | -0.017578 | -0.01761 | 17700.1283 | -3192.9758 | 0 | 1 | 17700.1283 | 313294543.4424 | 313294543.4424 | 30.7616 | 41.5674 |  | 0.034616 | -0.062286 |  | -2074.9709 | 4305504.3045 | -0.018269 | 0.0029576 | 0.00011379 | 17700.1283 | 17652.2337 | 17652.1121 | 17604.0966 | -3192.9758 | -3201.0809 | -3201.0589 | -3209.142 | 47.16 | 47.175 | 47.175 | 47.19 | -540.3385 | -538.8764 | -538.8727 | -537.9641
| 47.19 | 0 | 0 | 0 | 0 |  |  | -0.01761 | 0 | -0.040056 | -10.014 |  | -0.01761 | -0.01761 | -0.01761 | -0.017642 | 17604.0964 | -3209.1448 | 0 | 1 | 17604.0964 | 309904208.6115 | 309904208.6115 | 30.5084 | 41.3818 |  | 0.034428 | -0.062603 |  | -2064.8161 | 4263465.4247 | -0.018179 | 0.0029802 | 0.00011381 | 17604.0964 | 17555.9592 | 17555.8381 | 17507.5806 | -3209.1448 | -3217.2142 | -3217.1922 | -3225.2395 | 47.19 | 47.205 | 47.205 | 47.22 | -537.9641 | -536.4931 | -536.4894 | -535.5689
| 47.22 | 0 | 0 | 0 | 0 |  |  | -0.017642 | 0 | -0.040128 | -10.032 |  | -0.017642 | -0.017642 | -0.017642 | -0.017673 | 17507.5804 | -3225.2423 | 0 | 1 | 17507.5804 | 306515370.5292 | 306515370.5292 | 30.2553 | 41.1953 |  | 0.03424 | -0.062919 |  | -2054.5844 | 4221317.0146 | -0.018089 | 0.0030028 | 0.00011382 | 17507.5804 | 17459.2017 | 17459.0812 | 17410.5828 | -3225.2423 | -3233.2758 | -3233.2536 | -3241.2648 | 47.22 | 47.235 | 47.235 | 47.25 | -535.5689 | -534.0889 | -534.0852 | -533.1528
| 47.25 | 0 | 0 | 0 | 0 |  |  | -0.017673 | 0 | -0.0402 | -10.05 |  | -0.017673 | -0.017673 | -0.017673 | -0.017705 | 17410.5825 | -3241.2676 | 0 | 1 | 17410.5825 | 303128384.5104 | 303128384.5104 | 30.0024 | 41.0079 |  | 0.03405 | -0.063233 |  | -2044.2762 | 4179065.1093 | -0.017999 | 0.0030252 | 0.00011381 | 17410.5825 | 17361.9635 | 17361.8436 | 17313.1053 | -3241.2676 | -3249.2649 | -3249.2426 | -3257.2174 | 47.25 | 47.265 | 47.265 | 47.28 | -533.1527 | -531.6639 | -531.6602 | -530.7158
| 47.28 | 0 | 0 | 0 | 0 |  |  | -0.017705 | 0 | -0.040272 | -10.068 |  | -0.017705 | -0.017705 | -0.017705 | -0.017737 | 17313.105 | -3257.2202 | 0 | 1 | 17313.105 | 299743606.2453 | 299743606.2453 | 29.7496 | 40.8195 |  | 0.033859 | -0.063546 |  | -2033.8918 | 4136715.7663 | -0.017907 | 0.0030476 | 0.00011379 | 17313.105 | 17264.2467 | 17264.1273 | 17215.1503 | -3257.2202 | -3265.1809 | -3265.1585 | -3273.0966 | 47.28 | 47.295 | 47.295 | 47.31 | -530.7158 | -529.2181 | -529.2144 | -528.258
| 47.31 | 0 | 0 | 0 | 0 |  |  | -0.017737 | 0 | -0.040344 | -10.086 |  | -0.017737 | -0.017737 | -0.017737 | -0.017768 | 17215.1501 | -3273.0994 | 0 | 1 | 17215.1501 | 296361391.7593 | 296361391.7593 | 29.497 | 40.6302 |  | 0.033668 | -0.063857 |  | -2023.4315 | 4094275.0652 | -0.017815 | 0.0030699 | 0.00011376 | 17215.1501 | 17166.0536 | 17165.9347 | 17116.72 | -3273.0994 | -3281.0233 | -3281.0007 | -3288.9018 | 47.31 | 47.325 | 47.325 | 47.34 | -528.258 | -526.7514 | -526.7478 | -525.7794
| 47.34 | 0 | 0 | 0 | 0 |  |  | -0.017768 | 0 | -0.040416 | -10.104 |  | -0.017768 | -0.017768 | -0.017768 | -0.0178 | 17116.7198 | -3288.9046 | 0 | 1 | 17116.7198 | 292982097.3735 | 292982097.3735 | 29.2446 | 40.44 |  | 0.033475 | -0.064167 |  | -2012.8957 | 4051749.1062 | -0.017722 | 0.003092 | 0.00011372 | 17116.7198 | 17067.3863 | 17067.268 | 17017.8168 | -3288.9046 | -3296.7913 | -3296.7685 | -3304.6324 | 47.34 | 47.355 | 47.355 | 47.37 | -525.7794 | -524.264 | -524.2604 | -523.28
| 47.37 | 0 | 0 | 0 | 0 |  |  | -0.0178 | 0 | -0.040488 | -10.122 |  | -0.0178 | -0.0178 | -0.0178 | -0.017832 | 17017.8165 | -3304.6351 | 0 | 1 | 17017.8165 | 289606079.6642 | 289606079.6642 | 28.9925 | 40.2489 |  | 0.033282 | -0.064475 |  | -2002.2847 | 4009144.0095 | -0.017629 | 0.0031141 | 0.00011366 | 17017.8165 | 16968.247 | 16968.1293 | 16918.4427 | -3304.6351 | -3312.4843 | -3312.4615 | -3320.2877 | 47.37 | 47.385 | 47.385 | 47.4 | -523.28 | -521.7558 | -521.7522 | -520.7599
| 47.4 | 0 | 0 | 0 | 0 |  |  | -0.017832 | 0 | -0.04056 | -10.14 |  | -0.017832 | -0.017832 | -0.017832 | -0.017863 | 16918.4425 | -3320.2904 | 0 | 1 | 16918.4425 | 286233695.423 | 286233695.423 | 28.7406 | 40.0569 |  | 0.033087 | -0.064782 |  | -1991.5988 | 3966465.9145 | -0.017535 | 0.0031361 | 0.00011359 | 16918.4425 | 16868.6381 | 16868.5209 | 16818.6001 | -3320.2904 | -3328.1018 | -3328.0788 | -3335.8671 | 47.4 | 47.415 | 47.415 | 47.43 | -520.7599 | -519.2269 | -519.2233 | -518.2191
| 47.43 | 0 | 0 | 0 | 0 |  |  | -0.017863 | 0 | -0.040632 | -10.158 |  | -0.017863 | -0.017863 | -0.017863 | -0.017895 | 16818.5999 | -3335.8698 | 0 | 1 | 16818.5999 | 282865301.616 | 282865301.616 | 28.4891 | 39.8639 |  | 0.032892 | -0.065087 |  | -1980.8385 | 3923720.9789 | -0.01744 | 0.003158 | 0.00011351 | 16818.5999 | 16768.5618 | 16768.4452 | 16718.2913 | -3335.8698 | -3343.6431 | -3343.62 | -3351.37 | 47.43 | 47.445 | 47.445 | 47.46 | -518.2191 | -516.6773 | -516.6737 | -515.6575
| 47.46 | 0 | 0 | 0 | 0 |  |  | -0.017895 | 0 | -0.040704 | -10.176 |  | -0.017895 | -0.017895 | -0.017895 | -0.017927 | 16718.291 | -3351.3727 | 0 | 1 | 16718.291 | 279501255.3435 | 279501255.3435 | 28.2378 | 39.6701 |  | 0.032696 | -0.065391 |  | -1970.0039 | 3880915.3776 | -0.017345 | 0.0031797 | 0.00011342 | 16718.291 | 16668.0205 | 16667.9044 | 16617.5185 | -3351.3727 | -3359.1076 | -3359.0843 | -3366.7958 | 47.46 | 47.475 | 47.475 | 47.49 | -515.6575 | -514.107 | -514.1034 | -513.0753
| 47.49 | 0 | 0 | 0 | 0 |  |  | -0.017927 | 0 | -0.040776 | -10.194 |  | -0.017927 | -0.017927 | -0.017927 | -0.017958 | 16617.5183 | -3366.7985 | 0 | 1 | 16617.5183 | 276141913.7989 | 276141913.7989 | 27.9869 | 39.4754 |  | 0.032499 | -0.065694 |  | -1959.0955 | 3838055.3017 | -0.017249 | 0.0032014 | 0.00011331 | 16617.5183 | 16567.0163 | 16566.9009 | 16516.2841 | -3366.7985 | -3374.4946 | -3374.4712 | -3382.1438 | 47.49 | 47.505 | 47.505 | 47.52 | -513.0753 | -511.516 | -511.5125 | -510.4725
| 47.52 | 0 | 0 | 0 | 0 |  |  | -0.017958 | 0 | -0.040848 | -10.212 |  | -0.017958 | -0.017958 | -0.017958 | -0.01799 | 16516.2839 | -3382.1465 | 0 | 1 | 16516.2839 | 272787634.2282 | 272787634.2282 | 27.7364 | 39.2797 |  | 0.032301 | -0.065995 |  | -1948.1137 | 3795146.9581 | -0.017152 | 0.0032229 | 0.00011319 | 16516.2839 | 16465.5517 | 16465.4369 | 16414.5905 | -3382.1465 | -3389.8036 | -3389.7801 | -3397.4135 | 47.52 | 47.535 | 47.535 | 47.55 | -510.4724 | -508.9045 | -508.9009 | -507.849
| 47.55 | 0 | 0 | 0 | 0 |  |  | -0.01799 | 0 | -0.04092 | -10.23 |  | -0.01799 | -0.01799 | -0.01799 | -0.018021 | 16414.5903 | -3397.4161 | 0 | 1 | 16414.5903 | 269438773.8885 | 269438773.8885 | 27.4863 | 39.0832 |  | 0.032102 | -0.066294 |  | -1937.0587 | 3752196.5682 | -0.017055 | 0.0032444 | 0.00011306 | 16414.5903 | 16363.629 | 16363.5148 | 16312.44 | -3397.4161 | -3405.0339 | -3405.0102 | -3412.6042 | 47.55 | 47.565 | 47.565 | 47.58 | -507.849 | -506.2723 | -506.2687 | -505.2049
| 47.58 | 0 | 0 | 0 | 0 |  |  | -0.018021 | 0 | -0.040992 | -10.248 |  | -0.018021 | -0.018021 | -0.018021 | -0.018053 | 16312.4397 | -3412.6068 | 0 | 1 | 16312.4397 | 266095690.0073 | 266095690.0073 | 27.2366 | 38.8858 |  | 0.031902 | -0.066592 |  | -1925.931 | 3709210.3668 | -0.016957 | 0.0032658 | 0.00011292 | 16312.4397 | 16261.2506 | 16261.137 | 16209.8349 | -3412.6068 | -3420.1849 | -3420.1611 | -3427.7153 | 47.58 | 47.595 | 47.595 | 47.61 | -505.2049 | -503.6195 | -503.616 | -502.5403
| 47.61 | 0 | 0 | 0 | 0 |  |  | -0.018053 | 0 | -0.041064 | -10.266 |  | -0.018053 | -0.018053 | -0.018053 | -0.018085 | 16209.8347 | -3427.7179 | 0 | 1 | 16209.8347 | 262758739.7404 | 262758739.7404 | 26.9874 | 38.6876 |  | 0.031702 | -0.066888 |  | -1914.7309 | 3666194.6018 | -0.016858 | 0.003287 | 0.00011276 | 16209.8347 | 16158.4189 | 16158.3058 | 16106.7777 | -3427.7179 | -3435.256 | -3435.2321 | -3442.7462 | 47.61 | 47.625 | 47.625 | 47.64 | -502.5403 | -500.9462 | -500.9427 | -499.8551
| 47.64 | 0 | 0 | 0 | 0 |  |  | -0.018085 | 0 | -0.041136 | -10.284 |  | -0.018085 | -0.018085 | -0.018085 | -0.018116 | 16106.7775 | -3442.7488 | 0 | 1 | 16106.7775 | 259428280.1313 | 259428280.1313 | 26.7387 | 38.4884 |  | 0.0315 | -0.067183 |  | -1903.4588 | 3623155.5327 | -0.016759 | 0.0033081 | 0.00011259 | 16106.7775 | 16055.1362 | 16055.0238 | 16003.2708 | -3442.7488 | -3450.2466 | -3450.2226 | -3457.6962 | 47.64 | 47.655 | 47.655 | 47.67 | -499.8551 | -498.2525 | -498.249 | -497.1494
| 47.67 | 0 | 0 | 0 | 0 |  |  | -0.018116 | 0 | -0.041208 | -10.302 |  | -0.018116 | -0.018116 | -0.018116 | -0.018148 | 16003.2705 | -3457.6988 | 0 | 1 | 16003.2705 | 256104668.0689 | 256104668.0689 | 26.4905 | 38.2884 |  | 0.031298 | -0.067476 |  | -1892.1151 | 3580099.4297 | -0.016659 | 0.0033292 | 0.00011241 | 16003.2705 | 15951.4051 | 15951.2932 | 15899.3166 | -3457.6988 | -3465.1561 | -3465.1319 | -3472.5649 | 47.67 | 47.685 | 47.685 | 47.7 | -497.1494 | -495.5382 | -495.5347 | -494.4233
| 47.7 | 0 | 0 | 0 | 0 |  |  | -0.018148 | 0 | -0.04128 | -10.32 |  | -0.018148 | -0.018148 | -0.018148 | -0.01818 | 15899.3163 | -3472.5674 | 0 | 1 | 15899.3163 | 252788260.246 | 252788260.246 | 26.2428 | 38.0875 |  | 0.031094 | -0.067768 |  | -1880.7 | 3537032.5733 | -0.016558 | 0.0033501 | 0.00011221 | 15899.3163 | 15847.2278 | 15847.1166 | 15794.9176 | -3472.5674 | -3479.9838 | -3479.9595 | -3487.3514 | 47.7 | 47.715 | 47.715 | 47.73 | -494.4233 | -492.8035 | -492.8001 | -491.6768
| 47.73 | 0 | 0 | 0 | 0 |  |  | -0.01818 | 0 | -0.041352 | -10.338 |  | -0.01818 | -0.01818 | -0.01818 | -0.018211 | 15794.9173 | -3487.3539 | 0 | 1 | 15794.9173 | 249479413.1178 | 249479413.1178 | 25.9957 | 37.8858 |  | 0.03089 | -0.068058 |  | -1869.2141 | 3493961.2526 | -0.016457 | 0.0033709 | 0.000112 | 15794.9173 | 15742.607 | 15742.4964 | 15690.0762 | -3487.3539 | -3494.7291 | -3494.7047 | -3502.0553 | 47.73 | 47.745 | 47.745 | 47.76 | -491.6768 | -490.0484 | -490.045 | -488.9098
| 47.76 | 0 | 0 | 0 | 0 |  |  | -0.018211 | 0 | -0.041424 | -10.356 |  | -0.018211 | -0.018211 | -0.018211 | -0.018243 | 15690.0759 | -3502.0578 | 0 | 1 | 15690.0759 | 246178482.8592 | 246178482.8592 | 25.7491 | 37.6832 |  | 0.030685 | -0.068346 |  | -1857.6576 | 3450891.7651 | -0.016356 | 0.0033916 | 0.00011178 | 15690.0759 | 15637.5451 | 15637.4351 | 15584.7949 | -3502.0578 | -3509.3915 | -3509.3669 | -3516.6759 | 47.76 | 47.775 | 47.775 | 47.79 | -488.9098 | -487.273 | -487.2695 | -486.1226
| 47.79 | 0 | 0 | 0 | 0 |  |  | -0.018243 | 0 | -0.041496 | -10.374 |  | -0.018243 | -0.018243 | -0.018243 | -0.018275 | 15584.7947 | -3516.6784 | 0 | 1 | 15584.7947 | 242885825.3232 | 242885825.3232 | 25.5032 | 37.4797 |  | 0.030479 | -0.068633 |  | -1846.031 | 3407830.415 | -0.016253 | 0.0034122 | 0.00011155 | 15584.7947 | 15532.0445 | 15531.9351 | 15479.0763 | -3516.6784 | -3523.9702 | -3523.9456 | -3531.2126 | 47.79 | 47.805 | 47.805 | 47.82 | -486.1225 | -484.4772 | -484.4737 | -483.3149
| 47.82 | 0 | 0 | 0 | 0 |  |  | -0.018275 | 0 | -0.041568 | -10.392 |  | -0.018275 | -0.018275 | -0.018275 | -0.018306 | 15479.0761 | -3531.2151 | 0 | 1 | 15479.0761 | 239601795.9987 | 239601795.9987 | 25.258 | 37.2754 |  | 0.030272 | -0.068918 |  | -1834.3346 | 3364783.5129 | -0.01615 | 0.0034326 | 0.0001113 | 15479.0761 | 15426.1078 | 15425.9991 | 15372.9229 | -3531.2151 | -3538.4648 | -3538.44 | -3545.6648 | 47.82 | 47.835 | 47.835 | 47.85 | -483.3149 | -481.6611 | -481.6577 | -480.487
| 47.85 | 0 | 0 | 0 | 0 |  |  | -0.018306 | 0 | -0.04164 | -10.41 |  | -0.018306 | -0.018306 | -0.018306 | -0.018338 | 15372.9226 | -3545.6673 | 0 | 1 | 15372.9226 | 236326749.968 | 236326749.968 | 25.0134 | 37.0703 |  | 0.030065 | -0.069201 |  | -1822.5689 | 3321757.3745 | -0.016047 | 0.003453 | 0.00011104 | 15372.9226 | 15319.7376 | 15319.6295 | 15266.3371 | -3545.6673 | -3552.8746 | -3552.8497 | -3560.0319 | 47.85 | 47.865 | 47.865 | 47.88 | -480.487 | -478.8247 | -478.8213 | -477.6389
| 47.88 | 0 | 0 | 0 | 0 |  |  | -0.018338 | 0 | -0.041712 | -10.428 |  | -0.018338 | -0.018338 | -0.018338 | -0.01837 | 15266.3369 | -3560.0344 | 0 | 1 | 15266.3369 | 233061041.8647 | 233061041.8647 | 24.7695 | 36.8643 |  | 0.029856 | -0.069483 |  | -1810.7342 | 3278758.3198 | -0.015942 | 0.0034732 | 0.00011077 | 15266.3369 | 15212.9364 | 15212.8289 | 15159.3217 | -3560.0344 | -3567.199 | -3567.1739 | -3574.3133 | 47.88 | 47.895 | 47.895 | 47.91 | -477.6389 | -475.9681 | -475.9648 | -474.7705
| 47.91 | 0 | 0 | 0 | 0 |  |  | -0.01837 | 0 | -0.041784 | -10.446 |  | -0.01837 | -0.01837 | -0.01837 | -0.018401 | 15159.3214 | -3574.3158 | 0 | 1 | 15159.3214 | 229805025.831 | 229805025.831 | 24.5263 | 36.6575 |  | 0.029647 | -0.069763 |  | -1798.8309 | 3235792.6719 | -0.015838 | 0.0034934 | 0.00011049 | 15159.3214 | 15105.7067 | 15105.5999 | 15051.8791 | -3574.3158 | -3581.4373 | -3581.4121 | -3588.5084 | 47.91 | 47.925 | 47.925 | 47.94 | -474.7705 | -473.0914 | -473.088 | -471.882
| 47.94 | 0 | 0 | 0 | 0 |  |  | -0.018401 | 0 | -0.041856 | -10.464 |  | -0.018401 | -0.018401 | -0.018401 | -0.018433 | 15051.8788 | -3588.5108 | 0 | 1 | 15051.8788 | 226559055.475 | 226559055.475 | 24.2839 | 36.4499 |  | 0.029437 | -0.070042 |  | -1786.8595 | 3192866.7562 | -0.015732 | 0.0035134 | 0.00011019 | 15051.8788 | 14998.0511 | 14997.945 | 14944.0119 | -3588.5108 | -3595.589 | -3595.5637 | -3602.6165 | 47.94 | 47.955 | 47.955 | 47.97 | -471.882 | -470.1945 | -470.1912 | -468.9734
| 47.97 | 0 | 0 | 0 | 0 |  |  | -0.018433 | 0 | -0.041928 | -10.482 |  | -0.018433 | -0.018433 | -0.018433 | -0.018465 | 14944.0116 | -3602.6189 | 0 | 1 | 14944.0116 | 223323483.8284 | 223323483.8284 | 24.0422 | 36.2415 |  | 0.029226 | -0.070319 |  | -1774.8202 | 3149986.8995 | -0.015626 | 0.0035333 | 0.00010988 | 14944.0116 | 14889.9724 | 14889.8668 | 14835.7228 | -3602.6189 | -3609.6535 | -3609.6281 | -3616.6372 | 47.97 | 47.985 | 47.985 | 48 | -468.9734 | -467.2775 | -467.2742 | -466.0447
| 48 | 0 | 0 | 0 | 0 |  |  | -0.018465 | 0 | -0.042 | -10.5 |  | -0.018465 | -0.018465 | -0.018465 | -0.018496 | 14835.7225 | -3616.6396 | 0 | 1 | 14835.7225 | 220098663.3037 | 220098663.3037 | 23.8014 | 36.0322 |  | 0.029014 | -0.070594 |  | -1762.7137 | 3107159.429 | -0.01552 | 0.003553 | 0.00010956 | 14835.7225 | 14781.4729 | 14781.3681 | 14727.0144 | -3616.6396 | -3623.6302 | -3623.6047 | -3630.5697 | 48 | 48.015 | 48.015 | 48.03 | -466.0446 | -464.3405 | -464.3372 | -463.0959
| 48.03 | 0 | 0 | 0 | 0 |  |  | -0.018496 | 0 | -0.042072 | -10.518 |  | -0.018496 | -0.018496 | -0.018496 | -0.018528 | 14727.0141 | -3630.572 | 0 | 1 | 14727.0141 | 216884945.6511 | 216884945.6511 | 23.5614 | 35.8221 |  | 0.028802 | -0.070867 |  | -1750.5401 | 3064390.6711 | -0.015412 | 0.0035727 | 0.00010922 | 14727.0141 | 14672.5556 | 14672.4514 | 14617.8894 | -3630.572 | -3637.5185 | -3637.4928 | -3644.4134 | 48.03 | 48.045 | 48.045 | 48.06 | -463.0959 | -461.3834 | -461.3801 | -460.1271
| 48.06 | 0 | 0 | 0 | 0 |  |  | -0.018528 | 0 | -0.042144 | -10.536 |  | -0.018528 | -0.018528 | -0.018528 | -0.01856 | 14617.8891 | -3644.4158 | 0 | 1 | 14617.8891 | 213682681.9161 | 213682681.9161 | 23.3222 | 35.6113 |  | 0.028588 | -0.071139 |  | -1738.3 | 3021686.9508 | -0.015305 | 0.0035922 | 0.00010888 | 14617.8891 | 14563.2229 | 14563.1193 | 14508.3503 | -3644.4158 | -3651.3177 | -3651.2919 | -3658.1679 | 48.06 | 48.075 | 48.075 | 48.09 | -460.1271 | -458.4064 | -458.4031 | -457.1384
| 48.09 | 0 | 0 | 0 | 0 |  |  | -0.01856 | 0 | -0.042216 | -10.554 |  | -0.01856 | -0.01856 | -0.01856 | -0.018591 | 14508.3501 | -3658.1702 | 0 | 1 | 14508.3501 | 210492222.3962 | 210492222.3962 | 23.0839 | 35.3996 |  | 0.028374 | -0.071409 |  | -1725.9938 | 2979054.5902 | -0.015196 | 0.0036116 | 0.00010851 | 14508.3501 | 14453.4775 | 14453.3747 | 14398.4001 | -3658.1702 | -3665.0273 | -3665.0013 | -3671.8324 | 48.09 | 48.105 | 48.105 | 48.12 | -457.1384 | -455.4094 | -455.4062 | -454.1298
| 48.12 | 0 | 0 | 0 | 0 |  |  | -0.018591 | 0 | -0.042288 | -10.572 |  | -0.018591 | -0.018591 | -0.018591 | -0.018623 | 14398.3998 | -3671.8347 | 0 | 1 | 14398.3998 | 207313916.5981 | 207313916.5981 | 22.8466 | 35.1871 |  | 0.028159 | -0.071677 |  | -1713.6219 | 2936499.9082 | -0.015087 | 0.0036309 | 0.00010814 | 14398.3998 | 14343.3223 | 14343.2201 | 14288.0412 | -3671.8347 | -3678.6466 | -3678.6206 | -3685.4064 | 48.12 | 48.135 | 48.135 | 48.15 | -454.1298 | -452.3926 | -452.3894 | -451.1013
| 48.15 | 0 | 0 | 0 | 0 |  |  | -0.018623 | 0 | -0.04236 | -10.59 |  | -0.018623 | -0.018623 | -0.018623 | -0.018655 | 14288.0409 | -3685.4087 | 0 | 1 | 14288.0409 | 204148113.1947 | 204148113.1947 | 22.6101 | 34.9739 |  | 0.027943 | -0.071943 |  | -1701.1847 | 2894029.2189 | -0.014978 | 0.0036501 | 0.00010776 | 14288.0409 | 14232.7598 | 14232.6583 | 14177.2764 | -3685.4087 | -3692.1752 | -3692.149 | -3698.8893 | 48.15 | 48.165 | 48.165 | 48.18 | -451.1013 | -449.356 | -449.3528 | -448.053
| 48.18 | 0 | 0 | 0 | 0 |  |  | -0.018655 | 0 | -0.042432 | -10.608 |  | -0.018655 | -0.018655 | -0.018655 | -0.018686 | 14177.2762 | -3698.8915 | 0 | 1 | 14177.2762 | 200995159.982 | 200995159.982 | 22.3747 | 34.7598 |  | 0.027727 | -0.072208 |  | -1688.6826 | 2851648.8309 | -0.014868 | 0.0036691 | 0.00010736 | 14177.2762 | 14121.7928 | 14121.692 | 14066.1086 | -3698.8915 | -3705.6123 | -3705.586 | -3712.2804 | 48.18 | 48.195 | 48.195 | 48.21 | -448.053 | -446.2995 | -446.2963 | -444.9849
| 48.21 | 0 | 0 | 0 | 0 |  |  | -0.018686 | 0 | -0.042504 | -10.626 |  | -0.018686 | -0.018686 | -0.018686 | -0.018718 | 14066.1083 | -3712.2827 | 0 | 1 | 14066.1083 | 197855403.8359 | 197855403.8359 | 22.1402 | 34.545 |  | 0.027509 | -0.07247 |  | -1676.1161 | 2809365.0465 | -0.014757 | 0.003688 | 0.00010695 | 14066.1083 | 14010.4241 | 14010.324 | 13954.5404 | -3712.2827 | -3718.9575 | -3718.931 | -3725.5793 | 48.21 | 48.225 | 48.225 | 48.24 | -444.9849 | -443.2234 | -443.2202 | -441.8972
| 48.24 | 0 | 0 | 0 | 0 |  |  | -0.018718 | 0 | -0.042576 | -10.644 |  | -0.018718 | -0.018718 | -0.018718 | -0.01875 | 13954.5401 | -3725.5815 | 0 | 1 | 13954.5401 | 194729190.6692 | 194729190.6692 | 21.9067 | 34.3294 |  | 0.027291 | -0.072731 |  | -1663.4855 | 2767184.1602 | -0.014646 | 0.0037068 | 0.00010652 | 13954.5401 | 13898.6564 | 13898.557 | 13842.5746 | -3725.5815 | -3732.21 | -3732.1834 | -3738.7853 | 48.24 | 48.255 | 48.255 | 48.27 | -441.8972 | -440.1275 | -440.1243 | -438.7897
| 48.27 | 0 | 0 | 0 | 0 |  |  | -0.01875 | 0 | -0.042648 | -10.662 |  | -0.01875 | -0.01875 | -0.01875 | -0.018781 | 13842.5744 | -3738.7875 | 0 | 1 | 13842.5744 | 191616865.3882 | 191616865.3882 | 21.6743 | 34.113 |  | 0.027072 | -0.072991 |  | -1650.7915 | 2725112.4582 | -0.014534 | 0.0037255 | 0.00010609 | 13842.5744 | 13786.4926 | 13786.3938 | 13730.2141 | -3738.7875 | -3745.3693 | -3745.3427 | -3751.8977 | 48.27 | 48.285 | 48.285 | 48.3 | -438.7897 | -437.012 | -437.0089 | -435.6627
| 48.3 | 0 | 0 | 0 | 0 |  |  | -0.018781 | 0 | -0.04272 | -10.68 |  | -0.018781 | -0.018781 | -0.018781 | -0.018813 | 13730.2138 | -3751.9 | 0 | 1 | 13730.2138 | 188518771.85 | 188518771.85 | 21.4429 | 33.8959 |  | 0.026852 | -0.073248 |  | -1638.0343 | 2683156.217 | -0.014422 | 0.003744 | 0.00010564 | 13730.2138 | 13673.9353 | 13673.8373 | 13617.4616 | -3751.9 | -3758.4349 | -3758.4081 | -3764.9162 | 48.3 | 48.315 | 48.315 | 48.33 | -435.6627 | -433.8769 | -433.8738 | -432.5161
| 48.33 | 0 | 0 | 0 | 0 |  |  | -0.018813 | 0 | -0.042792 | -10.698 |  | -0.018813 | -0.018813 | -0.018813 | -0.018844 | 13617.4613 | -3764.9184 | 0 | 1 | 13617.4613 | 185435252.8186 | 185435252.8186 | 21.2126 | 33.678 |  | 0.026632 | -0.073503 |  | -1625.2144 | 2641321.7029 | -0.014309 | 0.0037624 | 0.00010518 | 13617.4613 | 13560.9875 | 13560.8902 | 13504.3199 | -3764.9184 | -3771.4061 | -3771.3792 | -3777.8399 | 48.33 | 48.345 | 48.345 | 48.36 | -432.516 | -430.7223 | -430.7192 | -429.3499
| 48.36 | 0 | 0 | 0 | 0 |  |  | -0.018844 | 0 | -0.042864 | -10.716 |  | -0.018844 | -0.018844 | -0.018844 | -0.018876 | 13504.3197 | -3777.8421 | 0 | 1 | 13504.3197 | 182366649.9223 | 182366649.9223 | 20.9834 | 33.4594 |  | 0.02641 | -0.073757 |  | -1612.3322 | 2599615.1704 | -0.014196 | 0.0037806 | 0.0001047 | 13504.3197 | 13447.652 | 13447.5554 | 13390.792 | -3777.8421 | -3784.2823 | -3784.2553 | -3790.6685 | 48.36 | 48.375 | 48.375 | 48.39 | -429.3499 | -427.5483 | -427.5452 | -426.1643
| 48.39 | 0 | 0 | 0 | 0 |  |  | -0.018876 | 0 | -0.042936 | -10.734 |  | -0.018876 | -0.018876 | -0.018876 | -0.018908 | 13390.7917 | -3790.6706 | 0 | 1 | 13390.7917 | 179313303.6099 | 179313303.6099 | 20.7554 | 33.24 |  | 0.026188 | -0.074009 |  | -1599.3883 | 2558042.8619 | -0.014082 | 0.0037988 | 0.00010422 | 13390.7917 | 13333.9317 | 13333.8358 | 13276.8807 | -3790.6706 | -3797.0631 | -3797.0359 | -3803.4012 | 48.39 | 48.405 | 48.405 | 48.42 | -426.1643 | -424.3547 | -424.3517 | -422.9594
| 48.42 | 0 | 0 | 0 | 0 |  |  | -0.018908 | 0 | -0.043008 | -10.752 |  | -0.018908 | -0.018908 | -0.018908 | -0.018939 | 13276.8804 | -3803.4033 | 0 | 1 | 13276.8804 | 176275553.1083 | 176275553.1083 | 20.5285 | 33.0199 |  | 0.025966 | -0.074259 |  | -1586.383 | 2516611.0061 | -0.013967 | 0.0038168 | 0.00010372 | 13276.8804 | 13219.8293 | 13219.7342 | 13162.5888 | -3803.4033 | -3809.7477 | -3809.7204 | -3816.0375 | 48.42 | 48.435 | 48.435 | 48.45 | -422.9593 | -421.1419 | -421.1388 | -419.735
| 48.45 | 0 | 0 | 0 | 0 |  |  | -0.018939 | 0 | -0.04308 | -10.77 |  | -0.018939 | -0.018939 | -0.018939 | -0.018971 | 13162.5885 | -3816.0396 | 0 | 1 | 13162.5885 | 173253736.3781 | 173253736.3781 | 20.3028 | 32.799 |  | 0.025742 | -0.074507 |  | -1573.3168 | 2475325.8173 | -0.013852 | 0.0038347 | 0.00010321 | 13162.5885 | 13105.3479 | 13105.2535 | 13047.9193 | -3816.0396 | -3822.3356 | -3822.3082 | -3828.5768 | 48.45 | 48.465 | 48.465 | 48.48 | -419.735 | -417.9097 | -417.9067 | -416.4914
| 48.48 | 0 | 0 | 0 | 0 |  |  | -0.018971 | 0 | -0.043152 | -10.788 |  | -0.018971 | -0.018971 | -0.018971 | -0.019003 | 13047.919 | -3828.5789 | 0 | 1 | 13047.919 | 170248190.0715 | 170248190.0715 | 20.0784 | 32.5774 |  | 0.025518 | -0.074753 |  | -1560.1902 | 2434193.4943 | -0.013737 | 0.0038524 | 0.00010268 | 13047.919 | 12990.4903 | 12990.3966 | 12932.875 | -3828.5789 | -3834.8262 | -3834.7987 | -3841.0185 | 48.48 | 48.495 | 48.495 | 48.51 | -416.4914 | -414.6583 | -414.6553 | -413.2285
| 48.51 | 0 | 0 | 0 | 0 |  |  | -0.019003 | 0 | -0.043224 | -10.806 |  | -0.019003 | -0.019003 | -0.019003 | -0.019034 | 12932.8748 | -3841.0206 | 0 | 1 | 12932.8748 | 167259249.4884 | 167259249.4884 | 19.8551 | 32.3551 |  | 0.025293 | -0.074997 |  | -1547.0036 | 2393220.2196 | -0.01362 | 0.00387 | 0.00010215 | 12932.8748 | 12875.2594 | 12875.1665 | 12817.459 | -3841.0206 | -3847.219 | -3847.1914 | -3853.3621 | 48.51 | 48.525 | 48.525 | 48.54 | -413.2285 | -411.3876 | -411.3846 | -409.9465
| 48.54 | 0 | 0 | 0 | 0 |  |  | -0.019034 | 0 | -0.043296 | -10.824 |  | -0.019034 | -0.019034 | -0.019034 | -0.019066 | 12817.4587 | -3853.3642 | 0 | 1 | 12817.4587 | 164287248.5336 | 164287248.5336 | 19.6332 | 32.1321 |  | 0.025067 | -0.07524 |  | -1533.7575 | 2352412.158 | -0.013504 | 0.0038875 | 0.0001016 | 12817.4587 | 12759.6583 | 12759.566 | 12701.6742 | -3853.3642 | -3859.5134 | -3859.4857 | -3865.607 | 48.54 | 48.555 | 48.555 | 48.57 | -409.9465 | -408.0978 | -408.0949 | -406.6454
| 48.57 | 0 | 0 | 0 | 0 |  |  | -0.019066 | 0 | -0.043368 | -10.842 |  | -0.019066 | -0.019066 | -0.019066 | -0.019098 | 12701.6739 | -3865.6091 | 0 | 1 | 12701.6739 | 161332519.6733 | 161332519.6733 | 19.4125 | 31.9084 |  | 0.024841 | -0.07548 |  | -1520.4524 | 2311775.4562 | -0.013387 | 0.0039048 | 0.00010104 | 12701.6739 | 12643.6898 | 12643.5983 | 12585.5235 | -3865.6091 | -3871.7088 | -3871.6809 | -3877.7527 | 48.57 | 48.585 | 48.585 | 48.6 | -406.6454 | -404.789 | -404.7861 | -403.3252
| 48.6 | 0 | 0 | 0 | 0 |  |  | -0.019098 | 0 | -0.04344 | -10.86 |  | -0.019098 | -0.019098 | -0.019098 | -0.019129 | 12585.5232 | -3877.7547 | 0 | 1 | 12585.5232 | 158395393.8924 | 158395393.8924 | 19.1931 | 31.6839 |  | 0.024614 | -0.075719 |  | -1507.0887 | 2271316.2413 | -0.013269 | 0.003922 | 0.00010047 | 12585.5232 | 12527.3569 | 12527.2661 | 12469.0099 | -3877.7547 | -3883.8046 | -3883.7766 | -3889.7984 | 48.6 | 48.615 | 48.615 | 48.63 | -403.3252 | -401.4611 | -401.4582 | -399.986
| 48.63 | 0 | 0 | 0 | 0 |  |  | -0.019129 | 0 | -0.043512 | -10.878 |  | -0.019129 | -0.019129 | -0.019129 | -0.019161 | 12469.0096 | -3889.8004 | 0 | 1 | 12469.0096 | 155476200.6509 | 155476200.6509 | 18.9751 | 31.4588 |  | 0.024386 | -0.075955 |  | -1493.6668 | 2231040.6199 | -0.013151 | 0.003939 | 9.9887e-05 | 12469.0096 | 12410.6626 | 12410.5726 | 12352.1364 | -3889.8004 | -3895.8002 | -3895.7721 | -3901.7438 | 48.63 | 48.645 | 48.645 | 48.66 | -399.986 | -398.1143 | -398.1114 | -396.6279
| 48.66 | 0 | 0 | 0 | 0 |  |  | -0.019161 | 0 | -0.043584 | -10.896 |  | -0.019161 | -0.019161 | -0.019161 | -0.019193 | 12352.1362 | -3901.7458 | 0 | 1 | 12352.1362 | 152575267.8414 | 152575267.8414 | 18.7585 | 31.2329 |  | 0.024157 | -0.07619 |  | -1480.1874 | 2190954.6772 | -0.013032 | 0.0039559 | 9.9292e-05 | 12352.1362 | 12293.61 | 12293.5207 | 12234.9062 | -3901.7458 | -3907.6952 | -3907.667 | -3913.5881 | 48.66 | 48.675 | 48.675 | 48.69 | -396.6278 | -394.7486 | -394.7457 | -393.2509
| 48.69 | 0 | 0 | 0 | 0 |  |  | -0.019193 | 0 | -0.043656 | -10.914 |  | -0.019193 | -0.019193 | -0.019193 | -0.019224 | 12234.9059 | -3913.5901 | 0 | 1 | 12234.9059 | 149692921.7457 | 149692921.7457 | 18.5432 | 31.0064 |  | 0.023928 | -0.076422 |  | -1466.6508 | 2151064.4763 | -0.012913 | 0.0039727 | 9.8684e-05 | 12234.9059 | 12176.202 | 12176.1135 | 12117.3221 | -3913.5901 | -3919.4889 | -3919.4606 | -3925.3309 | 48.69 | 48.705 | 48.705 | 48.72 | -393.2509 | -391.364 | -391.3612 | -389.8551
| 48.72 | 0 | 0 | 0 | 0 |  |  | -0.019224 | 0 | -0.043728 | -10.932 |  | -0.019224 | -0.019224 | -0.019224 | -0.019256 | 12117.3218 | -3925.3329 | 0 | 1 | 12117.3218 | 146829486.9922 | 146829486.9922 | 18.3294 | 30.7791 |  | 0.023698 | -0.076653 |  | -1453.0575 | 2111376.0565 | -0.012793 | 0.0039894 | 9.8064e-05 | 12117.3218 | 12058.4418 | 12058.3541 | 11999.3872 | -3925.3329 | -3931.1807 | -3931.1523 | -3936.9716 | 48.72 | 48.735 | 48.735 | 48.75 | -389.8551 | -387.9607 | -387.9579 | -386.4405
| 48.75 | 0 | 0 | 0 | 0 |  |  | -0.019256 | 0 | -0.0438 | -10.95 |  | -0.019256 | -0.019256 | -0.019256 | -0.019288 | 11999.3869 | -3936.9735 | 0 | 1 | 11999.3869 | 143985286.5126 | 143985286.5126 | 18.1169 | 30.5512 |  | 0.023467 | -0.076882 |  | -1439.408 | 2071895.4329 | -0.012673 | 0.0040058 | 9.7433e-05 | 11999.3869 | 11940.3323 | 11940.2454 | 11881.1047 | -3936.9735 | -3942.7701 | -3942.7416 | -3948.5096 | 48.75 | 48.765 | 48.765 | 48.78 | -386.4405 | -384.5387 | -384.5359 | -383.0073
| 48.78 | 0 | 0 | 0 | 0 |  |  | -0.019288 | 0 | -0.043872 | -10.968 |  | -0.019288 | -0.019288 | -0.019288 | -0.019319 | 11881.1044 | -3948.5115 | 0 | 1 | 11881.1044 | 141160641.4995 | 141160641.4995 | 17.906 | 30.3227 |  | 0.023236 | -0.077108 |  | -1425.7028 | 2032628.5952 | -0.012552 | 0.0040222 | 9.679e-05 | 11881.1044 | 11821.8767 | 11821.7905 | 11762.4775 | -3948.5115 | -3954.2566 | -3954.228 | -3959.9444 | 48.78 | 48.795 | 48.795 | 48.81 | -383.0073 | -381.098 | -381.0952 | -379.5555
| 48.81 | 0 | 0 | 0 | 0 |  |  | -0.019319 | 0 | -0.043944 | -10.986 |  | -0.019319 | -0.019319 | -0.019319 | -0.019351 | 11762.4773 | -3959.9463 | 0 | 1 | 11762.4773 | 138355871.3636 | 138355871.3636 | 17.6965 | 30.0934 |  | 0.023004 | -0.077333 |  | -1411.9425 | 1993581.5068 | -0.012431 | 0.0040384 | 9.6135e-05 | 11762.4773 | 11703.0781 | 11702.9927 | 11643.5089 | -3959.9463 | -3965.6396 | -3965.6109 | -3971.2754 | 48.81 | 48.825 | 48.825 | 48.84 | -379.5555 | -377.6388 | -377.636 | -376.0851
| 48.84 | 0 | 0 | 0 | 0 |  |  | -0.019351 | 0 | -0.044016 | -11.004 |  | -0.019351 | -0.019351 | -0.019351 | -0.019383 | 11643.5087 | -3971.2772 | 0 | 1 | 11643.5087 | 135571293.6907 | 135571293.6907 | 17.4885 | 29.8635 |  | 0.022771 | -0.077556 |  | -1398.1274 | 1954760.1037 | -0.01231 | 0.0040545 | 9.5468e-05 | 11643.5087 | 11583.9395 | 11583.8549 | 11524.202 | -3971.2772 | -3976.9185 | -3976.8896 | -3982.502 | 48.84 | 48.855 | 48.855 | 48.87 | -376.0851 | -374.161 | -374.1583 | -372.5963
| 48.87 | 0 | 0 | 0 | 0 |  |  | -0.019383 | 0 | -0.044088 | -11.022 |  | -0.019383 | -0.019383 | -0.019383 | -0.019414 | 11524.2017 | -3982.5038 | 0 | 1 | 11524.2017 | 132807224.1997 | 132807224.1997 | 17.2821 | 29.633 |  | 0.022538 | -0.077776 |  | -1384.258 | 1916170.2935 | -0.012188 | 0.0040704 | 9.479e-05 | 11524.2017 | 11464.4641 | 11464.3803 | 11404.5598 | -3982.5038 | -3988.0928 | -3988.0638 | -3993.6237 | 48.87 | 48.885 | 48.885 | 48.9 | -372.5963 | -370.6649 | -370.6622 | -369.0891
| 48.9 | 0 | 0 | 0 | 0 |  |  | -0.019414 | 0 | -0.04416 | -11.04 |  | -0.019414 | -0.019414 | -0.019414 | -0.019446 | 11404.5595 | -3993.6255 | 0 | 1 | 11404.5595 | 130063976.6995 | 130063976.6995 | 17.0772 | 29.4018 |  | 0.022304 | -0.077995 |  | -1370.335 | 1877817.9546 | -0.012065 | 0.0040861 | 9.41e-05 | 11404.5595 | 11344.6551 | 11344.572 | 11284.5855 | -3993.6255 | -3999.1619 | -3999.1328 | -4004.64 | 48.9 | 48.915 | 48.915 | 48.93 | -369.0891 | -367.1504 | -367.1477 | -365.5635
| 48.93 | 0 | 0 | 0 | 0 |  |  | -0.019446 | 0 | -0.044232 | -11.058 |  | -0.019446 | -0.019446 | -0.019446 | -0.019478 | 11284.5852 | -4004.6418 | 0 | 1 | 11284.5852 | 127341863.0471 | 127341863.0471 | 16.8739 | 29.17 |  | 0.022069 | -0.078211 |  | -1356.3587 | 1839708.9351 | -0.011942 | 0.0041018 | 9.3399e-05 | 11284.5852 | 11224.5156 | 11224.4333 | 11164.2823 | -4004.6418 | -4010.1252 | -4010.096 | -4015.5502 | 48.93 | 48.945 | 48.945 | 48.96 | -365.5635 | -363.6176 | -363.6149 | -362.0197
| 48.96 | 0 | 0 | 0 | 0 |  |  | -0.019478 | 0 | -0.044304 | -11.076 |  | -0.019478 | -0.019478 | -0.019478 | -0.019509 | 11164.282 | -4015.552 | 0 | 1 | 11164.282 | 124641193.1052 | 124641193.1052 | 16.6722 | 28.9375 |  | 0.021834 | -0.078426 |  | -1342.3297 | 1801849.0518 | -0.011818 | 0.0041172 | 9.2687e-05 | 11164.282 | 11104.0487 | 11103.9673 | 11043.6534 | -4015.552 | -4020.9823 | -4020.953 | -4026.3539 | 48.96 | 48.975 | 48.975 | 48.99 | -362.0197 | -360.0665 | -360.0639 | -358.4577
| 48.99 | 0 | 0 | 0 | 0 |  |  | -0.019509 | 0 | -0.044376 | -11.094 |  | -0.019509 | -0.019509 | -0.019509 | -0.019541 | 11043.6531 | -4026.3557 | 0 | 1 | 11043.6531 | 121962274.6999 | 121962274.6999 | 16.4722 | 28.7044 |  | 0.021598 | -0.078638 |  | -1328.2485 | 1764244.0892 | -0.011694 | 0.0041325 | 9.1963e-05 | 11043.6531 | 10983.2578 | 10983.1772 | 10922.702 | -4026.3557 | -4031.7326 | -4031.7032 | -4037.0505 | 48.99 | 49.005 | 49.005 | 49.02 | -358.4577 | -356.4973 | -356.4947 | -354.8776
| 49.02 | 0 | 0 | 0 | 0 |  |  | -0.019541 | 0 | -0.044448 | -11.112 |  | -0.019541 | -0.019541 | -0.019541 | -0.019573 | 10922.7018 | -4037.0523 | 0 | 1 | 10922.7018 | 119305413.5786 | 119305413.5786 | 16.2737 | 28.4707 |  | 0.021362 | -0.078848 |  | -1314.1156 | 1726899.7986 | -0.01157 | 0.0041477 | 9.1227e-05 | 10922.7018 | 10862.146 | 10862.0661 | 10801.4314 | -4037.0523 | -4042.3755 | -4042.3459 | -4047.6395 | 49.02 | 49.035 | 49.035 | 49.05 | -354.8775 | -352.9101 | -352.9075 | -351.2794
| 49.05 | 0 | 0 | 0 | 0 |  |  | -0.019573 | 0 | -0.04452 | -11.13 |  | -0.019573 | -0.019573 | -0.019573 | -0.019604 | 10801.4311 | -4047.6413 | 0 | 1 | 10801.4311 | 116670913.3684 | 116670913.3684 | 16.077 | 28.2363 |  | 0.021124 | -0.079056 |  | -1299.9315 | 1689821.8973 | -0.011445 | 0.0041627 | 9.0481e-05 | 10801.4311 | 10740.7165 | 10740.6374 | 10679.8447 | -4047.6413 | -4052.9104 | -4052.8808 | -4058.1203 | 49.05 | 49.065 | 49.065 | 49.08 | -351.2794 | -349.3048 | -349.3023 | -347.6633
| 49.08 | 0 | 0 | 0 | 0 |  |  | -0.019604 | 0 | -0.044592 | -11.148 |  | -0.019604 | -0.019604 | -0.019604 | -0.019636 | 10679.8444 | -4058.122 | 0 | 1 | 10679.8444 | 114059075.534 | 114059075.534 | 15.8819 | 28.0014 |  | 0.020887 | -0.079262 |  | -1285.6967 | 1653016.0672 | -0.01132 | 0.0041776 | 8.9723e-05 | 10679.8444 | 10618.9725 | 10618.8943 | 10557.9451 | -4058.122 | -4063.337 | -4063.3073 | -4068.4924 | 49.08 | 49.095 | 49.095 | 49.11 | -347.6632 | -345.6817 | -345.6791 | -344.0292
| 49.11 | 0 | 0 | 0 | 0 |  |  | -0.019636 | 0 | -0.044664 | -11.166 |  | -0.019636 | -0.019636 | -0.019636 | -0.019667 | 10557.9448 | -4068.4941 | 0 | 1 | 10557.9448 | 111470199.336 | 111470199.336 | 15.6886 | 27.7658 |  | 0.020648 | -0.079466 |  | -1271.4118 | 1616487.9543 | -0.011194 | 0.0041923 | 8.8955e-05 | 10557.9448 | 10496.9174 | 10496.84 | 10435.7361 | -4068.4941 | -4073.6545 | -4073.6247 | -4078.7553 | 49.11 | 49.125 | 49.125 | 49.14 | -344.0292 | -342.0407 | -342.0381 | -340.3774
| 49.14 | 0 | 0 | 0 | 0 |  |  | -0.019667 | 0 | -0.044736 | -11.184 |  | -0.019667 | -0.019667 | -0.019667 | -0.019699 | 10435.7358 | -4078.7569 | 0 | 1 | 10435.7358 | 108904581.7895 | 108904581.7895 | 15.497 | 27.5296 |  | 0.020409 | -0.079668 |  | -1257.0772 | 1580243.1673 | -0.011068 | 0.0042069 | 8.8175e-05 | 10435.7358 | 10374.5545 | 10374.4779 | 10313.2208 | -4078.7569 | -4083.8626 | -4083.8327 | -4088.9083 | 49.14 | 49.155 | 49.155 | 49.17 | -340.3774 | -338.3819 | -338.3794 | -336.7078
| 49.17 | 0 | 0 | 0 | 0 |  |  | -0.019699 | 0 | -0.044808 | -11.202 |  | -0.019699 | -0.019699 | -0.019699 | -0.019731 | 10313.2205 | -4088.91 | 0 | 1 | 10313.2205 | 106362517.6227 | 106362517.6227 | 15.3071 | 27.2929 |  | 0.02017 | -0.079868 |  | -1242.6936 | 1544287.2772 | -0.010941 | 0.0042213 | 8.7385e-05 | 10313.2205 | 10251.8869 | 10251.8111 | 10190.4026 | -4088.91 | -4093.9606 | -4093.9305 | -4098.9511 | 49.17 | 49.185 | 49.185 | 49.2 | -336.7078 | -334.7054 | -334.7029 | -333.0206
| 49.2 | 0 | 0 | 0 | 0 |  |  | -0.019731 | 0 | -0.04488 | -11.22 |  | -0.019731 | -0.019731 | -0.019731 | -0.019762 | 10190.4023 | -4098.9527 | 0 | 1 | 10190.4023 | 103844299.2356 | 103844299.2356 | 15.119 | 27.0556 |  | 0.019929 | -0.080065 |  | -1228.2613 | 1508625.8158 | -0.010814 | 0.0042356 | 8.6583e-05 | 10190.4023 | 10128.918 | 10128.8431 | 10067.2848 | -4098.9527 | -4103.948 | -4103.9179 | -4108.883 | 49.2 | 49.215 | 49.215 | 49.23 | -333.0206 | -331.0113 | -331.0088 | -329.3158
| 49.23 | 0 | 0 | 0 | 0 |  |  | -0.019762 | 0 | -0.044952 | -11.238 |  | -0.019762 | -0.019762 | -0.019762 | -0.019794 | 10067.2845 | -4108.8846 | 0 | 1 | 10067.2845 | 101350216.6589 | 101350216.6589 | 14.9328 | 26.8176 |  | 0.019689 | -0.080261 |  | -1213.781 | 1473264.2749 | -0.010687 | 0.0042497 | 8.5771e-05 | 10067.2845 | 10005.6512 | 10005.5771 | 9943.8707 | -4108.8846 | -4113.8243 | -4113.7941 | -4118.7035 | 49.23 | 49.245 | 49.245 | 49.26 | -329.3158 | -327.2997 | -327.2972 | -325.5935
| 49.26 | 0 | 0 | 0 | 0 |  |  | -0.019794 | 0 | -0.045024 | -11.256 |  | -0.019794 | -0.019794 | -0.019794 | -0.019826 | 9943.8703 | -4118.7051 | 0 | 1 | 9943.8703 | 98880557.513 | 98880557.513 | 14.7483 | 26.5792 |  | 0.019447 | -0.080454 |  | -1199.2531 | 1438208.1057 | -0.010559 | 0.0042636 | 8.4949e-05 | 9943.8703 | 9882.0898 | 9882.0165 | 9820.1636 | -4118.7051 | -4123.589 | -4123.5586 | -4128.4121 | 49.26 | 49.275 | 49.275 | 49.29 | -325.5935 | -323.5706 | -323.5682 | -321.8538
| 49.29 | 0 | 0 | 0 | 0 |  |  | -0.019826 | 0 | -0.045096 | -11.274 |  | -0.019826 | -0.019826 | -0.019826 | -0.019857 | 9820.1633 | -4128.4137 | 0 | 1 | 9820.1633 | 96435606.9675 | 96435606.9675 | 14.5657 | 26.3401 |  | 0.019205 | -0.080645 |  | -1184.6783 | 1403462.7173 | -0.01043 | 0.0042774 | 8.4115e-05 | 9820.1633 | 9758.2371 | 9758.1647 | 9696.167 | -4128.4137 | -4133.2415 | -4133.2111 | -4138.0084 | 49.29 | 49.305 | 49.305 | 49.32 | -321.8538 | -319.8242 | -319.8218 | -318.0967
| 49.32 | 0 | 0 | 0 | 0 |  |  | -0.019857 | 0 | -0.045168 | -11.292 |  | -0.019857 | -0.019857 | -0.019857 | -0.019889 | 9696.1666 | -4138.0099 | 0 | 1 | 9696.1666 | 94015647.7004 | 94015647.7004 | 14.385 | 26.1005 |  | 0.018963 | -0.080833 |  | -1170.057 | 1369033.4762 | -0.010302 | 0.004291 | 8.3272e-05 | 9696.1666 | 9634.0965 | 9634.0249 | 9571.8841 | -4138.0099 | -4142.7814 | -4142.7508 | -4147.4917 | 49.32 | 49.335 | 49.335 | 49.35 | -318.0967 | -316.0604 | -316.0581 | -314.3224
| 49.35 | 0 | 0 | 0 | 0 |  |  | -0.019889 | 0 | -0.04524 | -11.31 |  | -0.019889 | -0.019889 | -0.019889 | -0.019921 | 9571.8838 | -4147.4932 | 0 | 1 | 9571.8838 | 91620959.8576 | 91620959.8576 | 14.2062 | 25.8603 |  | 0.01872 | -0.08102 |  | -1155.3898 | 1334925.7054 | -0.010172 | 0.0043045 | 8.2418e-05 | 9571.8838 | 9509.6714 | 9509.6007 | 9447.3185 | -4147.4932 | -4152.208 | -4152.1774 | -4156.8615 | 49.35 | 49.365 | 49.365 | 49.38 | -314.3224 | -312.2795 | -312.2772 | -310.531
| 49.38 | 0 | 0 | 0 | 0 |  |  | -0.019921 | 0 | -0.045312 | -11.328 |  | -0.019921 | -0.019921 | -0.019921 | -0.019952 | 9447.3182 | -4156.863 | 0 | 1 | 9447.3182 | 89251821.013 | 89251821.013 | 14.0292 | 25.6196 |  | 0.018476 | -0.081204 |  | -1140.6773 | 1301144.683 | -0.010043 | 0.0043178 | 8.1553e-05 | 9447.3182 | 9384.9652 | 9384.8954 | 9322.4735 | -4156.863 | -4161.521 | -4161.4903 | -4166.1174 | 49.38 | 49.395 | 49.395 | 49.41 | -310.531 | -308.4815 | -308.4792 | -306.7225
| 49.41 | 0 | 0 | 0 | 0 |  |  | -0.019952 | 0 | -0.045384 | -11.346 |  | -0.019952 | -0.019952 | -0.019952 | -0.019984 | 9322.4732 | -4166.1189 | 0 | 1 | 9322.4732 | 86908506.1281 | 86908506.1281 | 13.8542 | 25.3784 |  | 0.018232 | -0.081387 |  | -1125.9199 | 1267695.6418 | -0.009913 | 0.004331 | 8.0679e-05 | 9322.4732 | 9259.9814 | 9259.9124 | 9197.3525 | -4166.1189 | -4170.7198 | -4170.6889 | -4175.2588 | 49.41 | 49.425 | 49.425 | 49.44 | -306.7224 | -304.6664 | -304.6641 | -302.8969
| 49.44 | 0 | 0 | 0 | 0 |  |  | -0.019984 | 0 | -0.045456 | -11.364 |  | -0.019984 | -0.019984 | -0.019984 | -0.020016 | 9197.3522 | -4175.2603 | 0 | 1 | 9197.3522 | 84591287.5127 | 84591287.5127 | 13.6811 | 25.1366 |  | 0.017987 | -0.081566 |  | -1111.1183 | 1234583.7679 | -0.0097827 | 0.004344 | 7.9794e-05 | 9197.3522 | 9134.7233 | 9134.6551 | 9071.959 | -4175.2603 | -4179.8038 | -4179.7728 | -4184.2853 | 49.44 | 49.455 | 49.455 | 49.47 | -302.8969 | -300.8344 | -300.8321 | -299.0545
| 49.47 | 0 | 0 | 0 | 0 |  |  | -0.020016 | 0 | -0.045528 | -11.382 |  | -0.020016 | -0.020016 | -0.020016 | -0.020047 | 9071.9587 | -4184.2867 | 0 | 1 | 9071.9587 | 82300434.7846 | 82300434.7846 | 13.5101 | 24.8943 |  | 0.017742 | -0.081744 |  | -1096.2729 | 1201814.2004 | -0.009652 | 0.0043568 | 7.8899e-05 | 9071.9587 | 9009.1944 | 9009.1271 | 8946.2965 | -4184.2867 | -4188.7726 | -4188.7415 | -4193.1962 | 49.47 | 49.485 | 49.485 | 49.5 | -299.0545 | -296.9855 | -296.9833 | -295.1953
| 49.5 | 0 | 0 | 0 | 0 |  |  | -0.020047 | 0 | -0.0456 | -11.4 |  | -0.020047 | -0.020047 | -0.020047 | -0.020079 | 8946.2962 | -4193.1977 | 0 | 1 | 8946.2962 | 80036214.8307 | 80036214.8307 | 13.341 | 24.6514 |  | 0.017496 | -0.081919 |  | -1081.3843 | 1169392.0299 | -0.0095209 | 0.0043695 | 7.7995e-05 | 8946.2962 | 8883.3982 | 8883.3318 | 8820.3683 | -4193.1977 | -4197.6256 | -4197.5945 | -4201.9912 | 49.5 | 49.515 | 49.515 | 49.53 | -295.1952 | -293.1198 | -293.1176 | -291.3193
| 49.53 | 0 | 0 | 0 | 0 |  |  | -0.020079 | 0 | -0.045672 | -11.418 |  | -0.020079 | -0.020079 | -0.020079 | -0.020111 | 8820.368 | -4201.9926 | 0 | 1 | 8820.368 | 77798891.7676 | 77798891.7676 | 13.1739 | 24.4081 |  | 0.01725 | -0.082093 |  | -1066.4531 | 1137322.298 | -0.0093895 | 0.004382 | 7.7081e-05 | 8820.368 | 8757.3381 | 8757.2726 | 8694.1781 | -4201.9926 | -4206.3624 | -4206.3312 | -4210.6697 | 49.53 | 49.545 | 49.545 | 49.56 | -291.3193 | -289.2375 | -289.2354 | -287.4267
| 49.56 | 0 | 0 | 0 | 0 |  |  | -0.020111 | 0 | -0.045744 | -11.436 |  | -0.020111 | -0.020111 | -0.020111 | -0.020142 | 8694.1778 | -4210.6711 | 0 | 1 | 8694.1778 | 75588726.9026 | 75588726.9026 | 13.0088 | 24.1642 |  | 0.017003 | -0.082263 |  | -1051.4799 | 1105609.9961 | -0.0092576 | 0.0043943 | 7.6157e-05 | 8694.1778 | 8631.0177 | 8630.953 | 8567.7292 | -4210.6711 | -4214.9825 | -4214.9512 | -4219.2312 | 49.56 | 49.575 | 49.575 | 49.59 | -287.4267 | -285.3386 | -285.3365 | -283.5175
| 49.59 | 0 | 0 | 0 | 0 |  |  | -0.020142 | 0 | -0.045816 | -11.454 |  | -0.020142 | -0.020142 | -0.020142 | -0.020174 | 8567.7289 | -4219.2326 | 0 | 1 | 8567.7289 | 73405978.6953 | 73405978.6953 | 12.8458 | 23.9199 |  | 0.016756 | -0.082432 |  | -1036.4652 | 1074260.0647 | -0.0091254 | 0.0044065 | 7.5223e-05 | 8567.7289 | 8504.4404 | 8504.3766 | 8441.0253 | -4219.2326 | -4223.4853 | -4223.4539 | -4227.6752 | 49.59 | 49.605 | 49.605 | 49.62 | -283.5175 | -281.4232 | -281.4211 | -279.5919
| 49.62 | 0 | 0 | 0 | 0 |  |  | -0.020174 | 0 | -0.045888 | -11.472 |  | -0.020174 | -0.020174 | -0.020174 | -0.020206 | 8441.025 | -4227.6765 | 0 | 1 | 8441.025 | 71250902.7184 | 71250902.7184 | 12.6848 | 23.675 |  | 0.016508 | -0.082598 |  | -1021.4095 | 1043277.3926 | -0.0089929 | 0.0044185 | 7.428e-05 | 8441.025 | 8377.6098 | 8377.5469 | 8314.0698 | -4227.6765 | -4231.8704 | -4231.8389 | -4236.0012 | 49.62 | 49.635 | 49.635 | 49.65 | -279.5919 | -277.4914 | -277.4893 | -275.6499
| 49.65 | 0 | 0 | 0 | 0 |  |  | -0.020206 | 0 | -0.04596 | -11.49 |  | -0.020206 | -0.020206 | -0.020206 | -0.020237 | 8314.0695 | -4236.0026 | 0 | 1 | 8314.0695 | 69123751.6202 | 69123751.6202 | 12.526 | 23.4297 |  | 0.01626 | -0.082762 |  | -1006.3135 | 1012666.8159 | -0.00886 | 0.0044304 | 7.3327e-05 | 8314.0695 | 8250.5295 | 8250.4674 | 8186.8663 | -4236.0026 | -4240.1373 | -4240.1057 | -4244.2088 | 49.65 | 49.665 | 49.665 | 49.68 | -275.6499 | -273.5433 | -273.5412 | -271.6917
| 49.68 | 0 | 0 | 0 | 0 |  |  | -0.020237 | 0 | -0.046032 | -11.508 |  | -0.020237 | -0.020237 | -0.020237 | -0.020269 | 8186.866 | -4244.2101 | 0 | 1 | 8186.866 | 67024775.086 | 67024775.086 | 12.3692 | 23.1839 |  | 0.016011 | -0.082924 |  | -991.1776 | 982433.117 | -0.0087267 | 0.0044421 | 7.2365e-05 | 8186.866 | 8123.2029 | 8123.1417 | 8059.4184 | -4244.2101 | -4248.2855 | -4248.2538 | -4252.2974 | 49.68 | 49.695 | 49.695 | 49.71 | -271.6917 | -269.5789 | -269.5769 | -267.7173
| 49.71 | 0 | 0 | 0 | 0 |  |  | -0.020269 | 0 | -0.046104 | -11.526 |  | -0.020269 | -0.020269 | -0.020269 | -0.020301 | 8059.4181 | -4252.2987 | 0 | 1 | 8059.4181 | 64954219.8005 | 64954219.8005 | 12.2146 | 22.9376 |  | 0.015762 | -0.083083 |  | -976.0026 | 952581.0239 | -0.0085931 | 0.0044536 | 7.1394e-05 | 8059.4181 | 7995.6336 | 7995.5734 | 7931.7296 | -4252.2987 | -4256.3145 | -4256.2827 | -4260.2666 | 49.71 | 49.725 | 49.725 | 49.74 | -267.7173 | -265.5985 | -265.5965 | -263.7268
| 49.74 | 0 | 0 | 0 | 0 |  |  | -0.020301 | 0 | -0.046176 | -11.544 |  | -0.020301 | -0.020301 | -0.020301 | -0.020332 | 7931.7293 | -4260.2679 | 0 | 1 | 7931.7293 | 62912329.4107 | 62912329.4107 | 12.0621 | 22.6909 |  | 0.015512 | -0.08324 |  | -960.7888 | 923115.2095 | -0.0084592 | 0.0044649 | 7.0414e-05 | 7931.7293 | 7867.8253 | 7867.7659 | 7803.8035 | -4260.2679 | -4264.2238 | -4264.1919 | -4268.1159 | 49.74 | 49.755 | 49.755 | 49.77 | -263.7268 | -261.602 | -261.6 | -259.7203
| 49.77 | 0 | 0 | 0 | 0 |  |  | -0.020332 | 0 | -0.046248 | -11.562 |  | -0.020332 | -0.020332 | -0.020332 | -0.020364 | 7803.8032 | -4268.1171 | 0 | 1 | 7803.8032 | 60899344.488 | 60899344.488 | 11.9117 | 22.4437 |  | 0.015262 | -0.083395 |  | -945.537 | 894040.2903 | -0.0083249 | 0.0044761 | 6.9425e-05 | 7803.8032 | 7739.7814 | 7739.723 | 7675.6438 | -4268.1171 | -4272.0129 | -4271.981 | -4275.8448 | 49.77 | 49.785 | 49.785 | 49.8 | -259.7203 | -257.5896 | -257.5876 | -255.698
| 49.8 | 0 | 0 | 0 | 0 |  |  | -0.020364 | 0 | -0.04632 | -11.58 |  | -0.020364 | -0.020364 | -0.020364 | -0.020396 | 7675.6435 | -4275.846 | 0 | 1 | 7675.6435 | 58915502.4915 | 58915502.4915 | 11.7636 | 22.196 |  | 0.015011 | -0.083547 |  | -930.2477 | 865360.8261 | -0.0081903 | 0.0044871 | 6.8427e-05 | 7675.6435 | 7611.5058 | 7611.4482 | 7547.254 | -4275.846 | -4279.6815 | -4279.6494 | -4283.4528 | 49.8 | 49.815 | 49.815 | 49.83 | -255.6979 | -253.5613 | -253.5594 | -251.6598
| 49.83 | 0 | 0 | 0 | 0 |  |  | -0.020396 | 0 | -0.046392 | -11.598 |  | -0.020396 | -0.020396 | -0.020396 | -0.020427 | 7547.2537 | -4283.454 | 0 | 1 | 7547.2537 | 56961037.7316 | 56961037.7316 | 11.6176 | 21.9479 |  | 0.01476 | -0.083697 |  | -914.9215 | 837081.3187 | -0.0080553 | 0.0044979 | 6.7421e-05 | 7547.2537 | 7483.0018 | 7482.9452 | 7418.6378 | -4283.454 | -4287.2289 | -4287.1968 | -4290.9395 | 49.83 | 49.845 | 49.845 | 49.86 | -251.6598 | -249.5174 | -249.5155 | -247.606
| 49.86 | 0 | 0 | 0 | 0 |  |  | -0.020427 | 0 | -0.046464 | -11.616 |  | -0.020427 | -0.020427 | -0.020427 | -0.020459 | 7418.6374 | -4290.9407 | 0 | 1 | 7418.6374 | 55036181.3329 | 55036181.3329 | 11.4739 | 21.6994 |  | 0.014509 | -0.083845 |  | -899.5589 | 809206.2112 | -0.0079201 | 0.0045086 | 6.6406e-05 | 7418.6374 | 7354.2733 | 7354.2176 | 7289.7988 | -4290.9407 | -4294.6547 | -4294.6225 | -4298.3043 | 49.86 | 49.875 | 49.875 | 49.89 | -247.606 | -245.4578 | -245.4559 | -243.5366
| 49.89 | 0 | 0 | 0 | 0 |  |  | -0.020459 | 0 | -0.046536 | -11.634 |  | -0.020459 | -0.020459 | -0.020459 | -0.02049 | 7289.7984 | -4298.3055 | 0 | 1 | 7289.7984 | 53141161.199 | 53141161.199 | 11.3323 | 21.4504 |  | 0.014257 | -0.08399 |  | -884.1606 | 781739.8876 | -0.0077845 | 0.0045191 | 6.5382e-05 | 7289.7984 | 7225.3239 | 7225.2691 | 7160.7406 | -4298.3055 | -4301.9586 | -4301.9262 | -4305.5469 | 49.89 | 49.905 | 49.905 | 49.92 | -243.5366 | -241.3826 | -241.3808 | -239.4517
| 49.92 | 0 | 0 | 0 | 0 |  |  | -0.02049 | 0 | -0.046608 | -11.652 |  | -0.02049 | -0.02049 | -0.02049 | -0.020522 | 7160.7403 | -4305.5481 | 0 | 1 | 7160.7403 | 51276201.9758 | 51276201.9758 | 11.193 | 21.201 |  | 0.014004 | -0.084133 |  | -868.727 | 754686.6712 | -0.0076486 | 0.0045294 | 6.435e-05 | 7160.7403 | 7096.1571 | 7096.1032 | 7031.4671 | -4305.5481 | -4309.1399 | -4309.1075 | -4312.6668 | 49.92 | 49.935 | 49.935 | 49.95 | -239.4517 | -237.2921 | -237.2903 | -235.3514
| 49.95 | 0 | 0 | 0 | 0 |  |  | -0.020522 | 0 | -0.04668 | -11.67 |  | -0.020522 | -0.020522 | -0.020522 | -0.020554 | 7031.4668 | -4312.6679 | 0 | 1 | 7031.4668 | 49441525.0164 | 49441525.0164 | 11.056 | 20.9512 |  | 0.013751 | -0.084273 |  | -853.2589 | 728050.8245 | -0.0075124 | 0.0045396 | 6.331e-05 | 7031.4668 | 6966.7768 | 6966.7238 | 6901.9818 | -4312.6679 | -4316.1982 | -4316.1657 | -4319.6635 | 49.95 | 49.965 | 49.965 | 49.98 | -235.3514 | -233.1862 | -233.1844 | -231.2359
| 49.98 | 0 | 0 | 0 | 0 |  |  | -0.020554 | 0 | -0.046752 | -11.688 |  | -0.020554 | -0.020554 | -0.020554 | 0.41905 | 6901.9815 | -4319.6646 | 0 | 1 | 6901.9815 | 47637348.3459 | 47637348.3459 | 10.9213 | 20.701 |  | 0.013498 | -0.084412 |  | -837.7569 | 701836.5481 | -0.0073759 | 0.0045495 | 6.2261e-05 | 6901.9815 | 6837.1865 | 6837.1345 | 6772.2885 | -4319.6646 | -4323.1331 | -4323.1005 | -4326.5365 | 49.98 | 49.995 | 49.995 | 50.01 | -231.2359 | -229.065 | -229.0633 | 2750.2257
| 50.01 | 0 | 0 | 1 | 0 |  |  | -0.020585 | 1 | 0.95318 | 238.294 |  | 0.41905 | 0.41905 | 0.41905 | 0.41902 | 6772.2881 | -4311.6509 | 0 | 1 | 6772.2881 | 45863886.6264 | 0 | 10.7888 | 20.4504 |  | 0.013245 | -0.084547 |  | -822.2214 | 676047.9798 | -0.0072392 | 0.0045593 | 6.1205e-05 | 6772.2881 | 6707.6134 | 6708.2322 | 6644.1644 | -4311.6509 | -4270.3975 | -4270.7915 | -4229.9245 | 50.01 | 50.025 | 50.025 | 50.04 | 2750.2256 | 2723.9612 | 2724.2125 | 2697.9843
| 50.04 | 0 | 0 | 1 | 0 |  |  | -0.020617 | 1 | 0.9531 | 238.276 |  | 0.41902 | 0.41902 | 0.41902 | 0.41899 | 6644.1684 | -4229.9281 | 0 | 1 | 6644.1684 | 44144973.3444 | 0 | 10.6605 | 20.2028 |  | 0.012994 | -0.083521 |  | -806.8689 | 651037.5018 | -0.007104 | 0.0045056 | 5.9333e-05 | 6644.1684 | 6580.7194 | 6581.3265 | 6518.473 | -4229.9281 | -4189.4583 | -4189.8448 | -4149.7541 | 50.04 | 50.055 | 50.055 | 50.07 | 2697.9859 | 2672.2213 | 2672.4678 | 2646.7387
| 50.07 | 0 | 0 | 1 | 0 |  |  | -0.020649 | 1 | 0.95303 | 238.258 |  | 0.41899 | 0.41899 | 0.41899 | 0.41895 | 6518.4769 | -4149.7576 | 0 | 1 | 6518.4769 | 42490541.475 | 0 | 10.5369 | 19.9599 |  | 0.012748 | -0.081938 |  | -791.8036 | 626952.911 | -0.0069713 | 0.0044214 | 5.7122e-05 | 6518.4769 | 6456.2306 | 6456.8261 | 6395.1639 | -4149.7576 | -4110.0565 | -4110.4356 | -4071.1064 | 50.07 | 50.085 | 50.085 | 50.1 | 2646.7402 | 2621.4659 | 2621.7077 | 2596.4682
| 50.1 | 0 | 0 | 1 | 0 |  |  | -0.02068 | 1 | 0.95296 | 238.24 |  | 0.41895 | 0.41895 | 0.41895 | 0.41892 | 6395.1677 | -4071.1098 | 0 | 1 | 6395.1677 | 40898169.7609 | 0 | 10.418 | 19.7216 |  | 0.012507 | -0.080385 |  | -777.0199 | 603759.8958 | -0.0068412 | 0.0043387 | 5.4993e-05 | 6395.1677 | 6334.101 | 6334.6852 | 6274.1916 | -4071.1098 | -4032.1628 | -4032.5347 | -3993.9524 | 50.1 | 50.115 | 50.115 | 50.13 | 2596.4697 | 2571.6764 | 2571.9136 | 2547.1543
| 50.13 | 0 | 0 | 1 | 0 |  |  | -0.020712 | 1 | 0.95289 | 238.222 |  | 0.41892 | 0.41892 | 0.41892 | 0.41889 | 6274.1954 | -3993.9558 | 0 | 1 | 6274.1954 | 39365527.9506 | 0 | 10.3035 | 19.4878 |  | 0.01227 | -0.078862 |  | -762.5126 | 581425.4178 | -0.0067135 | 0.0042576 | 5.2944e-05 | 6274.1954 | 6214.2861 | 6214.8592 | 6155.512 | -3993.9558 | -3955.7485 | -3956.1133 | -3918.2638 | 50.13 | 50.145 | 50.145 | 50.16 | 2547.1558 | 2522.8342 | 2523.0669 | 2498.7787
| 50.16 | 0 | 0 | 1 | 0 |  |  | -0.020744 | 1 | 0.95282 | 238.204 |  | 0.41889 | 0.41889 | 0.41889 | 0.41886 | 6155.5157 | -3918.2671 | 0 | 1 | 6155.5157 | 37890373.3754 | 0 | 10.1933 | 19.2585 |  | 0.012038 | -0.077367 |  | -748.2765 | 559917.6639 | -0.0065881 | 0.004178 | 5.0971e-05 | 6155.5157 | 6096.7417 | 6097.3039 | 6039.0814 | -3918.2671 | -3880.7854 | -3881.1433 | -3844.0126 | 50.16 | 50.175 | 50.175 | 50.19 | 2498.7802 | 2474.9213 | 2475.1496 | 2451.3235
| 50.19 | 0 | 0 | 1 | 0 |  |  | -0.020775 | 1 | 0.95274 | 238.186 |  | 0.41886 | 0.41886 | 0.41886 | 0.41883 | 6039.085 | -3844.0159 | 0 | 1 | 6039.085 | 36470547.6538 | 0 | 10.0873 | 19.0335 |  | 0.011811 | -0.075901 |  | -734.3065 | 539206.0012 | -0.0064651 | 0.0040999 | 4.9071e-05 | 6039.085 | 5981.4248 | 5981.9763 | 5924.8571 | -3844.0159 | -3807.246 | -3807.5971 | -3771.1716 | 50.19 | 50.205 | 50.205 | 50.22 | 2451.3249 | 2427.9201 | 2428.1439 | 2404.7711
| 50.22 | 0 | 0 | 1 | 0 |  |  | -0.020807 | 1 | 0.95267 | 238.168 |  | 0.41883 | 0.41883 | 0.41883 | 0.4188 | 5924.8606 | -3771.1748 | 0 | 1 | 5924.8606 | 35103973.5209 | 0 | 9.9852 | 18.8128 |  | 0.011587 | -0.074463 |  | -720.5976 | 519260.9328 | -0.0063444 | 0.0040233 | 4.7242e-05 | 5924.8606 | 5868.293 | 5868.8341 | 5812.7972 | -3771.1748 | -3735.1032 | -3735.4476 | -3699.7138 | 50.22 | 50.235 | 50.235 | 50.25 | 2404.7726 | 2381.813 | 2382.0326 | 2359.1045
| 50.25 | 0 | 0 | 1 | 0 |  |  | -0.020839 | 1 | 0.9526 | 238.15 |  | 0.4188 | 0.4188 | 0.4188 | 0.41876 | 5812.8007 | -3699.7169 | 0 | 1 | 5812.8007 | 33788651.7768 | 0 | 9.887 | 18.5962 |  | 0.011368 | -0.073052 |  | -707.145 | 500054.0561 | -0.006226 | 0.0039481 | 4.5482e-05 | 5812.8007 | 5757.3049 | 5757.8357 | 5702.8606 | -3699.7169 | -3664.3303 | -3664.6682 | -3629.613 | 50.25 | 50.265 | 50.265 | 50.28 | 2359.1059 | 2336.5831 | 2336.7985 | 2314.3065
| 50.28 | 0 | 0 | 1 | 0 |  |  | -0.02087 | 1 | 0.95253 | 238.132 |  | 0.41876 | 0.41876 | 0.41876 | 0.41873 | 5702.864 | -3629.616 | 0 | 1 | 5702.864 | 32522658.3499 | 0 | 9.7925 | 18.3838 |  | 0.011153 | -0.071668 |  | -693.9438 | 481558.0217 | -0.0061098 | 0.0038743 | 4.3787e-05 | 5702.864 | 5648.4198 | 5648.9405 | 5595.0071 | -3629.616 | -3594.9014 | -3595.2328 | -3560.8433 | 50.28 | 50.295 | 50.295 | 50.31 | 2314.3079 | 2292.2136 | 2292.425 | 2270.3608
| 50.31 | 0 | 0 | 1 | 0 |  |  | -0.020902 | 1 | 0.95246 | 238.114 |  | 0.41873 | 0.41873 | 0.41873 | 0.4187 | 5595.0104 | -3560.8463 | 0 | 1 | 5595.0104 | 31304141.4712 | 0 | 9.7014 | 18.1754 |  | 0.010942 | -0.07031 |  | -680.9893 | 463746.4946 | -0.0059957 | 0.0038019 | 4.2156e-05 | 5595.0104 | 5541.5977 | 5542.1085 | 5489.1969 | -3560.8463 | -3526.7909 | -3527.116 | -3493.3795 | 50.31 | 50.325 | 50.325 | 50.34 | 2270.3622 | 2248.6882 | 2248.8955 | 2227.2511
| 50.34 | 0 | 0 | 1 | 0 |  |  | -0.020934 | 1 | 0.95238 | 238.096 |  | 0.4187 | 0.4187 | 0.4187 | 0.41867 | 5489.2002 | -3493.3824 | 0 | 1 | 5489.2002 | 30131318.9543 | 0 | 9.6139 | 17.9709 |  | 0.010735 | -0.068978 |  | -668.277 | 446594.1163 | -0.0058838 | 0.0037308 | 4.0585e-05 | 5489.2002 | 5436.7995 | 5437.3006 | 5385.3914 | -3493.3824 | -3459.9736 | -3460.2926 | -3427.1966 | 50.34 | 50.355 | 50.355 | 50.37 | 2227.2524 | 2205.9907 | 2206.1941 | 2184.9614
| 50.37 | 0 | 0 | 1 | 0 |  |  | -0.020965 | 1 | 0.95231 | 238.078 |  | 0.41867 | 0.41867 | 0.41867 | 0.41864 | 5385.3947 | -3427.1995 | 0 | 1 | 5385.3947 | 29002475.5786 | 0 | 9.5295 | 17.7703 |  | 0.010532 | -0.067671 |  | -655.8022 | 430076.4689 | -0.0057739 | 0.0036611 | 3.9073e-05 | 5385.3947 | 5333.9867 | 5334.4783 | 5283.5525 | -3427.1995 | -3394.4251 | -3394.7379 | -3362.2704 | 50.37 | 50.385 | 50.385 | 50.4 | 2184.9627 | 2164.1054 | 2164.3049 | 2143.476
| 50.4 | 0 | 0 | 1 | 0 |  |  | -0.020997 | 1 | 0.95224 | 238.06 |  | 0.41864 | 0.41864 | 0.41864 | 0.41861 | 5283.5557 | -3362.2732 | 0 | 1 | 5283.5557 | 27915960.5701 | 0 | 9.4484 | 17.5735 |  | 0.010333 | -0.066389 |  | -643.5604 | 414170.0399 | -0.0056662 | 0.0035927 | 3.7617e-05 | 5283.5557 | 5233.1216 | 5233.6039 | 5183.6428 | -3362.2732 | -3330.121 | -3330.4279 | -3298.5768 | 50.4 | 50.415 | 50.415 | 50.43 | 2143.4773 | 2123.0168 | 2123.2124 | 2102.7798
| 50.43 | 0 | 0 | 1 | 0 |  |  | -0.021029 | 1 | 0.95217 | 238.042 |  | 0.41861 | 0.41861 | 0.41861 | 0.41857 | 5183.6459 | -3298.5796 | 0 | 1 | 5183.6459 | 26870185.178 | 0 | 9.3703 | 17.3804 |  | 0.010138 | -0.065131 |  | -631.5475 | 398852.1886 | -0.0055604 | 0.0035256 | 3.6215e-05 | 5183.6459 | 5134.1672 | 5134.6404 | 5085.6258 | -3298.5796 | -3267.0379 | -3267.339 | -3236.0926 | 50.43 | 50.445 | 50.445 | 50.46 | 2102.781 | 2082.7096 | 2082.9016 | 2062.8575
| 50.46 | 0 | 0 | 1 | 0 |  |  | -0.02106 | 1 | 0.9521 | 238.024 |  | 0.41857 | 0.41857 | 0.41857 | 0.41854 | 5085.6288 | -3236.0953 | 0 | 1 | 5085.6288 | 25863620.342 | 0 | 9.2951 | 17.191 |  | 0.009946 | -0.063897 |  | -619.7589 | 384101.1138 | -0.0054566 | 0.0034597 | 3.4866e-05 | 5085.6288 | 5037.0874 | 5037.5515 | 4989.4654 | -3236.0953 | -3205.1524 | -3205.4478 | -3174.7946 | 50.46 | 50.475 | 50.475 | 50.49 | 2062.8587 | 2043.1691 | 2043.3574 | 2023.6945
| 50.49 | 0 | 0 | 1 | 0 |  |  | -0.021092 | 1 | 0.95202 | 238.006 |  | 0.41854 | 0.41854 | 0.41854 | 0.41851 | 4989.4684 | -3174.7973 | 0 | 1 | 4989.4684 | 24894794.4474 | 0 | 9.2228 | 17.0052 |  | 0.0097579 | -0.062687 |  | -608.1906 | 369895.8228 | -0.0053547 | 0.0033951 | 3.3567e-05 | 4989.4684 | 4941.8464 | 4942.3017 | 4895.1264 | -3174.7973 | -3144.4419 | -3144.7316 | -3114.6603 | 50.49 | 50.505 | 50.505 | 50.52 | 2023.6957 | 2004.3805 | 2004.5652 | 1985.2763
| 50.52 | 0 | 0 | 1 | 0 |  |  | -0.021124 | 1 | 0.95195 | 237.988 |  | 0.41851 | 0.41851 | 0.41851 | 0.41848 | 4895.1293 | -3114.663 | 0 | 1 | 4895.1293 | 23962291.1648 | 0 | 9.1531 | 16.8229 |  | 0.0095734 | -0.0615 |  | -596.8384 | 356216.101 | -0.0052548 | 0.0033316 | 3.2317e-05 | 4895.1293 | 4848.4094 | 4848.8561 | 4802.5743 | -3114.663 | -3084.8838 | -3085.168 | -3055.6676 | 50.52 | 50.535 | 50.535 | 50.55 | 1985.2775 | 1966.3296 | 1966.5108 | 1947.5886
| 50.55 | 0 | 0 | 1 | 0 |  |  | -0.021155 | 1 | 0.95188 | 237.97 |  | 0.41848 | 0.41848 | 0.41848 | 0.41845 | 4802.5772 | -3055.6702 | 0 | 1 | 4802.5772 | 23064747.3711 | 0 | 9.0861 | 16.6441 |  | 0.0093924 | -0.060335 |  | -585.6983 | 343042.4836 | -0.0051567 | 0.0032694 | 3.1113e-05 | 4802.5772 | 4756.7421 | 4757.1803 | 4711.7751 | -3055.6702 | -3026.4564 | -3026.7352 | -2997.7948 | 50.55 | 50.565 | 50.565 | 50.58 | 1947.5898 | 1929.0023 | 1929.18 | 1910.6177
| 50.58 | 0 | 0 | 1 | 0 |  |  | -0.021187 | 1 | 0.95181 | 237.952 |  | 0.41845 | 0.41845 | 0.41845 | 0.41842 | 4711.7779 | -2997.7974 | 0 | 1 | 4711.7779 | 22200851.1489 | 0 | 9.0216 | 16.4686 |  | 0.0092148 | -0.059192 |  | -574.7662 | 330356.2271 | -0.0050605 | 0.0032083 | 2.9954e-05 | 4711.7779 | 4666.811 | 4667.2408 | 4622.6956 | -2997.7974 | -2969.1381 | -2969.4116 | -2941.0206 | 50.58 | 50.595 | 50.595 | 50.61 | 1910.6188 | 1892.3848 | 1892.5591 | 1874.3498
| 50.61 | 0 | 0 | 1 | 0 |  |  | -0.021219 | 1 | 0.95174 | 237.934 |  | 0.41842 | 0.41842 | 0.41842 | 0.41838 | 4622.6983 | -2941.0231 | 0 | 1 | 4622.6983 | 21369339.8612 | 0 | 8.9595 | 16.2965 |  | 0.0090406 | -0.058071 |  | -564.0384 | 318139.2831 | -0.004966 | 0.0031484 | 2.8838e-05 | 4622.6983 | 4578.583 | 4579.0047 | 4535.303 | -2941.0231 | -2912.9078 | -2913.1761 | -2885.3241 | 50.61 | 50.625 | 50.625 | 50.64 | 1874.3509 | 1856.4636 | 1856.6346 | 1838.7714
| 50.64 | 0 | 0 | 1 | 0 |  |  | -0.02125 | 1 | 0.95166 | 237.916 |  | 0.41838 | 0.41838 | 0.41838 | 0.41835 | 4535.3058 | -2885.3265 | 0 | 1 | 4535.3058 | 20568998.2981 | 0 | 8.8997 | 16.1276 |  | 0.0088697 | -0.056971 |  | -553.5109 | 306374.272 | -0.0048733 | 0.0030896 | 2.7764e-05 | 4535.3058 | 4492.0259 | 4492.4396 | 4449.5655 | -2885.3265 | -2857.7449 | -2858.0081 | -2830.6847 | 50.64 | 50.655 | 50.655 | 50.67 | 1838.7725 | 1821.2253 | 1821.3931 | 1803.8696
| 50.67 | 0 | 0 | 1 | 0 |  |  | -0.021282 | 1 | 0.95159 | 237.898 |  | 0.41835 | 0.41835 | 0.41835 | 0.41832 | 4449.5682 | -2830.6871 | 0 | 1 | 4449.5682 | 19798656.8939 | 0 | 8.8422 | 15.9619 |  | 0.008702 | -0.055892 |  | -543.18 | 295044.4588 | -0.0047824 | 0.0030319 | 2.673e-05 | 4449.5682 | 4407.1079 | 4407.5137 | 4365.4516 | -2830.6871 | -2803.629 | -2803.8872 | -2777.0825 | 50.67 | 50.685 | 50.685 | 50.7 | 1803.8706 | 1786.6571 | 1786.8216 | 1769.6313
| 50.7 | 0 | 0 | 1 | 0 |  |  | -0.021313 | 1 | 0.95152 | 237.88 |  | 0.41832 | 0.41832 | 0.41832 | 0.41829 | 4365.4542 | -2777.0848 | 0 | 1 | 4365.4542 | 19057190.0109 | 0 | 8.7868 | 15.7994 |  | 0.0085375 | -0.054834 |  | -533.042 | 284133.7287 | -0.0046931 | 0.0029753 | 2.5734e-05 | 4365.4542 | 4323.7979 | 4324.1961 | 4282.9304 | -2777.0848 | -2750.5403 | -2750.7936 | -2724.4976 | 50.7 | 50.715 | 50.715 | 50.73 | 1769.6323 | 1752.7461 | 1752.9075 | 1736.0439
| 50.73 | 0 | 0 | 1 | 0 |  |  | -0.021345 | 1 | 0.95145 | 237.862 |  | 0.41829 | 0.41829 | 0.41829 | 0.41826 | 4282.9329 | -2724.4999 | 0 | 1 | 4282.9329 | 18343514.2877 | 0 | 8.7335 | 15.6399 |  | 0.0083761 | -0.053796 |  | -523.0933 | 273626.564 | -0.0046055 | 0.0029197 | 2.4776e-05 | 4282.9329 | 4242.0654 | 4242.456 | 4201.9717 | -2724.4999 | -2698.4592 | -2698.7077 | -2672.9108 | 50.73 | 50.745 | 50.745 | 50.76 | 1736.045 | 1719.4797 | 1719.6381 | 1703.0951
| 50.76 | 0 | 0 | 1 | 0 |  |  | -0.021377 | 1 | 0.95138 | 237.844 |  | 0.41826 | 0.41826 | 0.41826 | 0.41823 | 4201.9742 | -2672.913 | 0 | 1 | 4201.9742 | 17656587.0502 | 0 | 8.6822 | 15.4835 |  | 0.0082178 | -0.052777 |  | -513.3303 | 263508.0224 | -0.0045196 | 0.0028652 | 2.3853e-05 | 4201.9742 | 4161.8805 | 4162.2637 | 4122.5459 | -2672.913 | -2647.3666 | -2647.6103 | -2622.303 | 50.76 | 50.775 | 50.775 | 50.79 | 1703.0961 | 1686.8458 | 1687.0011 | 1670.7727
| 50.79 | 0 | 0 | 1 | 0 |  |  | -0.021408 | 1 | 0.9513 | 237.826 |  | 0.41823 | 0.41823 | 0.41823 | 0.41819 | 4122.5483 | -2622.3052 | 0 | 1 | 4122.5483 | 16995404.782 | 0 | 8.6328 | 15.33 |  | 0.0080625 | -0.051778 |  | -503.7497 | 253763.7154 | -0.0044352 | 0.0028117 | 2.2964e-05 | 4122.5483 | 4083.2138 | 4083.5897 | 4044.6239 | -2622.3052 | -2597.2436 | -2597.4827 | -2572.6557 | 50.79 | 50.805 | 50.805 | 50.82 | 1670.7737 | 1654.8323 | 1654.9846 | 1639.0647
| 50.82 | 0 | 0 | 1 | 0 |  |  | -0.02144 | 1 | 0.95123 | 237.808 |  | 0.41819 | 0.41819 | 0.41819 | 0.41816 | 4044.6263 | -2572.6578 | 0 | 1 | 4044.6263 | 16359001.6519 | 0 | 8.5853 | 15.1794 |  | 0.0079101 | -0.050797 |  | -494.3478 | 244379.7878 | -0.0043524 | 0.0027592 | 2.2109e-05 | 4044.6263 | 4006.0364 | 4006.4052 | 3968.1771 | -2572.6578 | -2548.0719 | -2548.3064 | -2523.9505 | 50.82 | 50.835 | 50.835 | 50.85 | 1639.0656 | 1623.4273 | 1623.5767 | 1607.9594
| 50.85 | 0 | 0 | 1 | 0 |  |  | -0.021472 | 1 | 0.95116 | 237.79 |  | 0.41816 | 0.41816 | 0.41816 | 0.41813 | 3968.1794 | -2523.9527 | 0 | 1 | 3968.1794 | 15746448.098 | 0 | 8.5395 | 15.0317 |  | 0.0077606 | -0.049836 |  | -485.1215 | 235342.8977 | -0.0042712 | 0.0027077 | 2.1286e-05 | 3968.1794 | 3930.3202 | 3930.6819 | 3893.1775 | -2523.9527 | -2499.8333 | -2500.0634 | -2476.1697 | 50.85 | 50.865 | 50.865 | 50.88 | 1607.9603 | 1592.6192 | 1592.7658 | 1577.4453
| 50.88 | 0 | 0 | 1 | 0 |  |  | -0.021503 | 1 | 0.95109 | 237.772 |  | 0.41813 | 0.41813 | 0.41813 | 0.4181 | 3893.1799 | -2476.1718 | 0 | 1 | 3893.1799 | 15156849.4639 | 0 | 8.4955 | 14.8867 |  | 0.0076139 | -0.048892 |  | -476.0674 | 226640.1978 | -0.0041915 | 0.0026572 | 2.0493e-05 | 3893.1799 | 3856.0373 | 3856.3922 | 3819.5978 | -2476.1718 | -2452.5101 | -2452.7358 | -2429.2956 | 50.88 | 50.895 | 50.895 | 50.91 | 1577.4462 | 1562.3967 | 1562.5405 | 1547.5112
| 50.91 | 0 | 0 | 1 | 0 |  |  | -0.021535 | 1 | 0.95102 | 237.754 |  | 0.4181 | 0.4181 | 0.4181 | 0.41807 | 3819.6001 | -2429.2976 | 0 | 1 | 3819.6001 | 14589344.6869 | 0 | 8.4531 | 14.7446 |  | 0.00747 | -0.047967 |  | -467.1823 | 218259.3168 | -0.0041133 | 0.0026076 | 1.973e-05 | 3819.6001 | 3783.1606 | 3783.5088 | 3747.4109 | -2429.2976 | -2406.085 | -2406.3064 | -2383.3109 | 50.91 | 50.925 | 50.925 | 50.94 | 1547.5121 | 1532.7487 | 1532.8897 | 1518.146
| 50.94 | 0 | 0 | 1 | 0 |  |  | -0.021567 | 1 | 0.95094 | 237.736 |  | 0.41807 | 0.41807 | 0.41807 | 0.41804 | 3747.4131 | -2383.313 | 0 | 1 | 3747.4131 | 14043105.0354 | 0 | 8.4123 | 14.6051 |  | 0.0073288 | -0.047059 |  | -458.463 | 210188.342 | -0.0040365 | 0.0025589 | 1.8995e-05 | 3747.4131 | 3711.6634 | 3712.005 | 3676.5904 | -2383.313 | -2360.5408 | -2360.758 | -2338.1989 | 50.94 | 50.955 | 50.955 | 50.97 | 1518.1469 | 1503.6641 | 1503.8024 | 1489.3389
| 50.97 | 0 | 0 | 1 | 0 |  |  | -0.021598 | 1 | 0.95087 | 237.718 |  | 0.41804 | 0.41804 | 0.41804 | 0.418 | 3676.5926 | -2338.2009 | 0 | 1 | 3676.5926 | 13517332.8936 | 0 | 8.3731 | 14.4682 |  | 0.0071903 | -0.046168 |  | -449.9064 | 202415.802 | -0.0039612 | 0.0025112 | 1.8288e-05 | 3676.5926 | 3641.5196 | 3641.8547 | 3607.1103 | -2338.2009 | -2315.8608 | -2316.0739 | -2293.9428 | 50.97 | 50.985 | 50.985 | 51 | 1489.3398 | 1475.1322 | 1475.268 | 1461.0793
| 51 | 0 | 0 | 1 | 0 |  |  | -0.02163 | 1 | 0.9508 | 237.7 |  | 0.418 | 0.418 | 0.418 | 0.41797 | 3607.1125 | -2293.9448 | 0 | 1 | 3607.1125 | 13011260.5919 | 0 | 8.3353 | 14.3339 |  | 0.0070544 | -0.045294 |  | -441.5095 | 194930.6503 | -0.0038872 | 0.0024643 | 1.7607e-05 | 3607.1125 | 3572.7033 | 3573.0321 | 3538.9454 | -2293.9448 | -2272.0286 | -2272.2376 | -2250.5265 | 51 | 51.015 | 51.015 | 51.03 | 1461.0802 | 1447.1426 | 1447.2757 | 1433.3567
| 51.03 | 0 | 0 | 1 | 0 |  |  | -0.021662 | 1 | 0.95073 | 237.682 |  | 0.41797 | 0.41797 | 0.41797 | 0.41794 | 3538.9475 | -2250.5284 | 0 | 1 | 3538.9475 | 12524149.2822 | 0 | 8.2989 | 14.2022 |  | 0.0069211 | -0.044437 |  | -433.2693 | 187722.25 | -0.0038147 | 0.0024183 | 1.6951e-05 | 3538.9475 | 3505.1896 | 3505.5121 | 3472.0705 | -2250.5284 | -2229.028 | -2229.2331 | -2207.9339 | 51.03 | 51.045 | 51.045 | 51.06 | 1433.3576 | 1419.6848 | 1419.8154 | 1406.1609
| 51.06 | 0 | 0 | 1 | 0 |  |  | -0.021693 | 1 | 0.95066 | 237.664 |  | 0.41794 | 0.41794 | 0.41794 | 0.41791 | 3472.0726 | -2207.9358 | 0 | 1 | 3472.0726 | 12055287.8538 | 0 | 8.2639 | 14.073 |  | 0.0067903 | -0.043596 |  | -425.1827 | 180780.3582 | -0.0037435 | 0.0023732 | 1.632e-05 | 3472.0726 | 3438.9535 | 3439.2699 | 3406.4612 | -2207.9358 | -2186.8434 | -2187.0446 | -2166.1495 | 51.06 | 51.075 | 51.075 | 51.09 | 1406.1617 | 1392.7488 | 1392.8769 | 1379.4818
| 51.09 | 0 | 0 | 1 | 0 |  |  | -0.021725 | 1 | 0.95058 | 237.646 |  | 0.41791 | 0.41791 | 0.41791 | 0.41788 | 3406.4633 | -2166.1513 | 0 | 1 | 3406.4633 | 11603991.8919 | 0 | 8.2302 | 13.9462 |  | 0.006662 | -0.042771 |  | -417.2471 | 174095.1114 | -0.0036736 | 0.002329 | 1.5712e-05 | 3406.4633 | 3373.971 | 3374.2814 | 3342.0936 | -2166.1513 | -2145.4591 | -2145.6565 | -2125.1578 | 51.09 | 51.105 | 51.105 | 51.12 | 1379.4826 | 1366.3246 | 1366.4503 | 1353.3097
| 51.12 | 0 | 0 | 1 | 0 |  |  | -0.021757 | 1 | 0.95051 | 237.628 |  | 0.41788 | 0.41788 | 0.41788 | 0.41785 | 3342.0956 | -2125.1596 | 0 | 1 | 3342.0956 | 11169602.674 | 0 | 8.1977 | 13.8218 |  | 0.0065361 | -0.041961 |  | -409.4594 | 167657.0116 | -0.003605 | 0.0022855 | 1.5127e-05 | 3342.0956 | 3310.2182 | 3310.5227 | 3278.9439 | -2125.1596 | -2104.86 | -2105.0536 | -2084.9439 | 51.12 | 51.135 | 51.135 | 51.15 | 1353.3105 | 1340.4024 | 1340.5257 | 1327.6348
| 51.15 | 0 | 0 | 1 | 0 |  |  | -0.021788 | 1 | 0.95044 | 237.61 |  | 0.41785 | 0.41785 | 0.41785 | 0.41781 | 3278.9459 | -2084.9456 | 0 | 1 | 3278.9459 | 10751486.2044 | 0 | 8.1665 | 13.6998 |  | 0.0064126 | -0.041167 |  | -401.817 | 161456.9126 | -0.0035378 | 0.0022429 | 1.4564e-05 | 3278.9459 | 3247.6717 | 3247.9704 | 3216.9893 | -2084.9456 | -2065.0311 | -2065.221 | -2045.4928 | 51.15 | 51.165 | 51.165 | 51.18 | 1327.6356 | 1314.9728 | 1315.0937 | 1302.4477
| 51.18 | 0 | 0 | 1 | 0 |  |  | -0.02182 | 1 | 0.95037 | 237.592 |  | 0.41781 | 0.41781 | 0.41781 | 0.41778 | 3216.9912 | -2045.4945 | 0 | 1 | 3216.9912 | 10349032.2856 | 0 | 8.1364 | 13.5801 |  | 0.0062915 | -0.040388 |  | -394.3171 | 155486.0072 | -0.0034717 | 0.0022011 | 1.4022e-05 | 3216.9912 | 3186.3088 | 3186.6018 | 3156.2069 | -2045.4945 | -2025.9578 | -2026.1441 | -2006.7902 | 51.18 | 51.195 | 51.195 | 51.21 | 1302.4485 | 1290.0262 | 1290.1449 | 1277.7391
| 51.21 | 0 | 0 | 1 | 0 |  |  | -0.021852 | 1 | 0.9503 | 237.574 |  | 0.41778 | 0.41778 | 0.41778 | 0.41775 | 3156.2087 | -2006.7919 | 0 | 1 | 3156.2087 | 9961653.6236 | 0 | 8.1075 | 13.4626 |  | 0.0061726 | -0.039624 |  | -386.9571 | 149735.8141 | -0.0034069 | 0.00216 | 1.35e-05 | 3156.2087 | 3126.1069 | 3126.3944 | 3096.5745 | -2006.7919 | -1987.6258 | -1987.8086 | -1968.8218 | 51.21 | 51.225 | 51.225 | 51.24 | 1277.7399 | 1265.5536 | 1265.67 | 1253.4999
| 51.24 | 0 | 0 | 1 | 0 |  |  | -0.021883 | 1 | 0.95022 | 237.556 |  | 0.41775 | 0.41775 | 0.41775 | 0.41772 | 3096.5763 | -1968.8235 | 0 | 1 | 3096.5763 | 9588784.9676 | 0 | 8.0797 | 13.3474 |  | 0.006056 | -0.038874 |  | -379.7343 | 144198.1665 | -0.0033433 | 0.0021197 | 1.2997e-05 | 3096.5763 | 3067.044 | 3067.326 | 3038.0703 | -1968.8235 | -1950.0209 | -1950.2003 | -1931.5736 | 51.24 | 51.255 | 51.255 | 51.27 | 1253.5006 | 1241.5459 | 1241.66 | 1229.7211
| 51.27 | 0 | 0 | 1 | 0 |  |  | -0.021915 | 1 | 0.95015 | 237.538 |  | 0.41772 | 0.41772 | 0.41772 | 0.41769 | 3038.0721 | -1931.5753 | 0 | 1 | 3038.0721 | 9229882.2821 | 0 | 8.0529 | 13.2343 |  | 0.0059416 | -0.038139 |  | -372.6462 | 138865.2 | -0.0032809 | 0.0020802 | 1.2513e-05 | 3038.0721 | 3009.0985 | 3009.3752 | 2980.673 | -1931.5753 | -1913.1295 | -1913.3054 | -1895.0321 | 51.27 | 51.285 | 51.285 | 51.3 | 1229.7218 | 1217.9942 | 1218.1062 | 1206.394
| 51.3 | 0 | 0 | 1 | 0 |  |  | -0.021947 | 1 | 0.95008 | 237.52 |  | 0.41769 | 0.41769 | 0.41769 | 0.41766 | 2980.6747 | -1895.0337 | 0 | 1 | 2980.6747 | 8884421.9492 | 0 | 8.0271 | 13.1234 |  | 0.0058293 | -0.037417 |  | -365.6902 | 133729.3414 | -0.0032197 | 0.0020414 | 1.2047e-05 | 2980.6747 | 2952.2492 | 2952.5207 | 2924.3614 | -1895.0337 | -1876.9378 | -1877.1104 | -1859.1837 | 51.3 | 51.315 | 51.315 | 51.33 | 1206.3947 | 1194.8898 | 1194.9997 | 1183.51
| 51.33 | 0 | 0 | 1 | 0 |  |  | -0.021978 | 1 | 0.95001 | 237.502 |  | 0.41766 | 0.41766 | 0.41766 | 0.41762 | 2924.3632 | -1859.1853 | 0 | 1 | 2924.3632 | 8551900.0022 | 0 | 8.0022 | 13.0146 |  | 0.0057192 | -0.03671 |  | -358.8639 | 128783.2981 | -0.0031596 | 0.0020034 | 1.1599e-05 | 2924.3632 | 2896.4754 | 2896.7417 | 2869.1151 | -1859.1853 | -1841.4326 | -1841.6019 | -1824.0153 | 51.33 | 51.345 | 51.345 | 51.36 | 1183.5107 | 1172.2243 | 1172.3321 | 1161.0606
| 51.36 | 0 | 0 | 1 | 0 |  |  | -0.02201 | 1 | 0.94994 | 237.484 |  | 0.41762 | 0.41762 | 0.41762 | 0.41759 | 2869.1168 | -1824.0169 | 0 | 1 | 2869.1168 | 8231831.3872 | 0 | 7.9783 | 12.9078 |  | 0.0056111 | -0.036015 |  | -352.1648 | 124020.0476 | -0.0031006 | 0.001966 | 1.1167e-05 | 2869.1168 | 2841.7566 | 2842.0178 | 2814.9138 | -1824.0169 | -1806.6009 | -1806.767 | -1789.514 | 51.36 | 51.375 | 51.375 | 51.39 | 1161.0613 | 1149.9893 | 1150.095 | 1139.0375
| 51.39 | 0 | 0 | 1 | 0 |  |  | -0.022042 | 1 | 0.94986 | 237.466 |  | 0.41759 | 0.41759 | 0.41759 | 0.41756 | 2814.9155 | -1789.5155 | 0 | 1 | 2814.9155 | 7923749.2525 | 0 | 7.9553 | 12.8031 |  | 0.0055051 | -0.035334 |  | -345.5905 | 119432.8274 | -0.0030427 | 0.0019294 | 1.0751e-05 | 2814.9155 | 2788.0728 | 2788.329 | 2761.7377 | -1789.5155 | -1772.43 | -1772.5929 | -1755.6671 | 51.39 | 51.405 | 51.405 | 51.42 | 1139.0382 | 1128.1765 | 1128.2802 | 1117.4327
| 51.42 | 0 | 0 | 1 | 0 |  |  | -0.022073 | 1 | 0.94979 | 237.448 |  | 0.41756 | 0.41756 | 0.41756 | 0.41753 | 2761.7394 | -1755.6686 | 0 | 1 | 2761.7394 | 7627204.2648 | 0 | 7.9332 | 12.7003 |  | 0.0054011 | -0.034666 |  | -339.1388 | 115015.1254 | -0.0029859 | 0.0018935 | 1.0351e-05 | 2761.7394 | 2735.4043 | 2735.6557 | 2709.5673 | -1755.6686 | -1738.9071 | -1739.0669 | -1722.4622 | 51.42 | 51.435 | 51.435 | 51.45 | 1117.4334 | 1106.7779 | 1106.8797 | 1096.2382
| 51.45 | 0 | 0 | 1 | 0 |  |  | -0.022105 | 1 | 0.94972 | 237.43 |  | 0.41753 | 0.41753 | 0.41753 | 0.4175 | 2709.569 | -1722.4637 | 0 | 1 | 2709.569 | 7341763.9517 | 0 | 7.9118 | 12.5995 |  | 0.0052991 | -0.03401 |  | -332.8073 | 110760.6707 | -0.0029302 | 0.0018582 | 9.9655e-06 | 2709.569 | 2683.732 | 2683.9787 | 2658.3837 | -1722.4637 | -1706.0201 | -1706.1769 | -1689.8871 | 51.45 | 51.465 | 51.465 | 51.48 | 1096.2389 | 1085.7857 | 1085.8855 | 1075.4461
| 51.48 | 0 | 0 | 1 | 0 |  |  | -0.022136 | 1 | 0.94965 | 237.412 |  | 0.4175 | 0.4175 | 0.4175 | 0.41747 | 2658.3852 | -1689.8885 | 0 | 1 | 2658.3852 | 7067012.0678 | 0 | 7.8913 | 12.5006 |  | 0.005199 | -0.033367 |  | -326.5937 | 106663.4248 | -0.0028755 | 0.0018236 | 9.5944e-06 | 2658.3852 | 2633.0369 | 2633.2789 | 2608.1679 | -1689.8885 | -1673.7568 | -1673.9107 | -1657.9298 | 51.48 | 51.495 | 51.495 | 51.51 | 1075.4468 | 1065.1921 | 1065.29 | 1055.0489
| 51.51 | 0 | 0 | 1 | 0 |  |  | -0.022168 | 1 | 0.94958 | 237.394 |  | 0.41747 | 0.41747 | 0.41747 | 0.41743 | 2608.1695 | -1657.9312 | 0 | 1 | 2608.1695 | 6802547.9857 | 0 | 7.8716 | 12.4036 |  | 0.0051008 | -0.032736 |  | -320.4958 | 102717.5725 | -0.0028218 | 0.0017896 | 9.2373e-06 | 2608.1695 | 2583.3005 | 2583.5379 | 2558.9018 | -1657.9312 | -1642.1055 | -1642.2564 | -1626.5787 | 51.51 | 51.525 | 51.525 | 51.54 | 1055.0495 | 1044.9896 | 1045.0856 | 1035.0389
| 51.54 | 0 | 0 | 1 | 0 |  |  | -0.0222 | 1 | 0.9495 | 237.376 |  | 0.41743 | 0.41743 | 0.41743 | 0.4174 | 2558.9033 | -1626.58 | 0 | 1 | 2558.9033 | 6547986.1089 | 0 | 7.8526 | 12.3084 |  | 0.0050044 | -0.032117 |  | -314.5115 | 98917.5141 | -0.0027691 | 0.0017563 | 8.8934e-06 | 2558.9033 | 2534.5046 | 2534.7375 | 2510.5672 | -1626.58 | -1611.0544 | -1611.2025 | -1595.8221 | 51.54 | 51.555 | 51.555 | 51.57 | 1035.0395 | 1025.1705 | 1025.2647 | 1015.4088
| 51.57 | 0 | 0 | 1 | 0 |  |  | -0.022231 | 1 | 0.94943 | 237.358 |  | 0.4174 | 0.4174 | 0.4174 | 0.41737 | 2510.5687 | -1595.8234 | 0 | 1 | 2510.5687 | 6302955.3079 | 0 | 7.8343 | 12.215 |  | 0.0049099 | -0.031509 |  | -308.6387 | 95257.8572 | -0.0027174 | 0.0017236 | 8.5623e-06 | 2510.5687 | 2486.6314 | 2486.8598 | 2463.1466 | -1595.8234 | -1580.5923 | -1580.7375 | -1565.6488 | 51.57 | 51.585 | 51.585 | 51.6 | 1015.4094 | 1005.7278 | 1005.8202 | 996.1513
| 51.6 | 0 | 0 | 1 | 0 |  |  | -0.022263 | 1 | 0.94936 | 237.34 |  | 0.41737 | 0.41737 | 0.41737 | 0.41734 | 2463.1481 | -1565.6502 | 0 | 1 | 2463.1481 | 6067098.3765 | 0 | 7.8166 | 12.1233 |  | 0.0048172 | -0.030914 |  | -302.8752 | 91733.409 | -0.0026666 | 0.0016915 | 8.2435e-06 | 2463.1481 | 2439.6633 | 2439.8874 | 2416.6226 | -1565.6502 | -1550.7079 | -1550.8503 | -1536.0478 | 51.6 | 51.615 | 51.615 | 51.63 | 996.1519 | 986.6542 | 986.7448 | 977.2595
| 51.63 | 0 | 0 | 1 | 0 |  |  | -0.022295 | 1 | 0.94929 | 237.322 |  | 0.41734 | 0.41734 | 0.41734 | 0.41731 | 2416.624 | -1536.0491 | 0 | 1 | 2416.624 | 5840071.5091 | 0 | 7.7997 | 12.0334 |  | 0.0047262 | -0.030329 |  | -297.2191 | 88339.169 | -0.0026168 | 0.00166 | 7.9366e-06 | 2416.624 | 2393.5833 | 2393.8031 | 2370.9781 | -1536.0491 | -1521.3902 | -1521.53 | -1507.0082 | 51.63 | 51.645 | 51.645 | 51.66 | 977.2601 | 967.9426 | 968.0315 | 958.7262
| 51.66 | 0 | 0 | 1 | 0 |  |  | -0.022326 | 1 | 0.94922 | 237.304 |  | 0.41731 | 0.41731 | 0.41731 | 0.41728 | 2370.9795 | -1507.0094 | 0 | 1 | 2370.9795 | 5621543.7974 | 0 | 7.7834 | 11.9452 |  | 0.0046369 | -0.029756 |  | -291.6682 | 85070.3218 | -0.002568 | 0.0016291 | 7.6411e-06 | 2370.9795 | 2348.3744 | 2348.5901 | 2326.1965 | -1507.0094 | -1492.6285 | -1492.7656 | -1478.5192 | 51.66 | 51.675 | 51.675 | 51.69 | 958.7268 | 949.5862 | 949.6734 | 940.5448
| 51.69 | 0 | 0 | 1 | 0 |  |  | -0.022358 | 1 | 0.94914 | 237.286 |  | 0.41728 | 0.41728 | 0.41728 | 0.41724 | 2326.1979 | -1478.5205 | 0 | 1 | 2326.1979 | 5411196.7461 | 0 | 7.7677 | 11.8587 |  | 0.0045493 | -0.029193 |  | -286.2206 | 81922.2304 | -0.00252 | 0.0015988 | 7.3567e-06 | 2326.1979 | 2304.0201 | 2304.2317 | 2282.2615 | -1478.5205 | -1464.4123 | -1464.5468 | -1450.5706 | 51.69 | 51.705 | 51.705 | 51.72 | 940.5453 | 931.5782 | 931.6638 | 922.7084
| 51.72 | 0 | 0 | 1 | 0 |  |  | -0.02239 | 1 | 0.94907 | 237.268 |  | 0.41724 | 0.41724 | 0.41724 | 0.41721 | 2282.2629 | -1450.5718 | 0 | 1 | 2282.2629 | 5208723.8069 | 0 | 7.7525 | 11.7738 |  | 0.0044634 | -0.028641 |  | -280.8744 | 78890.4293 | -0.0024729 | 0.001569 | 7.0828e-06 | 2282.2629 | 2260.5043 | 2260.7119 | 2239.157 | -1450.5718 | -1436.7312 | -1436.8631 | -1423.1519 | 51.72 | 51.735 | 51.735 | 51.75 | 922.709 | 913.9121 | 913.996 | 905.2106
| 51.75 | 0 | 0 | 1 | 0 |  |  | -0.022421 | 1 | 0.949 | 237.25 |  | 0.41721 | 0.41721 | 0.41721 | 0.41718 | 2239.1583 | -1423.1531 | 0 | 1 | 2239.1583 | 5013829.93 | 0 | 7.738 | 11.6905 |  | 0.0043791 | -0.0281 |  | -275.6277 | 75970.6183 | -0.0024267 | 0.0015398 | 6.8191e-06 | 2239.1583 | 2217.811 | 2218.0147 | 2196.8672 | -1423.1531 | -1409.575 | -1409.7044 | -1396.2532 | 51.75 | 51.765 | 51.765 | 51.78 | 905.2111 | 896.5811 | 896.6635 | 888.0448
| 51.78 | 0 | 0 | 1 | 0 |  |  | -0.022453 | 1 | 0.94893 | 237.232 |  | 0.41718 | 0.41718 | 0.41718 | 0.41715 | 2196.8685 | -1396.2544 | 0 | 1 | 2196.8685 | 4826231.1321 | 0 | 7.724 | 11.6088 |  | 0.0042964 | -0.027569 |  | -270.4786 | 73158.6564 | -0.0023814 | 0.0015112 | 6.5652e-06 | 2196.8685 | 2175.9247 | 2176.1245 | 2155.3767 | -1396.2544 | -1382.9337 | -1383.0607 | -1369.8646 | 51.78 | 51.795 | 51.795 | 51.81 | 888.0453 | 879.5791 | 879.6599 | 871.2047
| 51.81 | 0 | 0 | 1 | 0 |  |  | -0.022485 | 1 | 0.94886 | 237.214 |  | 0.41715 | 0.41715 | 0.41715 | 0.41712 | 2155.3779 | -1369.8658 | 0 | 1 | 2155.3779 | 4645654.081 | 0 | 7.7105 | 11.5286 |  | 0.0042153 | -0.027048 |  | -265.4252 | 70450.556 | -0.0023369 | 0.0014831 | 6.3208e-06 | 2155.3779 | 2134.83 | 2135.026 | 2114.6703 | -1369.8658 | -1356.7977 | -1356.9223 | -1343.9764 | 51.81 | 51.825 | 51.825 | 51.84 | 871.2053 | 862.8997 | 862.979 | 854.6842
| 51.84 | 0 | 0 | 1 | 0 |  |  | -0.022516 | 1 | 0.94878 | 237.196 |  | 0.41712 | 0.41712 | 0.41712 | 0.41709 | 2114.6715 | -1343.9775 | 0 | 1 | 2114.6715 | 4471835.696 | 0 | 7.6975 | 11.4499 |  | 0.0041357 | -0.026537 |  | -260.4659 | 67842.4769 | -0.0022932 | 0.0014555 | 6.0855e-06 | 2114.6715 | 2094.5119 | 2094.7042 | 2074.7331 | -1343.9775 | -1331.1572 | -1331.2795 | -1318.5791 | 51.84 | 51.855 | 51.855 | 51.87 | 854.6848 | 846.5368 | 846.6146 | 838.4772
| 51.87 | 0 | 0 | 1 | 0 |  |  | -0.022548 | 1 | 0.94871 | 237.178 |  | 0.41709 | 0.41709 | 0.41709 | 0.41705 | 2074.7344 | -1318.5802 | 0 | 1 | 2074.7344 | 4304522.7627 | 0 | 7.685 | 11.3728 |  | 0.0040576 | -0.026035 |  | -255.5988 | 65330.7212 | -0.0022504 | 0.0014284 | 5.8589e-06 | 2074.7344 | 2054.9557 | 2055.1443 | 2035.5507 | -1318.5802 | -1306.003 | -1306.1229 | -1293.6634 | 51.87 | 51.885 | 51.885 | 51.9 | 838.4777 | 830.4844 | 830.5607 | 822.5777
| 51.9 | 0 | 0 | 1 | 0 |  |  | -0.02258 | 1 | 0.94864 | 237.16 |  | 0.41705 | 0.41705 | 0.41705 | 0.41702 | 2035.5519 | -1293.6645 | 0 | 1 | 2035.5519 | 4143471.5627 | 0 | 7.673 | 11.297 |  | 0.0039809 | -0.025543 |  | -250.8221 | 62911.7278 | -0.0022083 | 0.0014018 | 5.6408e-06 | 2035.5519 | 2016.1469 | 2016.332 | 1997.1086 | -1293.6645 | -1281.3258 | -1281.4434 | -1269.2201 | 51.9 | 51.915 | 51.915 | 51.93 | 822.5782 | 814.7365 | 814.8113 | 806.9798
| 51.93 | 0 | 0 | 1 | 0 |  |  | -0.022611 | 1 | 0.94857 | 237.142 |  | 0.41702 | 0.41702 | 0.41702 | 0.41699 | 1997.1098 | -1269.2212 | 0 | 1 | 1997.1098 | 3988447.5174 | 0 | 7.6614 | 11.2228 |  | 0.0039057 | -0.02506 |  | -246.1342 | 60582.0673 | -0.0021671 | 0.0013758 | 5.4307e-06 | 1997.1098 | 1978.0715 | 1978.253 | 1959.3928 | -1269.2212 | -1257.1165 | -1257.2319 | -1245.2404 | 51.93 | 51.945 | 51.945 | 51.96 | 806.9803 | 799.2874 | 799.3608 | 791.6778
| 51.96 | 0 | 0 | 1 | 0 |  |  | -0.022643 | 1 | 0.9485 | 237.124 |  | 0.41699 | 0.41699 | 0.41699 | 0.41696 | 1959.394 | -1245.2414 | 0 | 1 | 1959.394 | 3839224.8445 | 0 | 7.6503 | 11.1499 |  | 0.003832 | -0.024587 |  | -241.5335 | 58338.4373 | -0.0021266 | 0.0013502 | 5.2285e-06 | 1959.394 | 1940.7154 | 1940.8935 | 1922.3896 | -1245.2414 | -1233.3663 | -1233.4795 | -1221.7153 | 51.96 | 51.975 | 51.975 | 51.99 | 791.6783 | 784.1313 | 784.2033 | 776.6661
| 51.99 | 0 | 0 | 1 | 0 |  |  | -0.022675 | 1 | 0.94842 | 237.106 |  | 0.41696 | 0.41696 | 0.41696 | 0.41693 | 1922.3908 | -1221.7164 | 0 | 1 | 1922.3908 | 3695586.228 | 0 | 7.6395 | 11.0784 |  | 0.0037596 | -0.024122 |  | -237.0183 | 56177.6577 | -0.0020868 | 0.0013251 | 5.0339e-06 | 1922.3908 | 1904.065 | 1904.2398 | 1886.0854 | -1221.7164 | -1210.0664 | -1210.1774 | -1198.6364 | 51.99 | 52.005 | 52.005 | 52.02 | 776.6666 | 769.2628 | 769.3334 | 761.9391
| 52.02 | 0 | 0 | 1 | 0 |  |  | -0.022706 | 1 | 0.94835 | 237.088 |  | 0.41693 | 0.41693 | 0.41693 | 0.4169 | 1886.0866 | -1198.6374 | 0 | 1 | 1886.0866 | 3557322.5006 | 0 | 7.6292 | 11.0082 |  | 0.0036886 | -0.023667 |  | -232.5869 | 54096.6659 | -0.0020478 | 0.0013005 | 4.8464e-06 | 1886.0866 | 1868.107 | 1868.2784 | 1850.467 | -1198.6374 | -1187.2083 | -1187.3172 | -1175.995 | 52.02 | 52.035 | 52.035 | 52.05 | 761.9396 | 754.6762 | 754.7455 | 747.4915
| 52.05 | 0 | 0 | 1 | 0 |  |  | -0.022738 | 1 | 0.94828 | 237.07 |  | 0.4169 | 0.4169 | 0.4169 | 0.41686 | 1850.4681 | -1175.996 | 0 | 1 | 1850.4681 | 3424232.3377 | 0 | 7.6193 | 10.9394 |  | 0.003619 | -0.02322 |  | -228.2378 | 52092.5126 | -0.0020095 | 0.0012764 | 4.666e-06 | 1850.4681 | 1832.8282 | 1832.9964 | 1815.5214 | -1175.996 | -1164.7836 | -1164.8905 | -1153.783 | 52.05 | 52.065 | 52.065 | 52.08 | 747.4919 | 740.3663 | 740.4342 | 733.3178
| 52.08 | 0 | 0 | 1 | 0 |  |  | -0.02277 | 1 | 0.94821 | 237.052 |  | 0.41686 | 0.41686 | 0.41686 | 0.41683 | 1815.5225 | -1153.7839 | 0 | 1 | 1815.5225 | 3296121.9629 | 0 | 7.6097 | 10.8719 |  | 0.0035506 | -0.022781 |  | -223.9695 | 50162.358 | -0.0019719 | 0.0012527 | 4.4922e-06 | 1815.5225 | 1798.2157 | 1798.3807 | 1781.2358 | -1153.7839 | -1142.7842 | -1142.889 | -1131.9921 | 52.08 | 52.095 | 52.095 | 52.11 | 733.3182 | 726.3278 | 726.3944 | 719.4129
| 52.11 | 0 | 0 | 1 | 0 |  |  | -0.022801 | 1 | 0.94814 | 237.034 |  | 0.41683 | 0.41683 | 0.41683 | 0.4168 | 1781.2369 | -1131.9931 | 0 | 1 | 1781.2369 | 3172804.8649 | 0 | 7.6005 | 10.8056 |  | 0.0034836 | -0.022351 |  | -219.7805 | 48303.4668 | -0.001935 | 0.0012294 | 4.325e-06 | 1781.2369 | 1764.257 | 1764.4189 | 1747.5977 | -1131.9931 | -1121.2019 | -1121.3047 | -1110.6144 | 52.11 | 52.125 | 52.125 | 52.14 | 719.4134 | 712.5554 | 712.6208 | 705.7717
| 52.14 | 0 | 0 | 1 | 0 |  |  | -0.022833 | 1 | 0.94806 | 237.016 |  | 0.4168 | 0.4168 | 0.4168 | 0.41677 | 1747.5988 | -1110.6154 | 0 | 1 | 1747.5988 | 3054101.5249 | 0 | 7.5916 | 10.7406 |  | 0.0034178 | -0.021929 |  | -215.6692 | 46513.2054 | -0.0018988 | 0.0012066 | 4.1639e-06 | 1747.5988 | 1730.9396 | 1731.0984 | 1714.5949 | -1110.6154 | -1100.0288 | -1100.1297 | -1089.6421 | 52.14 | 52.155 | 52.155 | 52.17 | 705.7721 | 699.0443 | 699.1084 | 692.3892
| 52.17 | 0 | 0 | 1 | 0 |  |  | -0.022865 | 1 | 0.94799 | 236.998 |  | 0.41677 | 0.41677 | 0.41677 | 0.41674 | 1714.5959 | -1089.643 | 0 | 1 | 1714.5959 | 2939839.1542 | 0 | 7.5831 | 10.6768 |  | 0.0033532 | -0.021515 |  | -211.6342 | 44789.0374 | -0.0018633 | 0.0011842 | 4.0088e-06 | 1714.5959 | 1698.2513 | 1698.4071 | 1682.2152 | -1089.643 | -1079.2572 | -1079.3562 | -1069.0675 | 52.17 | 52.185 | 52.185 | 52.2 | 692.3896 | 685.7893 | 685.8522 | 679.2603
| 52.2 | 0 | 0 | 1 | 0 |  |  | -0.022896 | 1 | 0.94792 | 236.98 |  | 0.41674 | 0.41674 | 0.41674 | 0.41671 | 1682.2162 | -1069.0684 | 0 | 1 | 1682.2162 | 2829851.4412 | 0 | 7.5749 | 10.6143 |  | 0.0032899 | -0.021108 |  | -207.6741 | 43128.5203 | -0.0018284 | 0.0011622 | 3.8595e-06 | 1682.2162 | 1666.1802 | 1666.333 | 1650.4469 | -1069.0684 | -1058.8795 | -1058.9766 | -1048.883 | 52.2 | 52.215 | 52.215 | 52.23 | 679.2607 | 672.7856 | 672.8473 | 666.3804
| 52.23 | 0 | 0 | 1 | 0 |  |  | -0.022928 | 1 | 0.94785 | 236.962 |  | 0.41671 | 0.41671 | 0.41671 | 0.41667 | 1650.4479 | -1048.8838 | 0 | 1 | 1650.4479 | 2723978.309 | 0 | 7.567 | 10.5529 |  | 0.0032278 | -0.02071 |  | -203.7874 | 41529.3019 | -0.0017942 | 0.0011407 | 3.7158e-06 | 1650.4479 | 1634.7147 | 1634.8646 | 1619.2784 | -1048.8838 | -1038.8881 | -1038.9834 | -1029.0812 | 52.23 | 52.245 | 52.245 | 52.26 | 666.3808 | 660.0284 | 660.0889 | 653.7446
| 52.26 | 0 | 0 | 1 | 0 |  |  | -0.022959 | 1 | 0.94778 | 236.944 |  | 0.41667 | 0.41667 | 0.41667 | 0.41664 | 1619.2794 | -1029.082 | 0 | 1 | 1619.2794 | 2622065.6812 | 0 | 7.5594 | 10.4926 |  | 0.0031668 | -0.020319 |  | -199.9728 | 39989.1171 | -0.0017606 | 0.0011195 | 3.5774e-06 | 1619.2794 | 1603.8431 | 1603.9902 | 1588.6983 | -1029.082 | -1019.2759 | -1019.3694 | -1009.6549 | 52.26 | 52.275 | 52.275 | 52.29 | 653.745 | 647.513 | 647.5724 | 641.3483
| 52.29 | 0 | 0 | 1 | 0 |  |  | -0.022991 | 1 | 0.9477 | 236.926 |  | 0.41664 | 0.41664 | 0.41664 | 0.41661 | 1588.6992 | -1009.6557 | 0 | 1 | 1588.6992 | 2523965.2564 | 0 | 7.552 | 10.4335 |  | 0.003107 | -0.019935 |  | -196.2289 | 38505.7845 | -0.0017277 | 0.0010988 | 3.4442e-06 | 1588.6992 | 1573.5544 | 1573.6987 | 1558.6954 | -1009.6557 | -1000.0355 | -1000.1272 | -990.5969 | 52.29 | 52.305 | 52.305 | 52.32 | 641.3487 | 635.2348 | 635.2931 | 629.187
| 52.32 | 0 | 0 | 1 | 0 |  |  | -0.023023 | 1 | 0.94763 | 236.908 |  | 0.41661 | 0.41661 | 0.41661 | 0.41658 | 1558.6963 | -990.5978 | 0 | 1 | 1558.6963 | 2429534.2921 | 0 | 7.545 | 10.3756 |  | 0.0030483 | -0.019559 |  | -192.5544 | 37077.2034 | -0.0016953 | 0.0010784 | 3.3159e-06 | 1558.6963 | 1543.8374 | 1543.9789 | 1529.2588 | -990.5978 | -981.16 | -981.2499 | -971.9004 | 52.32 | 52.335 | 52.335 | 52.35 | 629.1874 | 623.1894 | 623.2465 | 617.2562
| 52.35 | 0 | 0 | 1 | 0 |  |  | -0.023054 | 1 | 0.94756 | 236.89 |  | 0.41658 | 0.41658 | 0.41658 | 0.41655 | 1529.2598 | -971.9012 | 0 | 1 | 1529.2598 | 2338635.3958 | 0 | 7.5382 | 10.3187 |  | 0.0029908 | -0.01919 |  | -188.948 | 35701.3509 | -0.0016636 | 0.0010584 | 3.1923e-06 | 1529.2598 | 1514.6812 | 1514.8201 | 1500.3778 | -971.9012 | -962.6423 | -962.7306 | -953.5583 | 52.35 | 52.365 | 52.365 | 52.38 | 617.2565 | 611.3722 | 611.4282 | 605.5514
| 52.38 | 0 | 0 | 1 | 0 |  |  | -0.023086 | 1 | 0.94749 | 236.872 |  | 0.41655 | 0.41655 | 0.41655 | 0.41652 | 1500.3787 | -953.5591 | 0 | 1 | 1500.3787 | 2251136.3244 | 0 | 7.5316 | 10.2629 |  | 0.0029343 | -0.018828 |  | -185.4084 | 34376.2789 | -0.0016324 | 0.0010388 | 3.0734e-06 | 1500.3787 | 1486.0753 | 1486.2116 | 1472.0419 | -953.5591 | -944.4759 | -944.5625 | -935.5641 | 52.38 | 52.395 | 52.395 | 52.41 | 605.5518 | 599.7789 | 599.8339 | 594.0684
| 52.41 | 0 | 0 | 1 | 0 |  |  | -0.023118 | 1 | 0.94742 | 236.854 |  | 0.41652 | 0.41652 | 0.41652 | 0.41648 | 1472.0427 | -935.5649 | 0 | 1 | 1472.0427 | 2166909.7908 | 0 | 7.5254 | 10.2081 |  | 0.0028789 | -0.018472 |  | -181.9344 | 33100.1113 | -0.0016018 | 0.0010196 | 2.9589e-06 | 1472.0427 | 1458.0093 | 1458.1429 | 1444.2406 | -935.5649 | -926.6539 | -926.7388 | -917.9111 | 52.41 | 52.425 | 52.425 | 52.44 | 594.0688 | 588.4053 | 588.4593 | 582.803
| 52.44 | 0 | 0 | 1 | 0 |  |  | -0.023149 | 1 | 0.94734 | 236.836 |  | 0.41648 | 0.41648 | 0.41648 | 0.41645 | 1444.2414 | -917.9119 | 0 | 1 | 1444.2414 | 2085833.2783 | 0 | 7.5193 | 10.1544 |  | 0.0028245 | -0.018124 |  | -178.5246 | 31871.0413 | -0.0015718 | 0.0010007 | 2.8487e-06 | 1444.2414 | 1430.4727 | 1430.6039 | 1416.9638 | -917.9119 | -909.1699 | -909.2532 | -900.5929 | 52.44 | 52.455 | 52.455 | 52.47 | 582.8034 | 577.2472 | 577.3001 | 571.751
| 52.47 | 0 | 0 | 1 | 0 |  |  | -0.023181 | 1 | 0.94727 | 236.818 |  | 0.41645 | 0.41645 | 0.41645 | 0.41642 | 1416.9647 | -900.5937 | 0 | 1 | 1416.9647 | 2007788.8614 | 0 | 7.5135 | 10.1017 |  | 0.0027712 | -0.017782 |  | -175.178 | 30687.329 | -0.0015423 | 0.00098217 | 2.7425e-06 | 1416.9647 | 1403.4558 | 1403.5844 | 1390.2017 | -900.5937 | -892.0174 | -892.0992 | -883.6031 | 52.47 | 52.485 | 52.485 | 52.5 | 571.7513 | 566.3004 | 566.3524 | 560.9084
| 52.5 | 0 | 0 | 1 | 0 |  |  | -0.023213 | 1 | 0.9472 | 236.8 |  | 0.41642 | 0.41642 | 0.41642 | 0.41639 | 1390.2025 | -883.6038 | 0 | 1 | 1390.2025 | 1932663.0338 | 0 | 7.5079 | 10.05 |  | 0.0027188 | -0.017446 |  | -171.8933 | 29547.2991 | -0.0015134 | 0.000964 | 2.6403e-06 | 1390.2025 | 1376.9485 | 1377.0747 | 1363.9444 | -883.6038 | -875.1902 | -875.2704 | -866.9355 | 52.5 | 52.515 | 52.515 | 52.53 | 560.9087 | 555.5611 | 555.612 | 550.2711
| 52.53 | 0 | 0 | 1 | 0 |  |  | -0.023244 | 1 | 0.94713 | 236.782 |  | 0.41639 | 0.41639 | 0.41639 | 0.41636 | 1363.9452 | -866.9362 | 0 | 1 | 1363.9452 | 1860346.5424 | 0 | 7.5025 | 9.9992 |  | 0.0026675 | -0.017117 |  | -168.6693 | 28449.3378 | -0.001485 | 0.00094617 | 2.5419e-06 | 1363.9452 | 1350.9412 | 1351.065 | 1338.1824 | -866.9362 | -858.6821 | -858.7608 | -850.584 | 52.53 | 52.545 | 52.545 | 52.56 | 550.2714 | 545.0251 | 545.075 | 539.8353
| 52.56 | 0 | 0 | 1 | 0 |  |  | -0.023276 | 1 | 0.94706 | 236.764 |  | 0.41636 | 0.41636 | 0.41636 | 0.41633 | 1338.1832 | -850.5847 | 0 | 1 | 1338.1832 | 1790734.2278 | 0 | 7.4973 | 9.9494 |  | 0.0026171 | -0.016794 |  | -165.505 | 27391.8912 | -0.0014572 | 0.00092867 | 2.4472e-06 | 1338.1832 | 1325.4244 | 1325.5459 | 1312.9063 | -850.5847 | -842.4871 | -842.5644 | -834.5426 | 52.56 | 52.575 | 52.575 | 52.59 | 539.8356 | 534.6886 | 534.7376 | 529.5971
| 52.59 | 0 | 0 | 1 | 0 |  |  | -0.023308 | 1 | 0.94698 | 236.746 |  | 0.41633 | 0.41633 | 0.41633 | 0.4163 | 1312.907 | -834.5433 | 0 | 1 | 1312.907 | 1723724.871 | 0 | 7.4923 | 9.9006 |  | 0.0025677 | -0.016478 |  | -162.3991 | 26373.463 | -0.0014298 | 0.00091151 | 2.356e-06 | 1312.907 | 1300.3889 | 1300.508 | 1288.1068 | -834.5433 | -826.5993 | -826.675 | -818.8054 | 52.59 | 52.605 | 52.605 | 52.62 | 529.5974 | 524.5479 | 524.5959 | 519.5528
| 52.62 | 0 | 0 | 1 | 0 |  |  | -0.023339 | 1 | 0.94691 | 236.728 |  | 0.4163 | 0.4163 | 0.4163 | 0.41626 | 1288.1075 | -818.8061 | 0 | 1 | 1288.1075 | 1659221.0453 | 0 | 7.4874 | 9.8527 |  | 0.0025192 | -0.016167 |  | -159.3506 | 25392.612 | -0.001403 | 0.00089467 | 2.2682e-06 | 1288.1075 | 1275.8255 | 1275.9424 | 1263.7749 | -818.8061 | -811.0128 | -811.0871 | -803.3667 | 52.62 | 52.635 | 52.635 | 52.65 | 519.5531 | 514.5991 | 514.6463 | 509.6986
| 52.65 | 0 | 0 | 1 | 0 |  |  | -0.023371 | 1 | 0.94684 | 236.71 |  | 0.41626 | 0.41626 | 0.41626 | 0.41623 | 1263.7757 | -803.3674 | 0 | 1 | 1263.7757 | 1597128.9744 | 0 | 7.4828 | 9.8057 |  | 0.0024716 | -0.015862 |  | -156.3584 | 24447.9503 | -0.0013766 | 0.00087815 | 2.1836e-06 | 1263.7757 | 1251.7252 | 1251.8399 | 1239.9018 | -803.3674 | -795.7219 | -795.7948 | -788.2208 | 52.65 | 52.665 | 52.665 | 52.68 | 509.6989 | 504.8388 | 504.885 | 500.031
| 52.68 | 0 | 0 | 1 | 0 |  |  | -0.023403 | 1 | 0.94677 | 236.692 |  | 0.41623 | 0.41623 | 0.41623 | 0.4162 | 1239.9026 | -788.2215 | 0 | 1 | 1239.9026 | 1537358.3951 | 0 | 7.4783 | 9.7595 |  | 0.0024249 | -0.015563 |  | -153.4215 | 23538.1415 | -0.0013508 | 0.00086194 | 2.1022e-06 | 1239.9026 | 1228.0793 | 1228.1918 | 1216.4788 | -788.2215 | -780.721 | -780.7925 | -773.3622 | 52.68 | 52.695 | 52.695 | 52.71 | 500.0313 | 495.2632 | 495.3085 | 490.5464
| 52.71 | 0 | 0 | 1 | 0 |  |  | -0.023434 | 1 | 0.9467 | 236.674 |  | 0.4162 | 0.4162 | 0.4162 | 0.41617 | 1216.4795 | -773.3629 | 0 | 1 | 1216.4795 | 1479822.4259 | 0 | 7.474 | 9.7143 |  | 0.0023791 | -0.015269 |  | -150.5387 | 22661.8985 | -0.0013254 | 0.00084603 | 2.0238e-06 | 1216.4795 | 1204.8791 | 1204.9895 | 1193.4973 | -773.3629 | -766.0047 | -766.0748 | -758.7855 | 52.71 | 52.725 | 52.725 | 52.74 | 490.5467 | 485.8688 | 485.9133 | 481.2413
| 52.74 | 0 | 0 | 1 | 0 |  |  | -0.023466 | 1 | 0.94662 | 236.656 |  | 0.41617 | 0.41617 | 0.41617 | 0.41614 | 1193.498 | -758.7861 | 0 | 1 | 1193.498 | 1424437.44 | 0 | 7.4699 | 9.6699 |  | 0.0023341 | -0.014982 |  | -147.7091 | 21817.9817 | -0.0013005 | 0.00083042 | 1.9483e-06 | 1193.498 | 1182.1162 | 1182.2245 | 1170.9489 | -758.7861 | -751.5675 | -751.6363 | -744.4852 | 52.74 | 52.755 | 52.755 | 52.77 | 481.2416 | 476.6522 | 476.6959 | 472.1123
| 52.77 | 0 | 0 | 1 | 0 |  |  | -0.023498 | 1 | 0.94655 | 236.638 |  | 0.41614 | 0.41614 | 0.41614 | 0.41611 | 1170.9496 | -744.4858 | 0 | 1 | 1170.9496 | 1371122.9433 | 0 | 7.4659 | 9.6263 |  | 0.00229 | -0.014699 |  | -144.9317 | 21005.1975 | -0.001276 | 0.00081511 | 1.8757e-06 | 1170.9496 | 1159.7823 | 1159.8885 | 1148.8254 | -744.4858 | -737.4042 | -737.4717 | -730.4563 | 52.77 | 52.785 | 52.785 | 52.8 | 472.1126 | 467.61 | 467.6529 | 463.156
| 52.8 | 0 | 0 | 1 | 0 |  |  | -0.023529 | 1 | 0.94648 | 236.62 |  | 0.41611 | 0.41611 | 0.41611 | 0.41607 | 1148.8261 | -730.4569 | 0 | 1 | 1148.8261 | 1319801.457 | 0 | 7.4621 | 9.5835 |  | 0.0022468 | -0.014422 |  | -142.2055 | 20222.3963 | -0.001252 | 0.00080009 | 1.8057e-06 | 1148.8261 | 1137.8693 | 1137.9735 | 1127.1188 | -730.4569 | -723.5095 | -723.5758 | -716.6934 | 52.8 | 52.815 | 52.815 | 52.83 | 463.1563 | 458.739 | 458.781 | 454.3692
| 52.83 | 0 | 0 | 1 | 0 |  |  | -0.023561 | 1 | 0.94641 | 236.602 |  | 0.41607 | 0.41607 | 0.41607 | 0.41604 | 1127.1195 | -716.694 | 0 | 1 | 1127.1195 | 1270398.4044 | 0 | 7.4584 | 9.5416 |  | 0.0022043 | -0.014151 |  | -139.5295 | 19468.471 | -0.0012285 | 0.00078535 | 1.7384e-06 | 1127.1195 | 1116.3691 | 1116.4713 | 1105.8212 | -716.694 | -709.8785 | -709.9435 | -703.1917 | 52.83 | 52.845 | 52.845 | 52.86 | 454.3695 | 450.0357 | 450.0769 | 445.7486
| 52.86 | 0 | 0 | 1 | 0 |  |  | -0.023593 | 1 | 0.94634 | 236.584 |  | 0.41604 | 0.41604 | 0.41604 | 0.41601 | 1105.8219 | -703.1923 | 0 | 1 | 1105.8219 | 1222842.0022 | 0 | 7.4549 | 9.5004 |  | 0.0021627 | -0.013884 |  | -136.9027 | 18742.3555 | -0.0012053 | 0.00077089 | 1.6735e-06 | 1105.8219 | 1095.274 | 1095.3743 | 1084.9248 | -703.1923 | -696.5061 | -696.5699 | -689.9462 | 52.86 | 52.875 | 52.875 | 52.89 | 445.7488 | 441.4971 | 441.5375 | 437.291
| 52.89 | 0 | 0 | 1 | 0 |  |  | -0.023624 | 1 | 0.94626 | 236.566 |  | 0.41601 | 0.41601 | 0.41601 | 0.41598 | 1084.9254 | -689.9468 | 0 | 1 | 1084.9254 | 1177063.1557 | 0 | 7.4514 | 9.46 |  | 0.0021218 | -0.013622 |  | -134.3243 | 18043.0231 | -0.0011826 | 0.00075671 | 1.611e-06 | 1084.9254 | 1074.5762 | 1074.6746 | 1064.4219 | -689.9468 | -683.3874 | -683.45 | -676.952 | 52.89 | 52.905 | 52.905 | 52.92 | 437.2913 | 433.1199 | 433.1596 | 428.9934
| 52.92 | 0 | 0 | 1 | 0 |  |  | -0.023656 | 1 | 0.94619 | 236.548 |  | 0.41598 | 0.41598 | 0.41598 | 0.41595 | 1064.4225 | -676.9526 | 0 | 1 | 1064.4225 | 1132995.3581 | 0 | 7.4481 | 9.4204 |  | 0.0020817 | -0.013366 |  | -131.7933 | 17369.4849 | -0.0011604 | 0.00074279 | 1.5509e-06 | 1064.4225 | 1054.2683 | 1054.3648 | 1044.3052 | -676.9526 | -670.5177 | -670.5791 | -664.2044 | 52.92 | 52.935 | 52.935 | 52.95 | 428.9937 | 424.9012 | 424.9401 | 420.8527
| 52.95 | 0 | 0 | 1 | 0 |  |  | -0.023688 | 1 | 0.94612 | 236.53 |  | 0.41595 | 0.41595 | 0.41595 | 0.41592 | 1044.3058 | -664.2049 | 0 | 1 | 1044.3058 | 1090574.5934 | 0 | 7.445 | 9.3816 |  | 0.0020423 | -0.013114 |  | -129.3089 | 16720.7888 | -0.0011385 | 0.00072914 | 1.493e-06 | 1044.3058 | 1034.3427 | 1034.4374 | 1024.5672 | -664.2049 | -657.8921 | -657.9524 | -651.6986 | 52.95 | 52.965 | 52.965 | 52.98 | 420.853 | 416.8379 | 416.8761 | 412.866
| 52.98 | 0 | 0 | 1 | 0 |  |  | -0.023719 | 1 | 0.94605 | 236.512 |  | 0.41592 | 0.41592 | 0.41592 | 0.41588 | 1024.5678 | -651.6992 | 0 | 1 | 1024.5678 | 1049739.243 | 0 | 7.4419 | 9.3434 |  | 0.0020037 | -0.012867 |  | -126.8701 | 16096.0177 | -0.001117 | 0.00071574 | 1.4373e-06 | 1024.5678 | 1014.7923 | 1014.8852 | 1005.2009 | -651.6992 | -645.5062 | -645.5653 | -639.4303 | 52.98 | 52.995 | 52.995 | 53.01 | 412.8662 | 408.927 | 408.9644 | 405.0302
| 53.01 | 0 | 0 | 1 | 0 |  |  | -0.023751 | 1 | 0.94598 | 236.494 |  | 0.41588 | 0.41588 | 0.41588 | 0.41585 | 1005.2015 | -639.4308 | 0 | 1 | 1005.2015 | 1010429.9958 | 0 | 7.439 | 9.306 |  | 0.0019659 | -0.012625 |  | -124.4761 | 15494.2885 | -0.0010959 | 0.0007026 | 1.3836e-06 | 1005.2015 | 995.61 | 995.7011 | 986.1991 | -639.4308 | -633.3553 | -633.4133 | -627.3947 | 53.01 | 53.025 | 53.025 | 53.04 | 405.0304 | 401.1657 | 401.2024 | 397.3425
| 53.04 | 0 | 0 | 1 | 0 |  |  | -0.023782 | 1 | 0.9459 | 236.476 |  | 0.41585 | 0.41585 | 0.41585 | 0.41582 | 986.1997 | -627.3952 | 0 | 1 | 986.1997 | 972589.7619 | 0 | 7.4362 | 9.2693 |  | 0.0019287 | -0.012387 |  | -122.126 | 14914.7506 | -0.0010752 | 0.0006897 | 1.3319e-06 | 986.1997 | 976.7887 | 976.8781 | 967.5549 | -627.3952 | -621.4351 | -621.492 | -615.5876 | 53.04 | 53.055 | 53.055 | 53.07 | 397.3427 | 393.551 | 393.587 | 389.8
| 53.07 | 0 | 0 | 1 | 0 |  |  | -0.023814 | 1 | 0.94583 | 236.458 |  | 0.41582 | 0.41582 | 0.41582 | 0.41579 | 967.5555 | -615.5882 | 0 | 1 | 967.5555 | 936163.5892 | 0 | 7.4334 | 9.2332 |  | 0.0018922 | -0.012154 |  | -119.819 | 14356.5851 | -0.0010549 | 0.00067706 | 1.2822e-06 | 967.5555 | 958.3216 | 958.4094 | 949.2616 | -615.5882 | -609.7412 | -609.797 | -604.0047 | 53.07 | 53.085 | 53.085 | 53.1 | 389.8003 | 386.0802 | 386.1156 | 382.4001
| 53.1 | 0 | 0 | 1 | 0 |  |  | -0.023846 | 1 | 0.94576 | 236.44 |  | 0.41579 | 0.41579 | 0.41579 | 0.41576 | 949.2621 | -604.0052 | 0 | 1 | 949.2621 | 901098.5832 | 0 | 7.4308 | 9.1979 |  | 0.0018565 | -0.011925 |  | -117.5543 | 13819.003 | -0.001035 | 0.00066465 | 1.2343e-06 | 949.2621 | 940.202 | 940.2881 | 931.3124 | -604.0052 | -598.2692 | -598.3239 | -592.6416 | 53.1 | 53.115 | 53.115 | 53.13 | 382.4004 | 378.7506 | 378.7853 | 375.14
| 53.13 | 0 | 0 | 1 | 0 |  |  | -0.023877 | 1 | 0.94569 | 236.422 |  | 0.41576 | 0.41576 | 0.41576 | 0.41573 | 931.313 | -592.6421 | 0 | 1 | 931.313 | 867343.8299 | 0 | 7.4283 | 9.1632 |  | 0.0018214 | -0.011701 |  | -115.331 | 13301.2447 | -0.0010154 | 0.00065247 | 1.1881e-06 | 931.313 | 922.4233 | 922.5077 | 913.7009 | -592.6421 | -587.015 | -587.0687 | -581.4943 | 53.13 | 53.145 | 53.145 | 53.16 | 375.1402 | 371.5594 | 371.5934 | 368.017
| 53.16 | 0 | 0 | 1 | 0 |  |  | -0.023909 | 1 | 0.94562 | 236.404 |  | 0.41573 | 0.41573 | 0.41573 | 0.41569 | 913.7014 | -581.4948 | 0 | 1 | 913.7014 | 834850.3218 | 0 | 7.4259 | 9.1292 |  | 0.0017869 | -0.011481 |  | -113.1485 | 12802.5788 | -0.0009962 | 0.00064053 | 1.1437e-06 | 913.7014 | 904.979 | 905.0618 | 896.4206 | -581.4948 | -575.9746 | -576.0273 | -570.5587 | 53.16 | 53.175 | 53.175 | 53.19 | 368.0173 | 364.5041 | 364.5374 | 361.0286
| 53.19 | 0 | 0 | 1 | 0 |  |  | -0.023941 | 1 | 0.94554 | 236.386 |  | 0.41569 | 0.41569 | 0.41569 | 0.41566 | 896.4212 | -570.5592 | 0 | 1 | 896.4212 | 803570.8861 | 0 | 7.4235 | 9.0958 |  | 0.0017531 | -0.011265 |  | -111.0059 | 12322.3005 | -0.00097734 | 0.00062882 | 1.101e-06 | 896.4212 | 887.8628 | 887.944 | 879.4653 | -570.5592 | -565.1437 | -565.1954 | -559.8307 | 53.19 | 53.205 | 53.205 | 53.22 | 361.0288 | 357.582 | 357.6147 | 354.1721
| 53.22 | 0 | 0 | 1 | 0 |  |  | -0.023972 | 1 | 0.94547 | 236.368 |  | 0.41566 | 0.41566 | 0.41566 | 0.41563 | 879.4658 | -559.8312 | 0 | 1 | 879.4658 | 773460.1162 | 0 | 7.4213 | 9.063 |  | 0.00172 | -0.011053 |  | -108.9024 | 11859.7315 | -0.00095882 | 0.00061732 | 1.0598e-06 | 879.4658 | 871.0683 | 871.148 | 862.8287 | -559.8312 | -554.5186 | -554.5693 | -549.3065 | 53.22 | 53.235 | 53.235 | 53.25 | 354.1723 | 350.7905 | 350.8226 | 347.445
| 53.25 | 0 | 0 | 1 | 0 |  |  | -0.024004 | 1 | 0.9454 | 236.35 |  | 0.41563 | 0.41563 | 0.41563 | 0.4156 | 862.8292 | -549.307 | 0 | 1 | 862.8292 | 744474.3055 | 0 | 7.4191 | 9.0309 |  | 0.0016874 | -0.010845 |  | -106.8373 | 11414.2182 | -0.00094064 | 0.00060605 | 1.0202e-06 | 862.8292 | 854.5896 | 854.6678 | 846.5049 | -549.307 | -544.0953 | -544.1451 | -538.9822 | 53.25 | 53.265 | 53.265 | 53.28 | 347.4452 | 344.1273 | 344.1588 | 340.8449
| 53.28 | 0 | 0 | 1 | 0 |  |  | -0.024036 | 1 | 0.94533 | 236.332 |  | 0.4156 | 0.4156 | 0.4156 | 0.41557 | 846.5054 | -538.9827 | 0 | 1 | 846.5054 | 716571.3834 | 0 | 7.417 | 8.9993 |  | 0.0016555 | -0.010642 |  | -104.81 | 10985.1314 | -0.00092279 | 0.00059499 | 9.8199e-07 | 846.5054 | 838.4207 | 838.4973 | 830.4878 | -538.9827 | -533.87 | -533.9188 | -528.8541 | 53.28 | 53.295 | 53.295 | 53.31 | 340.8451 | 337.5898 | 337.6207 | 334.3694
| 53.31 | 0 | 0 | 1 | 0 |  |  | -0.024067 | 1 | 0.94526 | 236.314 |  | 0.41557 | 0.41557 | 0.41557 | 0.41554 | 830.4883 | -528.8545 | 0 | 1 | 830.4883 | 689710.8544 | 0 | 7.415 | 8.9684 |  | 0.0016242 | -0.010442 |  | -102.8196 | 10571.8651 | -0.00090526 | 0.00058414 | 9.4523e-07 | 830.4883 | 822.5555 | 822.6307 | 814.7717 | -528.8545 | -523.839 | -523.8869 | -518.9183 | 53.31 | 53.325 | 53.325 | 53.34 | 334.3696 | 331.1757 | 331.2059 | 328.016
| 53.34 | 0 | 0 | 1 | 0 |  |  | -0.024099 | 1 | 0.94518 | 236.296 |  | 0.41554 | 0.41554 | 0.41554 | 0.4155 | 814.7722 | -518.9188 | 0 | 1 | 814.7722 | 663853.7388 | 0 | 7.4131 | 8.938 |  | 0.0015935 | -0.010245 |  | -100.8654 | 10173.8355 | -0.00088806 | 0.0005735 | 9.0985e-07 | 814.7722 | 806.9884 | 807.0622 | 799.3508 | -518.9188 | -513.9985 | -514.0455 | -509.1714 | 53.34 | 53.355 | 53.355 | 53.37 | 328.0162 | 324.8825 | 324.9122 | 321.7824
| 53.37 | 0 | 0 | 1 | 0 |  |  | -0.024131 | 1 | 0.94511 | 236.278 |  | 0.4155 | 0.4155 | 0.4155 | 0.41547 | 799.3513 | -509.1718 | 0 | 1 | 799.3513 | 638962.5161 | 0 | 7.4112 | 8.9082 |  | 0.0015633 | -0.010053 |  | -98.9469 | 9790.4806 | -0.00087117 | 0.00056306 | 8.7577e-07 | 799.3513 | 791.7137 | 791.7861 | 784.2196 | -509.1718 | -504.3451 | -504.3912 | -499.6097 | 53.37 | 53.385 | 53.385 | 53.4 | 321.7826 | 318.7081 | 318.7372 | 315.6665
| 53.4 | 0 | 0 | 1 | 0 |  |  | -0.024162 | 1 | 0.94504 | 236.26 |  | 0.41547 | 0.41547 | 0.41547 | 0.41544 | 784.22 | -499.6101 | 0 | 1 | 784.22 | 615001.0701 | 0 | 7.4095 | 8.879 |  | 0.0015337 | -0.0098641 |  | -97.0632 | 9421.2592 | -0.00085458 | 0.00055282 | 8.4297e-07 | 784.22 | 776.7259 | 776.7969 | 769.3724 | -499.6101 | -494.8751 | -494.9204 | -490.2298 | 53.4 | 53.415 | 53.415 | 53.43 | 315.6666 | 312.6501 | 312.6787 | 309.6658
| 53.43 | 0 | 0 | 1 | 0 |  |  | -0.024194 | 1 | 0.94497 | 236.242 |  | 0.41544 | 0.41544 | 0.41544 | 0.41541 | 769.3729 | -490.2302 | 0 | 1 | 769.3729 | 591934.6365 | 0 | 7.4077 | 8.8503 |  | 0.0015047 | -0.0096789 |  | -95.2137 | 9065.6497 | -0.0008383 | 0.00054278 | 8.1138e-07 | 769.3729 | 762.0194 | 762.0891 | 754.804 | -490.2302 | -485.5852 | -485.6296 | -481.0281 | 53.43 | 53.445 | 53.445 | 53.46 | 309.666 | 306.7063 | 306.7343 | 303.7782
| 53.46 | 0 | 0 | 1 | 0 |  |  | -0.024226 | 1 | 0.9449 | 236.224 |  | 0.41541 | 0.41541 | 0.41541 | 0.41538 | 754.8044 | -481.0285 | 0 | 1 | 754.8044 | 569729.752 | 0 | 7.4061 | 8.8221 |  | 0.0014762 | -0.0094972 |  | -93.3978 | 8723.1504 | -0.00082231 | 0.00053293 | 7.8096e-07 | 754.8044 | 747.589 | 747.6574 | 740.509 | -481.0285 | -476.4719 | -476.5154 | -472.0015 | 53.46 | 53.475 | 53.475 | 53.49 | 303.7784 | 300.8745 | 300.902 | 298.0016
| 53.49 | 0 | 0 | 1 | 0 |  |  | -0.024257 | 1 | 0.94482 | 236.206 |  | 0.41538 | 0.41538 | 0.41538 | 0.41535 | 740.5094 | -472.0019 | 0 | 1 | 740.5094 | 548354.2059 | 0 | 7.4045 | 8.7945 |  | 0.0014482 | -0.0093189 |  | -91.6148 | 8393.2775 | -0.00080661 | 0.00052327 | 7.5168e-07 | 740.5094 | 733.4294 | 733.4964 | 726.4822 | -472.0019 | -467.5318 | -467.5746 | -463.1465 | 53.49 | 53.505 | 53.505 | 53.52 | 298.0018 | 295.1526 | 295.1796 | 292.3338
| 53.52 | 0 | 0 | 1 | 0 |  |  | -0.024289 | 1 | 0.94475 | 236.188 |  | 0.41535 | 0.41535 | 0.41535 | 0.41531 | 726.4826 | -463.1469 | 0 | 1 | 726.4826 | 527776.9929 | 0 | 7.4029 | 8.7674 |  | 0.0014208 | -0.0091441 |  | -89.8641 | 8075.5654 | -0.0007912 | 0.00051379 | 7.2348e-07 | 726.4826 | 719.5354 | 719.6012 | 712.7185 | -463.1469 | -458.7619 | -458.8038 | -454.4599 | 53.52 | 53.535 | 53.535 | 53.55 | 292.334 | 289.5385 | 289.565 | 286.7728
| 53.55 | 0 | 0 | 1 | 0 |  |  | -0.024321 | 1 | 0.94468 | 236.17 |  | 0.41531 | 0.41531 | 0.41531 | 0.41528 | 712.7189 | -454.4603 | 0 | 1 | 712.7189 | 507968.2681 | 0 | 7.4015 | 8.7408 |  | 0.0013939 | -0.0089726 |  | -88.1451 | 7769.5658 | -0.00077606 | 0.00050449 | 6.9633e-07 | 712.7189 | 705.902 | 705.9665 | 699.2129 | -454.4603 | -450.1587 | -450.1999 | -445.9386 | 53.55 | 53.565 | 53.565 | 53.58 | 286.773 | 284.0301 | 284.0561 | 281.3165
| 53.58 | 0 | 0 | 1 | 0 |  |  | -0.024352 | 1 | 0.94461 | 236.152 |  | 0.41528 | 0.41528 | 0.41528 | 0.41525 | 699.2133 | -445.939 | 0 | 1 | 699.2133 | 488899.3034 | 0 | 7.4 | 8.7147 |  | 0.0013675 | -0.0088043 |  | -86.4572 | 7474.8467 | -0.0007612 | 0.00049538 | 6.7019e-07 | 699.2133 | 692.5243 | 692.5876 | 685.9606 | -445.939 | -441.7192 | -441.7596 | -437.5795 | 53.58 | 53.595 | 53.595 | 53.61 | 281.3167 | 278.6254 | 278.6509 | 275.9629
| 53.61 | 0 | 0 | 1 | 0 |  |  | -0.024384 | 1 | 0.94454 | 236.134 |  | 0.41525 | 0.41525 | 0.41525 | 0.41522 | 685.961 | -437.5798 | 0 | 1 | 685.961 | 470542.4457 | 0 | 7.3987 | 8.6891 |  | 0.0013415 | -0.0086392 |  | -84.7997 | 7190.9923 | -0.00074661 | 0.00048644 | 6.4501e-07 | 685.961 | 679.3973 | 679.4594 | 672.9566 | -437.5798 | -433.4404 | -433.48 | -429.3794 | 53.61 | 53.625 | 53.625 | 53.64 | 275.9631 | 273.3225 | 273.3475 | 270.7101
| 53.64 | 0 | 0 | 1 | 0 |  |  | -0.024416 | 1 | 0.94446 | 236.116 |  | 0.41522 | 0.41522 | 0.41522 | 0.41519 | 672.957 | -429.3798 | 0 | 1 | 672.957 | 452871.0768 | 0 | 7.3973 | 8.664 |  | 0.0013161 | -0.0084773 |  | -83.1721 | 6917.6019 | -0.00073228 | 0.00047767 | 6.2078e-07 | 672.957 | 666.5163 | 666.5772 | 660.1962 | -429.3798 | -425.3191 | -425.358 | -421.3355 | 53.64 | 53.655 | 53.655 | 53.67 | 270.7103 | 268.1194 | 268.1439 | 265.5561
| 53.67 | 0 | 0 | 1 | 0 |  |  | -0.024447 | 1 | 0.94439 | 236.098 |  | 0.41519 | 0.41519 | 0.41519 | 0.41516 | 660.1966 | -421.3358 | 0 | 1 | 660.1966 | 435859.5744 | 0 | 7.3961 | 8.6393 |  | 0.0012911 | -0.0083185 |  | -81.5738 | 6654.2898 | -0.00071821 | 0.00046907 | 5.9744e-07 | 660.1966 | 653.8766 | 653.9363 | 647.6749 | -421.3358 | -417.3525 | -417.3906 | -413.4447 | 53.67 | 53.685 | 53.685 | 53.7 | 265.5563 | 263.0141 | 263.0381 | 260.4991
| 53.7 | 0 | 0 | 1 | 0 |  |  | -0.024479 | 1 | 0.94432 | 236.08 |  | 0.41516 | 0.41516 | 0.41516 | 0.41512 | 647.6753 | -413.445 | 0 | 1 | 647.6753 | 419483.275 | 0 | 7.3949 | 8.6151 |  | 0.0012667 | -0.0081627 |  | -80.0043 | 6400.6845 | -0.00070439 | 0.00046063 | 5.7497e-07 | 647.6753 | 641.4736 | 641.5322 | 635.388 | -413.445 | -409.5375 | -409.5749 | -405.7042 | 53.7 | 53.715 | 53.715 | 53.73 | 260.4992 | 258.0049 | 258.0284 | 255.5371
| 53.73 | 0 | 0 | 1 | 0 |  |  | -0.02451 | 1 | 0.94425 | 236.062 |  | 0.41512 | 0.41512 | 0.41512 | 0.41509 | 635.3884 | -405.7045 | 0 | 1 | 635.3884 | 403718.4378 | 0 | 7.3937 | 8.5914 |  | 0.0012426 | -0.0080098 |  | -78.4629 | 6156.4282 | -0.00069082 | 0.00045236 | 5.5333e-07 | 635.3884 | 629.3028 | 629.3603 | 623.3312 | -405.7045 | -401.8714 | -401.9081 | -398.1111 | 53.73 | 53.745 | 53.745 | 53.76 | 255.5372 | 253.0898 | 253.1129 | 250.6684
| 53.76 | 0 | 0 | 1 | 0 |  |  | -0.024542 | 1 | 0.94418 | 236.044 |  | 0.41509 | 0.41509 | 0.41509 | 0.41506 | 623.3315 | -398.1114 | 0 | 1 | 623.3315 | 388542.2102 | 0 | 7.3925 | 8.5681 |  | 0.0012191 | -0.0078599 |  | -76.9492 | 5921.1764 | -0.00067749 | 0.00044425 | 5.325e-07 | 623.3315 | 617.3599 | 617.4163 | 611.4999 | -398.1114 | -394.3514 | -394.3874 | -390.6627 | 53.76 | 53.775 | 53.775 | 53.79 | 250.6685 | 248.2671 | 248.2898 | 245.8912
| 53.79 | 0 | 0 | 1 | 0 |  |  | -0.024574 | 1 | 0.9441 | 236.026 |  | 0.41506 | 0.41506 | 0.41506 | 0.41503 | 611.5003 | -390.6631 | 0 | 1 | 611.5003 | 373932.5947 | 0 | 7.3915 | 8.5452 |  | 0.0011959 | -0.0077128 |  | -75.4626 | 5694.5972 | -0.0006644 | 0.00043629 | 5.1244e-07 | 611.5003 | 605.6403 | 605.6957 | 599.89 | -390.6631 | -386.9747 | -387.01 | -383.3564 | 53.79 | 53.805 | 53.805 | 53.82 | 245.8913 | 243.535 | 243.5572 | 241.2037
| 53.82 | 0 | 0 | 1 | 0 |  |  | -0.024605 | 1 | 0.94403 | 236.008 |  | 0.41503 | 0.41503 | 0.41503 | 0.415 | 599.8903 | -383.3567 | 0 | 1 | 599.8903 | 359868.4168 | 0 | 7.3904 | 8.5228 |  | 0.0011732 | -0.0075685 |  | -74.0025 | 5476.371 | -0.00065155 | 0.00042849 | 4.9312e-07 | 599.8903 | 594.14 | 594.1943 | 588.4971 | -383.3567 | -379.7386 | -379.7733 | -376.1893 | 53.82 | 53.835 | 53.835 | 53.85 | 241.2038 | 238.8917 | 238.9136 | 236.6042
| 53.85 | 0 | 0 | 1 | 0 |  |  | -0.024637 | 1 | 0.94396 | 235.99 |  | 0.415 | 0.415 | 0.415 | 0.41497 | 588.4975 | -376.1896 | 0 | 1 | 588.4975 | 346329.294 | 0 | 7.3894 | 8.5007 |  | 0.0011509 | -0.007427 |  | -72.5685 | 5266.1902 | -0.00063892 | 0.00042085 | 4.7453e-07 | 588.4975 | 582.8546 | 582.9079 | 577.3173 | -376.1896 | -372.6405 | -372.6745 | -369.1589 | 53.85 | 53.865 | 53.865 | 53.88 | 236.6044 | 234.3357 | 234.3571 | 232.0911
| 53.88 | 0 | 0 | 1 | 0 |  |  | -0.024669 | 1 | 0.94389 | 235.972 |  | 0.41497 | 0.41497 | 0.41497 | 0.41493 | 577.3176 | -369.1592 | 0 | 1 | 577.3176 | 333295.6064 | 0 | 7.3884 | 8.4791 |  | 0.0011291 | -0.0072882 |  | -71.1601 | 5063.7582 | -0.00062652 | 0.00041335 | 4.5662e-07 | 577.3176 | 571.7802 | 571.8324 | 566.3463 | -369.1592 | -365.6778 | -365.7112 | -362.2626 | 53.88 | 53.895 | 53.895 | 53.91 | 232.0912 | 229.8651 | 229.8861 | 227.6627
| 53.91 | 0 | 0 | 1 | 0 |  |  | -0.0247 | 1 | 0.94382 | 235.954 |  | 0.41493 | 0.41493 | 0.41493 | 0.4149 | 566.3466 | -362.2629 | 0 | 1 | 566.3466 | 320748.4679 | 0 | 7.3875 | 8.4579 |  | 0.0011076 | -0.007152 |  | -69.7767 | 4868.7896 | -0.00061434 | 0.00040599 | 4.3938e-07 | 566.3466 | 560.9127 | 560.9639 | 555.5802 | -362.2629 | -358.8479 | -358.8807 | -355.4979 | 53.91 | 53.925 | 53.925 | 53.94 | 227.6628 | 225.4784 | 225.499 | 223.3173
| 53.94 | 0 | 0 | 1 | 0 |  |  | -0.024732 | 1 | 0.94374 | 235.936 |  | 0.4149 | 0.4149 | 0.4149 | 0.41487 | 555.5805 | -355.4982 | 0 | 1 | 555.5805 | 308669.6989 | 0 | 7.3866 | 8.4371 |  | 0.0010865 | -0.0070184 |  | -68.4179 | 4681.0096 | -0.00060238 | 0.00039878 | 4.2277e-07 | 555.5805 | 550.248 | 550.2983 | 545.0151 | -355.4982 | -352.1485 | -352.1806 | -348.8624 | 53.94 | 53.955 | 53.955 | 53.97 | 223.3174 | 221.174 | 221.1942 | 219.0534
| 53.97 | 0 | 0 | 1 | 0 |  |  | -0.024764 | 1 | 0.94367 | 235.918 |  | 0.41487 | 0.41487 | 0.41487 | 0.41484 | 545.0154 | -348.8627 | 0 | 1 | 545.0154 | 297041.8 | 0 | 7.3857 | 8.4167 |  | 0.0010659 | -0.0068874 |  | -67.0832 | 4500.1533 | -0.00059063 | 0.00039171 | 4.0679e-07 | 545.0154 | 539.7825 | 539.8318 | 534.6472 | -348.8627 | -345.5769 | -345.6084 | -342.3536 | 53.97 | 53.985 | 53.985 | 54 | 219.0535 | 216.9502 | 216.9701 | 214.8693
| 54 | 0 | 0 | 1 | 0 |  |  | -0.024795 | 1 | 0.9436 | 235.9 |  | 0.41484 | 0.41484 | 0.41484 | 0.41481 | 534.6475 | -342.3539 | 0 | 1 | 534.6475 | 285847.926 | 0 | 7.3849 | 8.3967 |  | 0.0010456 | -0.0067589 |  | -65.7721 | 4325.9659 | -0.00057908 | 0.00038478 | 3.9139e-07 | 534.6475 | 529.5122 | 529.5605 | 524.4726 | -342.3539 | -339.1308 | -339.1618 | -335.9691 | 54 | 54.015 | 54.015 | 54.03 | 214.8695 | 212.8056 | 212.8251 | 210.7637
| 54.03 | 0 | 0 | 1 | 0 |  |  | -0.024827 | 1 | 0.94353 | 235.882 |  | 0.41481 | 0.41481 | 0.41481 | 0.41478 | 524.4729 | -335.9694 | 0 | 1 | 524.4729 | 275071.8621 | 0 | 7.3841 | 8.377 |  | 0.0010257 | -0.0066328 |  | -64.4841 | 4158.2018 | -0.00056774 | 0.00037799 | 3.7657e-07 | 524.4729 | 519.4334 | 519.4808 | 514.4878 | -335.9694 | -332.8079 | -332.8383 | -329.7067 | 54.03 | 54.045 | 54.045 | 54.06 | 210.7638 | 208.7386 | 208.7577 | 206.7349
| 54.06 | 0 | 0 | 1 | 0 |  |  | -0.024859 | 1 | 0.94346 | 235.864 |  | 0.41478 | 0.41478 | 0.41478 | 0.41474 | 514.4881 | -329.7069 | 0 | 1 | 514.4881 | 264697.9996 | 0 | 7.3833 | 8.3577 |  | 0.0010062 | -0.0065091 |  | -63.2189 | 3996.6245 | -0.0005566 | 0.00037133 | 3.623e-07 | 514.4881 | 509.5425 | 509.589 | 504.689 | -329.7069 | -326.6059 | -326.6357 | -323.5639 | 54.06 | 54.075 | 54.075 | 54.09 | 206.735 | 204.7478 | 204.7665 | 202.7815
| 54.09 | 0 | 0 | 1 | 0 |  |  | -0.02489 | 1 | 0.94338 | 235.846 |  | 0.41474 | 0.41474 | 0.41474 | 0.41471 | 504.6893 | -323.5642 | 0 | 1 | 504.6893 | 254711.3139 | 0 | 7.3825 | 8.3388 |  | 0.00098702 | -0.0063878 |  | -61.9759 | 3841.0063 | -0.00054566 | 0.0003648 | 3.4856e-07 | 504.6893 | 499.8359 | 499.8815 | 495.0728 | -323.5642 | -320.5225 | -320.5517 | -317.5387 | 54.09 | 54.105 | 54.105 | 54.12 | 202.7817 | 200.8316 | 200.8499 | 198.9021
| 54.12 | 0 | 0 | 1 | 0 |  |  | -0.024922 | 1 | 0.94331 | 235.828 |  | 0.41471 | 0.41471 | 0.41471 | 0.41468 | 495.0731 | -317.539 | 0 | 1 | 495.0731 | 245097.342 | 0 | 7.3818 | 8.3202 |  | 0.00096821 | -0.0062688 |  | -60.7547 | 3691.128 | -0.00053491 | 0.0003584 | 3.3533e-07 | 495.0731 | 490.31 | 490.3547 | 485.6355 | -317.539 | -314.5554 | -314.5841 | -311.6288 | 54.12 | 54.135 | 54.135 | 54.15 | 198.9022 | 196.9886 | 197.0066 | 195.0952
| 54.15 | 0 | 0 | 1 | 0 |  |  | -0.024954 | 1 | 0.94324 | 235.81 |  | 0.41468 | 0.41468 | 0.41468 | 0.41465 | 485.6358 | -311.629 | 0 | 1 | 485.6358 | 235842.1619 | 0 | 7.3811 | 8.302 |  | 0.00094976 | -0.0061521 |  | -59.5548 | 3546.7782 | -0.00052434 | 0.00035212 | 3.2258e-07 | 485.6358 | 480.9614 | 481.0053 | 476.3739 | -311.629 | -308.7026 | -308.7308 | -305.832 | 54.15 | 54.165 | 54.165 | 54.18 | 195.0953 | 193.2174 | 193.2351 | 191.3594
| 54.18 | 0 | 0 | 1 | 0 |  |  | -0.024985 | 1 | 0.94317 | 235.792 |  | 0.41465 | 0.41465 | 0.41465 | 0.41462 | 476.3742 | -305.8322 | 0 | 1 | 476.3742 | 226932.3724 | 0 | 7.3805 | 8.2841 |  | 0.00093165 | -0.0060377 |  | -58.376 | 3407.7536 | -0.00051396 | 0.00034597 | 3.1031e-07 | 476.3742 | 471.7867 | 471.8298 | 467.2845 | -305.8322 | -302.9618 | -302.9895 | -300.1462 | 54.18 | 54.195 | 54.195 | 54.21 | 191.3595 | 189.5167 | 189.534 | 187.6934
| 54.21 | 0 | 0 | 1 | 0 |  |  | -0.025017 | 1 | 0.9431 | 235.774 |  | 0.41462 | 0.41462 | 0.41462 | 0.41459 | 467.2848 | -300.1465 | 0 | 1 | 467.2848 | 218355.0732 | 0 | 7.3798 | 8.2665 |  | 0.00091387 | -0.0059254 |  | -57.2176 | 3273.8584 | -0.00050377 | 0.00033995 | 2.985e-07 | 467.2848 | 462.7826 | 462.8248 | 458.364 | -300.1465 | -297.3311 | -297.3582 | -294.5694 | 54.21 | 54.225 | 54.225 | 54.24 | 187.6935 | 185.8851 | 185.9021 | 184.0958
| 54.24 | 0 | 0 | 1 | 0 |  |  | -0.025049 | 1 | 0.94302 | 235.756 |  | 0.41459 | 0.41459 | 0.41459 | 0.41455 | 458.3643 | -294.5696 | 0 | 1 | 458.3643 | 210097.8464 | 0 | 7.3792 | 8.2493 |  | 0.00089642 | -0.0058153 |  | -56.0794 | 3144.9038 | -0.00049375 | 0.00033404 | 2.8713e-07 | 458.3643 | 453.9458 | 453.9872 | 449.6093 | -294.5696 | -291.8082 | -291.8348 | -289.0995 | 54.24 | 54.255 | 54.255 | 54.27 | 184.096 | 182.3213 | 182.3379 | 180.5654
| 54.27 | 0 | 0 | 1 | 0 |  |  | -0.02508 | 1 | 0.94295 | 235.738 |  | 0.41455 | 0.41455 | 0.41455 | 0.41452 | 449.6095 | -289.0997 | 0 | 1 | 449.6095 | 202148.7386 | 0 | 7.3786 | 8.2324 |  | 0.0008793 | -0.0057072 |  | -54.961 | 3020.7083 | -0.0004839 | 0.00032825 | 2.7617e-07 | 449.6095 | 445.273 | 445.3137 | 441.017 | -289.0997 | -286.3913 | -286.4174 | -283.7345 | 54.27 | 54.285 | 54.285 | 54.3 | 180.5655 | 178.8239 | 178.8402 | 177.1007
| 54.3 | 0 | 0 | 1 | 0 |  |  | -0.025112 | 1 | 0.94288 | 235.72 |  | 0.41452 | 0.41452 | 0.41452 | 0.41449 | 441.0173 | -283.7348 | 0 | 1 | 441.0173 | 194496.2432 | 0 | 7.3781 | 8.2158 |  | 0.0008625 | -0.0056013 |  | -53.8618 | 2901.0969 | -0.00047422 | 0.00032257 | 2.6562e-07 | 441.0173 | 436.7613 | 436.8011 | 432.5842 | -283.7348 | -281.0783 | -281.1039 | -278.4725 | 54.3 | 54.315 | 54.315 | 54.33 | 177.1008 | 175.3917 | 175.4077 | 173.7006
| 54.33 | 0 | 0 | 1 | 0 |  |  | -0.025144 | 1 | 0.94281 | 235.702 |  | 0.41449 | 0.41449 | 0.41449 | 0.41446 | 432.5844 | -278.4728 | 0 | 1 | 432.5844 | 187129.2839 | 0 | 7.3775 | 8.1995 |  | 0.00084601 | -0.0054974 |  | -52.7816 | 2785.9011 | -0.00046471 | 0.00031702 | 2.5547e-07 | 432.5844 | 428.4073 | 428.4464 | 424.3077 | -278.4728 | -275.8673 | -275.8924 | -273.3116 | 54.33 | 54.345 | 54.345 | 54.36 | 173.7007 | 172.0234 | 172.0391 | 170.3638
| 54.36 | 0 | 0 | 1 | 0 |  |  | -0.025175 | 1 | 0.94274 | 235.684 |  | 0.41446 | 0.41446 | 0.41446 | 0.41443 | 424.3079 | -273.3118 | 0 | 1 | 424.3079 | 180037.1985 | 0 | 7.377 | 8.1835 |  | 0.00082982 | -0.0053955 |  | -51.72 | 2674.9588 | -0.00045536 | 0.00031157 | 2.4569e-07 | 424.3079 | 420.2082 | 420.2466 | 416.1845 | -273.3118 | -270.7564 | -270.7811 | -268.2498 | 54.36 | 54.375 | 54.375 | 54.39 | 170.3639 | 168.7179 | 168.7333 | 167.0891
| 54.39 | 0 | 0 | 1 | 0 |  |  | -0.025207 | 1 | 0.94266 | 235.666 |  | 0.41443 | 0.41443 | 0.41443 | 0.4144 | 416.1847 | -268.25 | 0 | 1 | 416.1847 | 173209.7235 | 0 | 7.3765 | 8.1678 |  | 0.00081393 | -0.0052955 |  | -50.6766 | 2568.1136 | -0.00044618 | 0.00030623 | 2.3627e-07 | 416.1847 | 412.161 | 412.1986 | 408.2117 | -268.25 | -265.7437 | -265.7679 | -263.2854 | 54.39 | 54.405 | 54.405 | 54.42 | 167.0892 | 165.4738 | 165.4889 | 163.8753
| 54.42 | 0 | 0 | 1 | 0 |  |  | -0.025239 | 1 | 0.94259 | 235.648 |  | 0.4144 | 0.4144 | 0.4144 | 0.41436 | 408.2119 | -263.2856 | 0 | 1 | 408.2119 | 166636.9791 | 0 | 7.376 | 8.1524 |  | 0.00079834 | -0.0051975 |  | -49.6509 | 2465.2151 | -0.00043715 | 0.000301 | 2.2721e-07 | 408.2119 | 404.2626 | 404.2995 | 400.3864 | -263.2856 | -260.8275 | -260.8513 | -258.4165 | 54.42 | 54.435 | 54.435 | 54.45 | 163.8754 | 162.29 | 162.3048 | 160.7212
| 54.45 | 0 | 0 | 1 | 0 |  |  | -0.02527 | 1 | 0.94252 | 235.63 |  | 0.41436 | 0.41436 | 0.41436 | 0.41433 | 400.3866 | -258.4167 | 0 | 1 | 400.3866 | 160309.4548 | 0 | 7.3755 | 8.1372 |  | 0.00078304 | -0.0051013 |  | -48.6428 | 2366.1185 | -0.00042827 | 0.00029588 | 2.1847e-07 | 400.3866 | 396.5104 | 396.5465 | 392.7058 | -258.4167 | -256.0059 | -256.0292 | -253.6413 | 54.45 | 54.465 | 54.465 | 54.48 | 160.7213 | 159.1653 | 159.1798 | 157.6256
| 54.48 | 0 | 0 | 1 | 0 |  |  | -0.025302 | 1 | 0.94245 | 235.612 |  | 0.41433 | 0.41433 | 0.41433 | 0.4143 | 392.706 | -253.6415 | 0 | 1 | 392.706 | 154217.9958 | 0 | 7.375 | 8.1224 |  | 0.00076802 | -0.005007 |  | -47.6517 | 2270.6842 | -0.00041954 | 0.00029086 | 2.1007e-07 | 392.706 | 388.9014 | 388.9368 | 385.167 | -253.6415 | -251.2771 | -251.3 | -248.9581 | 54.48 | 54.495 | 54.495 | 54.51 | 157.6257 | 156.0986 | 156.1128 | 154.5875
| 54.51 | 0 | 0 | 1 | 0 |  |  | -0.025333 | 1 | 0.94238 | 235.594 |  | 0.4143 | 0.4143 | 0.4143 | 0.41427 | 385.1672 | -248.9583 | 0 | 1 | 385.1672 | 148353.7893 | 0 | 7.3746 | 8.1078 |  | 0.00075327 | -0.0049145 |  | -46.6774 | 2178.7779 | -0.00041097 | 0.00028594 | 2.0197e-07 | 385.1672 | 381.4328 | 381.4676 | 377.7674 | -248.9583 | -246.6395 | -246.662 | -244.3652 | 54.51 | 54.525 | 54.525 | 54.54 | 154.5876 | 153.0888 | 153.1027 | 151.6057
| 54.54 | 0 | 0 | 1 | 0 |  |  | -0.025365 | 1 | 0.9423 | 235.576 |  | 0.41427 | 0.41427 | 0.41427 | 0.41424 | 377.7676 | -244.3654 | 0 | 1 | 377.7676 | 142708.3523 | 0 | 7.3742 | 8.0935 |  | 0.0007388 | -0.0048238 |  | -45.7195 | 2090.2703 | -0.00040253 | 0.00028113 | 1.9417e-07 | 377.7676 | 374.1021 | 374.1362 | 370.5042 | -244.3654 | -242.0913 | -242.1134 | -239.861 | 54.54 | 54.555 | 54.555 | 54.57 | 151.6058 | 150.1347 | 150.1484 | 148.6791
| 54.57 | 0 | 0 | 1 | 0 |  |  | -0.025397 | 1 | 0.94223 | 235.558 |  | 0.41424 | 0.41424 | 0.41424 | 0.41421 | 370.5044 | -239.8612 | 0 | 1 | 370.5044 | 137273.5185 | 0 | 7.3738 | 8.0795 |  | 0.0007246 | -0.0047349 |  | -44.7776 | 2005.0367 | -0.00039424 | 0.00027641 | 1.8667e-07 | 370.5044 | 366.9065 | 366.9399 | 363.3748 | -239.8612 | -237.631 | -237.6526 | -235.4437 | 54.57 | 54.585 | 54.585 | 54.6 | 148.6792 | 147.2354 | 147.2488 | 145.8067
| 54.6 | 0 | 0 | 1 | 0 |  |  | -0.025428 | 1 | 0.94216 | 235.54 |  | 0.41421 | 0.41421 | 0.41421 | 0.41417 | 363.3751 | -235.4439 | 0 | 1 | 363.3751 | 132041.4273 | 0 | 7.3734 | 8.0657 |  | 0.00071065 | -0.0046476 |  | -43.8515 | 1922.9571 | -0.00038609 | 0.00027179 | 1.7944e-07 | 363.3751 | 359.8434 | 359.8762 | 356.3767 | -235.4439 | -233.2568 | -233.2781 | -231.1118 | 54.6 | 54.615 | 54.615 | 54.63 | 145.8067 | 144.3896 | 144.4028 | 142.9873
| 54.63 | 0 | 0 | 1 | 0 |  |  | -0.02546 | 1 | 0.94209 | 235.522 |  | 0.41417 | 0.41417 | 0.41417 | 0.41414 | 356.3769 | -231.112 | 0 | 1 | 356.3769 | 127004.5116 | 0 | 7.373 | 8.0522 |  | 0.00069697 | -0.0045621 |  | -42.9408 | 1843.9162 | -0.00037807 | 0.00026727 | 1.7248e-07 | 356.3769 | 352.9102 | 352.9424 | 349.5073 | -231.112 | -228.9672 | -228.9881 | -226.8637 | 54.63 | 54.645 | 54.645 | 54.66 | 142.9874 | 141.5965 | 141.6094 | 140.2201
| 54.66 | 0 | 0 | 1 | 0 |  |  | -0.025492 | 1 | 0.94202 | 235.504 |  | 0.41414 | 0.41414 | 0.41414 | 0.41411 | 349.5075 | -226.8639 | 0 | 1 | 349.5075 | 122155.4873 | 0 | 7.3726 | 8.0389 |  | 0.00068353 | -0.0044782 |  | -42.0452 | 1767.8026 | -0.00037018 | 0.00026284 | 1.6577e-07 | 349.5075 | 346.1045 | 346.1361 | 342.7641 | -226.8639 | -224.7606 | -224.7811 | -222.6979 | 54.66 | 54.675 | 54.675 | 54.69 | 140.2202 | 138.8549 | 138.8676 | 137.5039
| 54.69 | 0 | 0 | 1 | 0 |  |  | -0.025523 | 1 | 0.94194 | 235.486 |  | 0.41411 | 0.41411 | 0.41411 | 0.41408 | 342.7643 | -222.6981 | 0 | 1 | 342.7643 | 117487.3425 | 0 | 7.3723 | 8.0259 |  | 0.00067034 | -0.0043959 |  | -41.1644 | 1694.5093 | -0.00036243 | 0.0002585 | 1.5932e-07 | 342.7643 | 339.4238 | 339.4547 | 336.1446 | -222.6981 | -220.6355 | -220.6556 | -218.6128 | 54.69 | 54.705 | 54.705 | 54.72 | 137.504 | 136.1639 | 136.1763 | 134.8378
| 54.72 | 0 | 0 | 1 | 0 |  |  | -0.025555 | 1 | 0.94187 | 235.468 |  | 0.41408 | 0.41408 | 0.41408 | 0.41405 | 336.1448 | -218.6129 | 0 | 1 | 336.1448 | 112993.3276 | 0 | 7.372 | 8.0131 |  | 0.0006574 | -0.0043152 |  | -40.2981 | 1623.9331 | -0.0003548 | 0.00025426 | 1.531e-07 | 336.1448 | 332.8656 | 332.8959 | 329.6465 | -218.6129 | -216.5904 | -216.6101 | -214.6069 | 54.72 | 54.735 | 54.735 | 54.75 | 134.8379 | 133.5225 | 133.5346 | 132.2208
| 54.75 | 0 | 0 | 1 | 0 |  |  | -0.025587 | 1 | 0.9418 | 235.45 |  | 0.41405 | 0.41405 | 0.41405 | 0.41402 | 329.6467 | -214.6071 | 0 | 1 | 329.6467 | 108666.9451 | 0 | 7.3716 | 8.0005 |  | 0.00064469 | -0.0042361 |  | -39.4458 | 1555.9748 | -0.0003473 | 0.00025011 | 1.4712e-07 | 329.6467 | 326.4276 | 326.4573 | 323.2674 | -214.6071 | -212.6238 | -212.6431 | -210.6788 | 54.75 | 54.765 | 54.765 | 54.78 | 132.2208 | 130.9297 | 130.9416 | 129.6519
| 54.78 | 0 | 0 | 1 | 0 |  |  | -0.025618 | 1 | 0.94173 | 235.432 |  | 0.41402 | 0.41402 | 0.41402 | 0.41398 | 323.2676 | -210.679 | 0 | 1 | 323.2676 | 104501.9403 | 0 | 7.3713 | 7.9882 |  | 0.00063221 | -0.0041585 |  | -38.6075 | 1490.5388 | -0.00033992 | 0.00024604 | 1.4136e-07 | 323.2676 | 320.1074 | 320.1366 | 317.005 | -210.679 | -208.7342 | -208.7532 | -206.8271 | 54.78 | 54.795 | 54.795 | 54.81 | 129.652 | 128.3845 | 128.3962 | 127.1302
| 54.81 | 0 | 0 | 1 | 0 |  |  | -0.02565 | 1 | 0.94166 | 235.414 |  | 0.41398 | 0.41398 | 0.41398 | 0.41395 | 317.0052 | -206.8273 | 0 | 1 | 317.0052 | 100492.2926 | 0 | 7.371 | 7.9761 |  | 0.00061997 | -0.0040825 |  | -37.7827 | 1427.533 | -0.00033265 | 0.00024206 | 1.358e-07 | 317.0052 | 313.9028 | 313.9314 | 310.857 | -206.8273 | -204.9203 | -204.939 | -203.0504 | 54.81 | 54.825 | 54.825 | 54.84 | 127.1303 | 125.8861 | 125.8976 | 124.6548
| 54.84 | 0 | 0 | 1 | 0 |  |  | -0.025682 | 1 | 0.94158 | 235.396 |  | 0.41395 | 0.41395 | 0.41395 | 0.41392 | 310.8572 | -203.0505 | 0 | 1 | 310.8572 | 96632.2061 | 0 | 7.3707 | 7.9642 |  | 0.00060794 | -0.0040079 |  | -36.9712 | 1366.8688 | -0.00032551 | 0.00023816 | 1.3046e-07 | 310.8572 | 307.8115 | 307.8395 | 304.8212 | -203.0505 | -201.1807 | -201.199 | -199.3472 | 54.84 | 54.855 | 54.855 | 54.87 | 124.6549 | 123.4335 | 123.4448 | 122.2248
| 54.87 | 0 | 0 | 1 | 0 |  |  | -0.025713 | 1 | 0.94151 | 235.378 |  | 0.41392 | 0.41392 | 0.41392 | 0.41389 | 304.8214 | -199.3473 | 0 | 1 | 304.8214 | 92916.1017 | 0 | 7.3705 | 7.9526 |  | 0.00059614 | -0.0039347 |  | -36.1727 | 1308.4609 | -0.00031848 | 0.00023435 | 1.2531e-07 | 304.8214 | 301.8312 | 301.8587 | 298.8955 | -199.3473 | -197.514 | -197.532 | -195.7162 | 54.87 | 54.885 | 54.885 | 54.9 | 122.2249 | 121.0259 | 121.0369 | 119.8393
| 54.9 | 0 | 0 | 1 | 0 |  |  | -0.025745 | 1 | 0.94144 | 235.36 |  | 0.41389 | 0.41389 | 0.41389 | 0.41386 | 298.8956 | -195.7164 | 0 | 1 | 298.8956 | 89338.6088 | 0 | 7.3702 | 7.9411 |  | 0.00058455 | -0.003863 |  | -35.3868 | 1252.2272 | -0.00031156 | 0.00023063 | 1.2036e-07 | 298.8956 | 295.9599 | 295.9869 | 293.0776 | -195.7164 | -193.9188 | -193.9365 | -192.1562 | 54.9 | 54.915 | 54.915 | 54.93 | 119.8393 | 118.6623 | 118.6731 | 117.4973
| 54.93 | 0 | 0 | 1 | 0 |  |  | -0.025777 | 1 | 0.94137 | 235.342 |  | 0.41386 | 0.41386 | 0.41386 | 0.41383 | 293.0777 | -192.1564 | 0 | 1 | 293.0777 | 85894.5575 | 0 | 7.3699 | 7.9299 |  | 0.00057317 | -0.0037927 |  | -34.6134 | 1198.0887 | -0.00030475 | 0.00022698 | 1.1558e-07 | 293.0777 | 290.1954 | 290.2218 | 287.3654 | -192.1564 | -190.3939 | -190.4112 | -188.6658 | 54.93 | 54.945 | 54.945 | 54.96 | 117.4974 | 116.3419 | 116.3525 | 115.1982
| 54.96 | 0 | 0 | 1 | 0 |  |  | -0.025808 | 1 | 0.9413 | 235.324 |  | 0.41383 | 0.41383 | 0.41383 | 0.41379 | 287.3656 | -188.6659 | 0 | 1 | 287.3656 | 82578.9713 | 0 | 7.3697 | 7.9188 |  | 0.000562 | -0.0037238 |  | -33.8522 | 1145.9691 | -0.00029805 | 0.00022341 | 1.1099e-07 | 287.3656 | 284.5356 | 284.5615 | 281.7569 | -188.6659 | -186.938 | -186.955 | -185.2437 | 54.96 | 54.975 | 54.975 | 54.99 | 115.1983 | 114.0638 | 114.0742 | 112.941
| 54.99 | 0 | 0 | 1 | 0 |  |  | -0.02584 | 1 | 0.94122 | 235.306 |  | 0.41379 | 0.41379 | 0.41379 | 0.41376 | 281.7571 | -185.2439 | 0 | 1 | 281.7571 | 79387.0595 | 0 | 7.3695 | 7.908 |  | 0.00055103 | -0.0036562 |  | -33.1028 | 1095.7952 | -0.00029145 | 0.00021992 | 1.0656e-07 | 281.7571 | 278.9784 | 279.0038 | 276.2501 | -185.2439 | -183.5497 | -183.5665 | -181.8887 | 54.99 | 55.005 | 55.005 | 55.02 | 112.941 | 111.8272 | 111.8374 | 110.7248
| 55.02 | 0 | 0 | 1 | 0 |  |  | -0.025872 | 1 | 0.94115 | 235.288 |  | 0.41376 | 0.41376 | 0.41376 | 0.41373 | 276.2503 | -181.8889 | 0 | 1 | 276.2503 | 76314.2106 | 0 | 7.3692 | 7.8974 |  | 0.00054026 | -0.0035899 |  | -32.3651 | 1047.4966 | -0.00028495 | 0.00021651 | 1.023e-07 | 276.2503 | 273.5219 | 273.5468 | 270.8429 | -181.8889 | -180.228 | -180.2444 | -178.5996 | 55.02 | 55.035 | 55.035 | 55.05 | 110.7249 | 109.6314 | 109.6413 | 108.549
| 55.05 | 0 | 0 | 1 | 0 |  |  | -0.025903 | 1 | 0.94108 | 235.27 |  | 0.41373 | 0.41373 | 0.41373 | 0.4137 | 270.8431 | -178.5998 | 0 | 1 | 270.8431 | 73355.9853 | 0 | 7.369 | 7.8869 |  | 0.00052969 | -0.0035249 |  | -31.6387 | 1001.0052 | -0.00027856 | 0.00021318 | 9.819e-08 | 270.8431 | 268.1641 | 268.1885 | 265.5335 | -178.5998 | -176.9716 | -176.9877 | -175.3752 | 55.05 | 55.065 | 55.065 | 55.08 | 108.5491 | 107.4754 | 107.4852 | 106.4127
| 55.08 | 0 | 0 | 1 | 0 |  |  | -0.025935 | 1 | 0.94101 | 235.252 |  | 0.4137 | 0.4137 | 0.4137 | 0.41367 | 265.5336 | -175.3754 | 0 | 1 | 265.5336 | 70508.1106 | 0 | 7.3688 | 7.8766 |  | 0.0005193 | -0.0034612 |  | -30.9234 | 956.2558 | -0.00027226 | 0.00020992 | 9.4236e-08 | 265.5336 | 262.903 | 262.9269 | 260.3198 | -175.3754 | -173.7792 | -173.795 | -172.2143 | 55.08 | 55.095 | 55.095 | 55.11 | 106.4127 | 105.3585 | 105.3681 | 104.315
| 55.11 | 0 | 0 | 1 | 0 |  |  | -0.025967 | 1 | 0.94094 | 235.234 |  | 0.41367 | 0.41367 | 0.41367 | 0.41364 | 260.3199 | -172.2145 | 0 | 1 | 260.3199 | 67766.4728 | 0 | 7.3686 | 7.8666 |  | 0.00050911 | -0.0033988 |  | -30.219 | 913.1855 | -0.00026606 | 0.00020673 | 9.0428e-08 | 260.3199 | 257.7367 | 257.7602 | 255.2 | -172.2145 | -170.6497 | -170.6653 | -169.1158 | 55.11 | 55.125 | 55.125 | 55.14 | 104.3151 | 103.2799 | 103.2894 | 102.2554
| 55.14 | 0 | 0 | 1 | 0 |  |  | -0.025998 | 1 | 0.94086 | 235.216 |  | 0.41364 | 0.41364 | 0.41364 | 0.4136 | 255.2001 | -169.1159 | 0 | 1 | 255.2001 | 65127.1123 | 0 | 7.3684 | 7.8567 |  | 0.0004991 | -0.0033376 |  | -29.5251 | 871.7338 | -0.00025995 | 0.00020362 | 8.6761e-08 | 255.2001 | 252.6634 | 252.6864 | 250.1722 | -169.1159 | -167.5821 | -167.5973 | -166.0785 | 55.14 | 55.155 | 55.155 | 55.17 | 102.2554 | 101.239 | 101.2482 | 100.2329
| 55.17 | 0 | 0 | 1 | 0 |  |  | -0.02603 | 1 | 0.94079 | 235.198 |  | 0.4136 | 0.4136 | 0.4136 | 0.41357 | 250.1724 | -166.0786 | 0 | 1 | 250.1724 | 62586.2173 | 0 | 7.3682 | 7.847 |  | 0.00048926 | -0.0032776 |  | -28.8417 | 831.8424 | -0.00025393 | 0.00020058 | 8.3229e-08 | 250.1724 | 247.6812 | 247.7037 | 245.2347 | -166.0786 | -164.5751 | -164.5901 | -163.1013 | 55.17 | 55.185 | 55.185 | 55.2 | 100.2329 | 99.2348 | 99.2439 | 98.2469
| 55.2 | 0 | 0 | 1 | 0 |  |  | -0.026062 | 1 | 0.94072 | 235.18 |  | 0.41357 | 0.41357 | 0.41357 | 0.41354 | 245.2348 | -163.1014 | 0 | 1 | 245.2348 | 60140.1187 | 0 | 7.368 | 7.8374 |  | 0.00047961 | -0.0032188 |  | -28.1683 | 793.4552 | -0.000248 | 0.00019761 | 7.9828e-08 | 245.2348 | 242.7883 | 242.8104 | 240.3856 | -163.1014 | -161.6277 | -161.6424 | -160.1832 | 55.2 | 55.215 | 55.215 | 55.23 | 98.2469 | 97.2668 | 97.2756 | 96.2966
| 55.23 | 0 | 0 | 1 | 0 |  |  | -0.026093 | 1 | 0.94065 | 235.162 |  | 0.41354 | 0.41354 | 0.41354 | 0.41351 | 240.3857 | -160.1833 | 0 | 1 | 240.3857 | 57785.2843 | 0 | 7.3678 | 7.828 |  | 0.00047012 | -0.0031611 |  | -27.5049 | 756.5184 | -0.00024216 | 0.00019471 | 7.6551e-08 | 240.3857 | 237.9829 | 238.0046 | 235.6231 | -160.1833 | -158.7388 | -158.7533 | -157.323 | 55.23 | 55.245 | 55.245 | 55.26 | 96.2966 | 95.3341 | 95.3428 | 94.3813
| 55.26 | 0 | 0 | 1 | 0 |  |  | -0.026125 | 1 | 0.94058 | 235.144 |  | 0.41351 | 0.41351 | 0.41351 | 0.41348 | 235.6232 | -157.3231 | 0 | 1 | 235.6232 | 55518.3142 | 0 | 7.3677 | 7.8188 |  | 0.00046081 | -0.0031046 |  | -26.8511 | 720.9801 | -0.00023641 | 0.00019188 | 7.3396e-08 | 235.6232 | 233.2634 | 233.2846 | 230.9456 | -157.3231 | -155.9074 | -155.9216 | -154.5198 | 55.26 | 55.275 | 55.275 | 55.29 | 94.3814 | 93.4361 | 93.4446 | 92.5004
| 55.29 | 0 | 0 | 1 | 0 |  |  | -0.026156 | 1 | 0.9405 | 235.126 |  | 0.41348 | 0.41348 | 0.41348 | 0.41345 | 230.9457 | -154.5199 | 0 | 1 | 230.9457 | 53335.9357 | 0 | 7.3675 | 7.8098 |  | 0.00045166 | -0.0030493 |  | -26.2067 | 686.7903 | -0.00023073 | 0.00018911 | 7.0357e-08 | 230.9457 | 228.6279 | 228.6488 | 226.3514 | -154.5199 | -153.1324 | -153.1463 | -151.7725 | 55.29 | 55.305 | 55.305 | 55.32 | 92.5004 | 91.5721 | 91.5804 | 90.6531
| 55.32 | 0 | 0 | 1 | 0 |  |  | -0.026188 | 1 | 0.94043 | 235.108 |  | 0.41345 | 0.41345 | 0.41345 | 0.41341 | 226.3515 | -151.7726 | 0 | 1 | 226.3515 | 51234.9981 | 0 | 7.3674 | 7.8009 |  | 0.00044268 | -0.002995 |  | -25.5715 | 653.901 | -0.00022514 | 0.00018642 | 6.743e-08 | 226.3515 | 224.0749 | 224.0953 | 221.8387 | -151.7726 | -150.4128 | -150.4265 | -149.0801 | 55.32 | 55.335 | 55.335 | 55.35 | 90.6531 | 89.7414 | 89.7495 | 88.8388
| 55.35 | 0 | 0 | 1 | 0 |  |  | -0.02622 | 1 | 0.94036 | 235.09 |  | 0.41341 | 0.41341 | 0.41341 | 0.41338 | 221.8388 | -149.0803 | 0 | 1 | 221.8388 | 49212.4689 | 0 | 7.3672 | 7.7922 |  | 0.00043385 | -0.0029418 |  | -24.9453 | 622.2661 | -0.00021963 | 0.00018378 | 6.461e-08 | 221.8388 | 219.6026 | 219.6226 | 217.406 | -149.0803 | -147.7477 | -147.7611 | -146.4417 | 55.35 | 55.365 | 55.365 | 55.38 | 88.8388 | 87.9433 | 87.9513 | 87.0567
| 55.38 | 0 | 0 | 1 | 0 |  |  | -0.026251 | 1 | 0.94029 | 235.072 |  | 0.41338 | 0.41338 | 0.41338 | 0.41335 | 217.4061 | -146.4418 | 0 | 1 | 217.4061 | 47265.4288 | 0 | 7.3671 | 7.7836 |  | 0.00042518 | -0.0028897 |  | -24.3278 | 591.841 | -0.00021419 | 0.00018122 | 6.1894e-08 | 217.4061 | 215.2095 | 215.2291 | 213.0517 | -146.4418 | -145.136 | -145.1492 | -143.8563 | 55.38 | 55.395 | 55.395 | 55.41 | 87.0568 | 86.1772 | 86.185 | 85.3064
| 55.41 | 0 | 0 | 1 | 0 |  |  | -0.026283 | 1 | 0.94022 | 235.054 |  | 0.41335 | 0.41335 | 0.41335 | 0.41332 | 213.0518 | -143.8564 | 0 | 1 | 213.0518 | 45391.0677 | 0 | 7.3669 | 7.7752 |  | 0.00041667 | -0.0028386 |  | -23.7188 | 562.5832 | -0.00020883 | 0.00017871 | 5.9278e-08 | 213.0518 | 210.894 | 210.9131 | 208.7741 | -143.8564 | -142.5768 | -142.5898 | -141.3229 | 55.41 | 55.425 | 55.425 | 55.44 | 85.3064 | 84.4424 | 84.4501 | 83.587
| 55.44 | 0 | 0 | 1 | 0 |  |  | -0.026315 | 1 | 0.94014 | 235.036 |  | 0.41332 | 0.41332 | 0.41332 | 0.41329 | 208.7742 | -141.323 | 0 | 1 | 208.7742 | 43586.6808 | 0 | 7.3668 | 7.767 |  | 0.0004083 | -0.0027885 |  | -23.1182 | 534.4515 | -0.00020354 | 0.00017627 | 5.6758e-08 | 208.7742 | 206.6544 | 206.6732 | 204.5718 | -141.323 | -140.0692 | -140.0819 | -138.8406 | 55.44 | 55.455 | 55.455 | 55.47 | 83.5871 | 82.7383 | 82.7459 | 81.898
| 55.47 | 0 | 0 | 1 | 0 |  |  | -0.026346 | 1 | 0.94007 | 235.018 |  | 0.41329 | 0.41329 | 0.41329 | 0.41326 | 204.5719 | -138.8407 | 0 | 1 | 204.5719 | 41849.6642 | 0 | 7.3667 | 7.7588 |  | 0.00040008 | -0.0027395 |  | -22.5257 | 507.4064 | -0.00019832 | 0.00017389 | 5.4331e-08 | 204.5719 | 202.4893 | 202.5077 | 200.4432 | -138.8407 | -137.6123 | -137.6248 | -136.4086 | 55.47 | 55.485 | 55.485 | 55.5 | 81.8981 | 81.0643 | 81.0717 | 80.2389
| 55.5 | 0 | 0 | 1 | 0 |  |  | -0.026378 | 1 | 0.94 | 235 |  | 0.41326 | 0.41326 | 0.41326 | 0.41322 | 200.4433 | -136.4087 | 0 | 1 | 200.4433 | 40177.5117 | 0 | 7.3665 | 7.7509 |  | 0.00039201 | -0.0026914 |  | -21.9411 | 481.41 | -0.00019318 | 0.00017158 | 5.1993e-08 | 200.4433 | 198.3972 | 198.4152 | 196.3868 | -136.4087 | -135.2051 | -135.2174 | -134.0259 | 55.5 | 55.515 | 55.515 | 55.53 | 80.2389 | 79.4198 | 79.4271 | 78.6088
| 55.53 | 0 | 0 | 1 | 0 |  |  | -0.02641 | 1 | 0.93993 | 234.982 |  | 0.41322 | 0.41322 | 0.41322 | 0.41319 | 196.3869 | -134.026 | 0 | 1 | 196.3869 | 38567.8107 | 0 | 7.3664 | 7.743 |  | 0.00038407 | -0.0026444 |  | -21.3641 | 456.4258 | -0.0001881 | 0.00016932 | 4.974e-08 | 196.3869 | 194.3765 | 194.3942 | 192.4011 | -134.026 | -132.8468 | -132.8589 | -131.6916 | 55.53 | 55.545 | 55.545 | 55.56 | 78.6089 | 77.8042 | 77.8113 | 77.0074
| 55.56 | 0 | 0 | 1 | 0 |  |  | -0.026441 | 1 | 0.93986 | 234.964 |  | 0.41319 | 0.41319 | 0.41319 | 0.41316 | 192.4012 | -131.6917 | 0 | 1 | 192.4012 | 37018.2389 | 0 | 7.3663 | 7.7353 |  | 0.00037628 | -0.0025982 |  | -20.7947 | 432.4187 | -0.00018308 | 0.00016712 | 4.757e-08 | 192.4012 | 190.4259 | 190.4432 | 188.4848 | -131.6917 | -130.5366 | -130.5485 | -129.405 | 55.56 | 55.575 | 55.575 | 55.59 | 77.0074 | 76.2168 | 76.2237 | 75.4339
| 55.59 | 0 | 0 | 1 | 0 |  |  | -0.026473 | 1 | 0.93978 | 234.946 |  | 0.41316 | 0.41316 | 0.41316 | 0.41313 | 188.4849 | -129.4051 | 0 | 1 | 188.4849 | 35526.5611 | 0 | 7.3662 | 7.7278 |  | 0.00036862 | -0.0025531 |  | -20.2325 | 409.355 | -0.00017813 | 0.00016498 | 4.5479e-08 | 188.4849 | 186.5438 | 186.5608 | 184.6364 | -129.4051 | -128.2736 | -128.2853 | -127.1652 | 55.59 | 55.605 | 55.605 | 55.62 | 75.434 | 74.6571 | 74.6639 | 73.8879
| 55.62 | 0 | 0 | 1 | 0 |  |  | -0.026505 | 1 | 0.93971 | 234.928 |  | 0.41313 | 0.41313 | 0.41313 | 0.4131 | 184.6365 | -127.1653 | 0 | 1 | 184.6365 | 34090.6257 | 0 | 7.3661 | 7.7203 |  | 0.00036109 | -0.0025088 |  | -19.6775 | 387.2024 | -0.00017325 | 0.0001629 | 4.3464e-08 | 184.6365 | 182.729 | 182.7456 | 180.8544 | -127.1653 | -126.057 | -126.0684 | -124.9714 | 55.62 | 55.635 | 55.635 | 55.65 | 73.8879 | 73.1246 | 73.1313 | 72.3687
| 55.65 | 0 | 0 | 1 | 0 |  |  | -0.026536 | 1 | 0.93964 | 234.91 |  | 0.4131 | 0.4131 | 0.4131 | 0.41307 | 180.8545 | -124.9715 | 0 | 1 | 180.8545 | 32708.3615 | 0 | 7.366 | 7.713 |  | 0.0003537 | -0.0024654 |  | -19.1293 | 365.9298 | -0.00016842 | 0.00016088 | 4.1523e-08 | 180.8545 | 178.98 | 178.9962 | 177.1376 | -124.9715 | -123.8859 | -123.8972 | -122.8227 | 55.65 | 55.665 | 55.665 | 55.68 | 72.3688 | 71.6187 | 71.6252 | 70.8758
| 55.68 | 0 | 0 | 1 | 0 |  |  | -0.026568 | 1 | 0.93957 | 234.892 |  | 0.41307 | 0.41307 | 0.41307 | 0.41303 | 177.1377 | -122.8228 | 0 | 1 | 177.1377 | 31377.7751 | 0 | 7.3659 | 7.7058 |  | 0.00034643 | -0.002423 |  | -18.5878 | 345.5073 | -0.00016365 | 0.00015891 | 3.9653e-08 | 177.1377 | 175.2954 | 175.3113 | 173.4846 | -122.8228 | -121.7597 | -121.7707 | -120.7185 | 55.68 | 55.695 | 55.695 | 55.71 | 70.8759 | 70.1387 | 70.1451 | 69.4087
| 55.71 | 0 | 0 | 1 | 0 |  |  | -0.0266 | 1 | 0.9395 | 234.874 |  | 0.41303 | 0.41303 | 0.41303 | 0.413 | 173.4847 | -120.7185 | 0 | 1 | 173.4847 | 30096.9477 | 0 | 7.3658 | 7.6988 |  | 0.00033928 | -0.0023814 |  | -18.0529 | 325.9063 | -0.00015894 | 0.000157 | 3.7851e-08 | 173.4847 | 171.6739 | 171.6896 | 169.8941 | -120.7185 | -119.6774 | -119.6883 | -118.6578 | 55.71 | 55.725 | 55.725 | 55.74 | 69.4088 | 68.6843 | 68.6905 | 67.9668
| 55.74 | 0 | 0 | 1 | 0 |  |  | -0.026631 | 1 | 0.93942 | 234.856 |  | 0.413 | 0.413 | 0.413 | 0.41297 | 169.8942 | -118.6579 | 0 | 1 | 169.8942 | 28864.0324 | 0 | 7.3657 | 7.6918 |  | 0.00033226 | -0.0023407 |  | -17.5242 | 307.0993 | -0.00015429 | 0.00015514 | 3.6114e-08 | 169.8942 | 168.1143 | 168.1296 | 166.3647 | -118.6579 | -117.6384 | -117.6491 | -116.6401 | 55.74 | 55.755 | 55.755 | 55.77 | 67.9669 | 67.2548 | 67.2609 | 66.5496
| 55.77 | 0 | 0 | 1 | 0 |  |  | -0.026663 | 1 | 0.93935 | 234.838 |  | 0.41297 | 0.41297 | 0.41297 | 0.41294 | 166.3648 | -116.6402 | 0 | 1 | 166.3648 | 27677.2517 | 0 | 7.3656 | 7.685 |  | 0.00032536 | -0.0023008 |  | -17.0018 | 289.0599 | -0.00014969 | 0.00015334 | 3.4441e-08 | 166.3648 | 164.6152 | 164.6302 | 162.8952 | -116.6402 | -115.6419 | -115.6524 | -114.6645 | 55.77 | 55.785 | 55.785 | 55.8 | 66.5497 | 65.8498 | 65.8558 | 65.1566
| 55.8 | 0 | 0 | 1 | 0 |  |  | -0.026695 | 1 | 0.93928 | 234.82 |  | 0.41294 | 0.41294 | 0.41294 | 0.41291 | 162.8953 | -114.6646 | 0 | 1 | 162.8953 | 26534.8944 | 0 | 7.3655 | 7.6783 |  | 0.00031857 | -0.0022617 |  | -16.4852 | 271.7628 | -0.00014514 | 0.00015159 | 3.2828e-08 | 162.8953 | 161.1754 | 161.19 | 159.4844 | -114.6646 | -113.6872 | -113.6976 | -112.7304 | 55.8 | 55.815 | 55.815 | 55.83 | 65.1566 | 64.4687 | 64.4745 | 63.7872
| 55.83 | 0 | 0 | 1 | 0 |  |  | -0.026726 | 1 | 0.93921 | 234.802 |  | 0.41291 | 0.41291 | 0.41291 | 0.41288 | 159.4845 | -112.7304 | 0 | 1 | 159.4845 | 25435.3138 | 0 | 7.3654 | 7.6717 |  | 0.0003119 | -0.0022235 |  | -15.9745 | 255.1838 | -0.00014065 | 0.0001499 | 3.1273e-08 | 159.4845 | 157.7936 | 157.8079 | 156.131 | -112.7304 | -111.7736 | -111.7838 | -110.8369 | 55.83 | 55.845 | 55.845 | 55.86 | 63.7873 | 63.111 | 63.1167 | 62.4411
| 55.86 | 0 | 0 | 1 | 0 |  |  | -0.026758 | 1 | 0.93914 | 234.784 |  | 0.41288 | 0.41288 | 0.41288 | 0.41284 | 156.1311 | -110.837 | 0 | 1 | 156.1311 | 24376.9248 | 0 | 7.3653 | 7.6652 |  | 0.00030535 | -0.0021861 |  | -15.4693 | 239.2996 | -0.0001362 | 0.00014825 | 2.9774e-08 | 156.1311 | 154.4686 | 154.4826 | 152.8338 | -110.837 | -109.9004 | -109.9104 | -108.9836 | 55.86 | 55.875 | 55.875 | 55.89 | 62.4411 | 61.7762 | 61.7818 | 61.1176
| 55.89 | 0 | 0 | 1 | 0 |  |  | -0.02679 | 1 | 0.93906 | 234.766 |  | 0.41284 | 0.41284 | 0.41284 | 0.41281 | 152.8339 | -108.9836 | 0 | 1 | 152.8339 | 23358.202 | 0 | 7.3653 | 7.6589 |  | 0.0002989 | -0.0021495 |  | -14.9696 | 224.088 | -0.0001318 | 0.00014666 | 2.8329e-08 | 152.8339 | 151.1991 | 151.2129 | 149.5916 | -108.9836 | -108.0669 | -108.0767 | -107.1696 | 55.89 | 55.905 | 55.905 | 55.92 | 61.1176 | 60.4639 | 60.4694 | 59.8163
| 55.92 | 0 | 0 | 1 | 0 |  |  | -0.026821 | 1 | 0.93899 | 234.748 |  | 0.41281 | 0.41281 | 0.41281 | 0.41278 | 149.5917 | -107.1696 | 0 | 1 | 149.5917 | 22377.6772 | 0 | 7.3652 | 7.6526 |  | 0.00029256 | -0.0021136 |  | -14.4751 | 209.5276 | -0.00012744 | 0.00014513 | 2.6936e-08 | 149.5917 | 147.9842 | 147.9976 | 146.4032 | -107.1696 | -106.2724 | -106.282 | -105.3943 | 55.92 | 55.935 | 55.935 | 55.95 | 59.8164 | 59.1736 | 59.1789 | 58.5368
| 55.95 | 0 | 0 | 1 | 0 |  |  | -0.026853 | 1 | 0.93892 | 234.73 |  | 0.41278 | 0.41278 | 0.41278 | 0.41275 | 146.4033 | -105.3944 | 0 | 1 | 146.4033 | 21433.9373 | 0 | 7.3651 | 7.6464 |  | 0.00028632 | -0.0020785 |  | -13.9856 | 195.598 | -0.00012313 | 0.00014364 | 2.5594e-08 | 146.4033 | 144.8224 | 144.8356 | 143.2676 | -105.3944 | -104.5163 | -104.5258 | -103.6571 | 55.95 | 55.965 | 55.965 | 55.98 | 58.5368 | 57.9047 | 57.91 | 57.2785
| 55.98 | 0 | 0 | 1 | 0 |  |  | -0.026885 | 1 | 0.93885 | 234.712 |  | 0.41275 | 0.41275 | 0.41275 | 0.41272 | 143.2677 | -103.6571 | 0 | 1 | 143.2677 | 20525.6223 | 0 | 7.3651 | 7.6404 |  | 0.00028019 | -0.0020441 |  | -13.5011 | 182.2797 | -0.00011887 | 0.0001422 | 2.4299e-08 | 143.2677 | 141.7128 | 141.7257 | 140.1834 | -103.6571 | -102.798 | -102.8073 | -101.9573 | 55.98 | 55.995 | 55.995 | 56.01 | 57.2785 | 56.6569 | 56.662 | 56.041
| 56.01 | 0 | 0 | 1 | 0 |  |  | -0.026916 | 1 | 0.93878 | 234.694 |  | 0.41272 | 0.41272 | 0.41272 | 0.41269 | 140.1835 | -101.9573 | 0 | 1 | 140.1835 | 19651.4236 | 0 | 7.365 | 7.6344 |  | 0.00027416 | -0.0020105 |  | -13.0213 | 169.5541 | -0.00011464 | 0.00014081 | 2.305e-08 | 140.1835 | 138.6542 | 138.6668 | 137.1498 | -101.9573 | -101.1167 | -101.1259 | -100.2943 | 56.01 | 56.025 | 56.025 | 56.04 | 56.0411 | 55.4297 | 55.4347 | 54.8239
| 56.04 | 0 | 0 | 1 | 0 |  |  | -0.026948 | 1 | 0.9387 | 234.676 |  | 0.41269 | 0.41269 | 0.41269 | 0.41265 | 137.1499 | -100.2944 | 0 | 1 | 137.1499 | 18810.0816 | 0 | 7.3649 | 7.6286 |  | 0.00026822 | -0.0019777 |  | -12.546 | 157.4032 | -0.00011046 | 0.00013948 | 2.1845e-08 | 137.1499 | 135.6454 | 135.6578 | 134.1654 | -100.2944 | -99.472 | -99.481 | -98.6676 | 56.04 | 56.055 | 56.055 | 56.07 | 54.8239 | 54.2226 | 54.2275 | 53.6267
| 56.07 | 0 | 0 | 1 | 0 |  |  | -0.026979 | 1 | 0.93863 | 234.658 |  | 0.41265 | 0.41265 | 0.41265 | 0.41262 | 134.1655 | -98.6676 | 0 | 1 | 134.1655 | 18000.3843 | 0 | 7.3649 | 7.6228 |  | 0.00026239 | -0.0019455 |  | -12.0752 | 145.8101 | -0.00010631 | 0.00013819 | 2.0683e-08 | 134.1655 | 132.6855 | 132.6976 | 131.2293 | -98.6676 | -97.8632 | -97.8721 | -97.0764 | 56.07 | 56.085 | 56.085 | 56.1 | 53.6267 | 53.0352 | 53.04 | 52.449
| 56.1 | 0 | 0 | 1 | 0 |  |  | -0.027011 | 1 | 0.93856 | 234.64 |  | 0.41262 | 0.41262 | 0.41262 | 0.41259 | 131.2294 | -97.0765 | 0 | 1 | 131.2294 | 17221.1652 | 0 | 7.3648 | 7.6171 |  | 0.00025665 | -0.001914 |  | -11.6086 | 134.7586 | -0.00010221 | 0.00013695 | 1.9563e-08 | 131.2294 | 129.7733 | 129.7851 | 128.3405 | -97.0765 | -96.2898 | -96.2985 | -95.5203 | 56.1 | 56.115 | 56.115 | 56.13 | 52.449 | 51.867 | 51.8718 | 51.2903
| 56.13 | 0 | 0 | 1 | 0 |  |  | -0.027043 | 1 | 0.93849 | 234.622 |  | 0.41259 | 0.41259 | 0.41259 | 0.41256 | 128.3406 | -95.5204 | 0 | 1 | 128.3406 | 16471.3021 | 0 | 7.3648 | 7.6115 |  | 0.000251 | -0.0018833 |  | -11.146 | 124.233 | -9.8134e-05 | 0.00013575 | 1.8481e-08 | 128.3406 | 126.9078 | 126.9193 | 125.4978 | -95.5204 | -94.7511 | -94.7596 | -93.9987 | 56.13 | 56.145 | 56.145 | 56.16 | 51.2904 | 50.7177 | 50.7224 | 50.1503
| 56.16 | 0 | 0 | 1 | 0 |  |  | -0.027074 | 1 | 0.93842 | 234.604 |  | 0.41256 | 0.41256 | 0.41256 | 0.41253 | 125.4979 | -93.9988 | 0 | 1 | 125.4979 | 15749.7149 | 0 | 7.3647 | 7.606 |  | 0.00024544 | -0.0018532 |  | -10.6873 | 114.2188 | -9.4095e-05 | 0.00013461 | 1.7437e-08 | 125.4979 | 124.0879 | 124.0992 | 122.7002 | -93.9988 | -93.2465 | -93.255 | -92.5111 | 56.16 | 56.175 | 56.175 | 56.19 | 50.1503 | 49.5869 | 49.5914 | 49.0285
| 56.19 | 0 | 0 | 1 | 0 |  |  | -0.027106 | 1 | 0.93834 | 234.586 |  | 0.41253 | 0.41253 | 0.41253 | 0.4125 | 122.7003 | -92.5111 | 0 | 1 | 122.7003 | 15055.3645 | 0 | 7.3646 | 7.6006 |  | 0.00023997 | -0.0018237 |  | -10.2324 | 104.7019 | -9.009e-05 | 0.00013351 | 1.643e-08 | 122.7003 | 121.3126 | 121.3237 | 119.9468 | -92.5111 | -91.7757 | -91.784 | -91.0568 | 56.19 | 56.205 | 56.205 | 56.22 | 49.0285 | 48.474 | 48.4784 | 47.9244
| 56.22 | 0 | 0 | 1 | 0 |  |  | -0.027138 | 1 | 0.93827 | 234.568 |  | 0.4125 | 0.4125 | 0.4125 | 0.41246 | 119.9469 | -91.0568 | 0 | 1 | 119.9469 | 14387.2508 | 0 | 7.3646 | 7.5953 |  | 0.00023458 | -0.001795 |  | -9.781 | 95.6689 | -8.6116e-05 | 0.00013246 | 1.5458e-08 | 119.9469 | 118.581 | 118.5918 | 117.2365 | -91.0568 | -90.338 | -90.3462 | -89.6353 | 56.22 | 56.235 | 56.235 | 56.25 | 47.9245 | 47.3788 | 47.3831 | 46.8378
| 56.25 | 0 | 0 | 1 | 0 |  |  | -0.027169 | 1 | 0.9382 | 234.55 |  | 0.41246 | 0.41246 | 0.41246 | 0.41243 | 117.2366 | -89.6354 | 0 | 1 | 117.2366 | 13744.4121 | 0 | 7.3646 | 7.5901 |  | 0.00022928 | -0.0017668 |  | -9.3331 | 87.1072 | -8.2172e-05 | 0.00013146 | 1.4519e-08 | 117.2366 | 115.892 | 115.9026 | 114.5683 | -89.6354 | -88.9328 | -88.9409 | -88.2463 | 56.25 | 56.265 | 56.265 | 56.28 | 46.8379 | 46.3007 | 46.3049 | 45.7683
| 56.28 | 0 | 0 | 1 | 0 |  |  | -0.027201 | 1 | 0.93813 | 234.532 |  | 0.41243 | 0.41243 | 0.41243 | 0.4124 | 114.5684 | -88.2463 | 0 | 1 | 114.5684 | 13125.9226 | 0 | 7.3645 | 7.5849 |  | 0.00022406 | -0.0017394 |  | -8.8885 | 79.0048 | -7.8257e-05 | 0.0001305 | 1.3612e-08 | 114.5684 | 113.2447 | 113.255 | 111.9414 | -88.2463 | -87.5598 | -87.5677 | -86.889 | 56.28 | 56.295 | 56.295 | 56.31 | 45.7683 | 45.2395 | 45.2436 | 44.7153
| 56.31 | 0 | 0 | 1 | 0 |  |  | -0.027233 | 1 | 0.93806 | 234.514 |  | 0.4124 | 0.4124 | 0.4124 | 0.41237 | 111.9415 | -86.8891 | 0 | 1 | 111.9415 | 12530.892 | 0 | 7.3645 | 7.5798 |  | 0.00021892 | -0.0017125 |  | -8.4469 | 71.3504 | -7.437e-05 | 0.00012959 | 1.2736e-08 | 111.9415 | 110.6381 | 110.6482 | 109.3547 | -86.8891 | -86.2183 | -86.2262 | -85.5631 | 56.31 | 56.325 | 56.325 | 56.34 | 44.7153 | 44.1947 | 44.1987 | 43.6786
| 56.34 | 0 | 0 | 1 | 0 |  |  | -0.027264 | 1 | 0.93798 | 234.496 |  | 0.41237 | 0.41237 | 0.41237 | 0.41234 | 109.3548 | -85.5632 | 0 | 1 | 109.3548 | 11958.4638 | 0 | 7.3644 | 7.5748 |  | 0.00021387 | -0.0016863 |  | -8.0083 | 64.1332 | -7.0508e-05 | 0.00012872 | 1.189e-08 | 109.3548 | 108.0713 | 108.0811 | 106.8073 | -85.5632 | -84.908 | -84.9157 | -84.2681 | 56.34 | 56.355 | 56.355 | 56.37 | 43.6786 | 43.166 | 43.1699 | 42.6577
| 56.37 | 0 | 0 | 1 | 0 |  |  | -0.027296 | 1 | 0.93791 | 234.478 |  | 0.41234 | 0.41234 | 0.41234 | 0.41231 | 106.8074 | -84.2681 | 0 | 1 | 106.8074 | 11407.8139 | 0 | 7.3644 | 7.5699 |  | 0.00020888 | -0.0016606 |  | -7.5725 | 57.3432 | -6.6671e-05 | 0.0001279 | 1.1072e-08 | 106.8074 | 105.5433 | 105.5529 | 104.2983 | -84.2681 | -83.6283 | -83.6358 | -83.0034 | 56.37 | 56.385 | 56.385 | 56.4 | 42.6577 | 42.1529 | 42.1567 | 41.6523
| 56.4 | 0 | 0 | 1 | 0 |  |  | -0.027328 | 1 | 0.93784 | 234.46 |  | 0.41231 | 0.41231 | 0.41231 | 0.41228 | 104.2984 | -83.0035 | 0 | 1 | 104.2984 | 10878.1499 | 0 | 7.3643 | 7.5651 |  | 0.00020398 | -0.0016356 |  | -7.1394 | 50.9708 | -6.2858e-05 | 0.00012712 | 1.0281e-08 | 104.2984 | 103.0533 | 103.0627 | 101.8268 | -83.0035 | -82.3787 | -82.3862 | -81.7687 | 56.4 | 56.415 | 56.415 | 56.43 | 41.6524 | 41.1551 | 41.1589 | 40.6621
| 56.43 | 0 | 0 | 1 | 0 |  |  | -0.027359 | 1 | 0.93777 | 234.442 |  | 0.41228 | 0.41228 | 0.41228 | 0.41224 | 101.8269 | -81.7688 | 0 | 1 | 101.8269 | 10368.7094 | 0 | 7.3643 | 7.5603 |  | 0.00019914 | -0.0016112 |  | -6.7087 | 45.0071 | -5.9066e-05 | 0.00012639 | 9.5166e-09 | 101.8269 | 100.6003 | 100.6095 | 99.3919 | -81.7688 | -81.1588 | -81.1662 | -80.5635 | 56.43 | 56.445 | 56.445 | 56.46 | 40.6621 | 40.1723 | 40.176 | 39.6866
| 56.46 | 0 | 0 | 1 | 0 |  |  | -0.027391 | 1 | 0.9377 | 234.424 |  | 0.41224 | 0.41224 | 0.41224 | 0.41221 | 99.3919 | -80.5635 | 0 | 1 | 99.3919 | 9878.7594 | 0 | 7.3643 | 7.5556 |  | 0.00019438 | -0.0015873 |  | -6.2804 | 39.4438 | -5.5295e-05 | 0.0001257 | 8.7771e-09 | 99.3919 | 98.1835 | 98.1924 | 96.9927 | -80.5635 | -79.9682 | -79.9755 | -79.3873 | 56.46 | 56.475 | 56.475 | 56.49 | 39.6866 | 39.2041 | 39.2077 | 38.7256
| 56.49 | 0 | 0 | 1 | 0 |  |  | -0.027423 | 1 | 0.93762 | 234.406 |  | 0.41221 | 0.41221 | 0.41221 | 0.41218 | 96.9928 | -79.3874 | 0 | 1 | 96.9928 | 9407.5949 | 0 | 7.3642 | 7.551 |  | 0.00018969 | -0.001564 |  | -5.8543 | 34.2731 | -5.1544e-05 | 0.00012505 | 8.0616e-09 | 96.9928 | 95.8019 | 95.8107 | 94.6283 | -79.3874 | -78.8065 | -78.8136 | -78.2398 | 56.49 | 56.505 | 56.505 | 56.52 | 38.7256 | 38.2501 | 38.2536 | 37.7786
| 56.52 | 0 | 0 | 1 | 0 |  |  | -0.027454 | 1 | 0.93755 | 234.388 |  | 0.41218 | 0.41218 | 0.41218 | 0.41215 | 94.6284 | -78.2398 | 0 | 1 | 94.6284 | 8954.538 | 0 | 7.3642 | 7.5464 |  | 0.00018506 | -0.0015413 |  | -5.4303 | 29.4878 | -4.781e-05 | 0.00012445 | 7.369e-09 | 94.6284 | 93.4548 | 93.4633 | 92.298 | -78.2398 | -77.6731 | -77.6802 | -77.1204 | 56.52 | 56.535 | 56.535 | 56.55 | 37.7786 | 37.3101 | 37.3135 | 36.8453
| 56.55 | 0 | 0 | 1 | 0 |  |  | -0.027486 | 1 | 0.93748 | 234.37 |  | 0.41215 | 0.41215 | 0.41215 | 0.41212 | 92.2981 | -77.1205 | 0 | 1 | 92.2981 | 8518.9368 | 0 | 7.3642 | 7.5419 |  | 0.00018051 | -0.0015191 |  | -5.0081 | 25.0811 | -4.4093e-05 | 0.0001239 | 6.6984e-09 | 92.2981 | 91.1413 | 91.1496 | 90.0008 | -77.1205 | -76.5678 | -76.5747 | -76.0288 | 56.55 | 56.565 | 56.565 | 56.58 | 36.8453 | 36.3835 | 36.3869 | 35.9254
| 56.58 | 0 | 0 | 1 | 0 |  |  | -0.027518 | 1 | 0.93741 | 234.352 |  | 0.41212 | 0.41212 | 0.41212 | 0.41209 | 90.0009 | -76.0289 | 0 | 1 | 90.0009 | 8100.1648 | 0 | 7.3641 | 7.5374 |  | 0.00017601 | -0.0014975 |  | -4.5877 | 21.0469 | -4.0392e-05 | 0.00012338 | 6.0488e-09 | 90.0009 | 88.8605 | 88.8686 | 87.736 | -76.0289 | -75.49 | -75.4968 | -74.9647 | 56.58 | 56.595 | 56.595 | 56.61 | 35.9255 | 35.4702 | 35.4735 | 35.0186
| 56.61 | 0 | 0 | 1 | 0 |  |  | -0.027549 | 1 | 0.93734 | 234.334 |  | 0.41209 | 0.41209 | 0.41209 | 0.41205 | 87.7361 | -74.9647 | 0 | 1 | 87.7361 | 7697.6196 | 0 | 7.3641 | 7.5331 |  | 0.00017159 | -0.0014764 |  | -4.1689 | 17.3796 | -3.6705e-05 | 0.00012291 | 5.4192e-09 | 87.7361 | 86.6116 | 86.6195 | 85.5027 | -74.9647 | -74.4395 | -74.4462 | -73.9275 | 56.61 | 56.625 | 56.625 | 56.64 | 35.0186 | 34.5698 | 34.573 | 34.1245
| 56.64 | 0 | 0 | 1 | 0 |  |  | -0.027581 | 1 | 0.93726 | 234.316 |  | 0.41205 | 0.41205 | 0.41205 | 0.41202 | 85.5028 | -73.9276 | 0 | 1 | 85.5028 | 7310.7222 | 0 | 7.3641 | 7.5288 |  | 0.00016722 | -0.0014559 |  | -3.7515 | 14.074 | -3.303e-05 | 0.00012248 | 4.8088e-09 | 85.5028 | 84.3938 | 84.4015 | 83.3001 | -73.9276 | -73.4157 | -73.4224 | -72.917 | 56.64 | 56.655 | 56.655 | 56.67 | 34.1245 | 33.682 | 33.685 | 33.2428
| 56.67 | 0 | 0 | 1 | 0 |  |  | -0.027613 | 1 | 0.93719 | 234.298 |  | 0.41202 | 0.41202 | 0.41202 | 0.41199 | 83.3002 | -72.9171 | 0 | 1 | 83.3002 | 6938.9162 | 0 | 7.364 | 7.5245 |  | 0.00016291 | -0.0014359 |  | -3.3355 | 11.1256 | -2.9367e-05 | 0.0001221 | 4.2168e-09 | 83.3002 | 82.2064 | 82.2139 | 81.1274 | -72.9171 | -72.4184 | -72.425 | -71.9328 | 56.67 | 56.685 | 56.685 | 56.7 | 33.2428 | 32.8063 | 32.8093 | 32.3732
| 56.7 | 0 | 0 | 1 | 0 |  |  | -0.027644 | 1 | 0.93712 | 234.28 |  | 0.41199 | 0.41199 | 0.41199 | 0.41196 | 81.1275 | -71.9328 | 0 | 1 | 81.1275 | 6581.667 | 0 | 7.364 | 7.5203 |  | 0.00015866 | -0.0014164 |  | -2.9206 | 8.5301 | -2.5714e-05 | 0.00012176 | 3.6421e-09 | 81.1275 | 80.0485 | 80.0558 | 78.9839 | -71.9328 | -71.4473 | -71.4537 | -70.9745 | 56.7 | 56.715 | 56.715 | 56.73 | 32.3732 | 31.9426 | 31.9455 | 31.5153
| 56.73 | 0 | 0 | 1 | 0 |  |  | -0.027676 | 1 | 0.93705 | 234.262 |  | 0.41196 | 0.41196 | 0.41196 | 0.41193 | 78.9839 | -70.9745 | 0 | 1 | 78.9839 | 6238.4608 | 0 | 7.364 | 7.5162 |  | 0.00015447 | -0.0013974 |  | -2.5068 | 6.2839 | -2.2071e-05 | 0.00012146 | 3.0841e-09 | 78.9839 | 77.9193 | 77.9264 | 76.8687 | -70.9745 | -70.5018 | -70.5082 | -70.0417 | 56.73 | 56.745 | 56.745 | 56.76 | 31.5153 | 31.0905 | 31.0934 | 30.6689
| 56.76 | 0 | 0 | 1 | 0 |  |  | -0.027708 | 1 | 0.93698 | 234.244 |  | 0.41193 | 0.41193 | 0.41193 | 0.4119 | 76.8687 | -70.0418 | 0 | 1 | 76.8687 | 5908.8042 | 0 | 7.364 | 7.5121 |  | 0.00015033 | -0.0013789 |  | -2.0938 | 4.384 | -1.8435e-05 | 0.0001212 | 2.5419e-09 | 76.8687 | 75.8181 | 75.825 | 74.7811 | -70.0418 | -69.5817 | -69.588 | -69.1342 | 56.76 | 56.775 | 56.775 | 56.79 | 30.6689 | 30.2497 | 30.2525 | 29.8336
| 56.79 | 0 | 0 | 1 | 0 |  |  | -0.027739 | 1 | 0.9369 | 234.226 |  | 0.4119 | 0.4119 | 0.4119 | 0.41186 | 74.7812 | -69.1342 | 0 | 1 | 74.7812 | 5592.2233 | 0 | 7.3639 | 7.508 |  | 0.00014625 | -0.0013609 |  | -1.6816 | 2.8276 | -1.4805e-05 | 0.00012099 | 2.0148e-09 | 74.7812 | 73.7442 | 73.7509 | 72.7204 | -69.1342 | -68.6867 | -68.6929 | -68.2515 | 56.79 | 56.805 | 56.805 | 56.82 | 29.8337 | 29.4199 | 29.4226 | 29.0092
| 56.82 | 0 | 0 | 1 | 0 |  |  | -0.027771 | 1 | 0.93683 | 234.208 |  | 0.41186 | 0.41186 | 0.41186 | 0.41183 | 72.7204 | -68.2516 | 0 | 1 | 72.7204 | 5288.263 | 0 | 7.3639 | 7.5041 |  | 0.00014222 | -0.0013434 |  | -1.2699 | 1.6126 | -1.1181e-05 | 0.00012081 | 1.502e-09 | 72.7204 | 71.6967 | 71.7032 | 70.6858 | -68.2516 | -67.8164 | -67.8226 | -67.3935 | 56.82 | 56.835 | 56.835 | 56.85 | 29.0092 | 28.6008 | 28.6034 | 28.1953
| 56.85 | 0 | 0 | 1 | 0 |  |  | -0.027802 | 1 | 0.93676 | 234.19 |  | 0.41183 | 0.41183 | 0.41183 | 0.4118 | 70.6858 | -67.3935 | 0 | 1 | 70.6858 | 4996.4863 | 0 | 7.3639 | 7.5001 |  | 0.00013824 | -0.0013264 |  | -0.85868 | 0.73734 | -7.5602e-06 | 0.00012068 | 1.0028e-09 | 70.6858 | 69.6749 | 69.6813 | 68.6765 | -67.3935 | -66.9706 | -66.9766 | -66.5597 | 56.85 | 56.865 | 56.865 | 56.88 | 28.1954 | 27.7921 | 27.7947 | 27.3917
| 56.88 | 0 | 0 | 1 | 0 |  |  | -0.027834 | 1 | 0.93669 | 234.172 |  | 0.4118 | 0.4118 | 0.4118 | 0.41177 | 68.6766 | -66.5597 | 0 | 1 | 68.6766 | 4716.474 | 0 | 7.3639 | 7.4962 |  | 0.00013431 | -0.0013098 |  | -0.44777 | 0.2005 | -3.9424e-06 | 0.00012059 | 5.1638e-10 | 68.6766 | 67.6782 | 67.6844 | 66.6919 | -66.5597 | -66.1488 | -66.1548 | -65.7498 | 56.88 | 56.895 | 56.895 | 56.91 | 27.3917 | 26.9935 | 26.996 | 26.5981
| 56.91 | 0 | 0 | 1 | 0 |  |  | -0.027866 | 1 | 0.93662 | 234.154 |  | 0.41177 | 0.41177 | 0.41177 | 0.41174 | 66.692 | -65.7499 | 0 | 1 | 66.692 | 4447.8236 | 0 | 7.3639 | 7.4924 |  | 0.00013043 | -0.0012938 |  | -0.037014 | 0.00137 | -3.2588e-07 | 0.00012055 | 4.2161e-11 | 66.692 | 65.7058 | 65.7117 | 64.7313 | -65.7499 | -65.3509 | -65.3568 | -64.9637 | 56.91 | 56.925 | 56.925 | 56.94 | 26.5981 | 26.2047 | 26.2071 | 25.8141
| 56.94 | 0 | 0 | 1 | 0 |  |  | -0.027897 | 1 | 0.93654 | 234.136 |  | 0.41174 | 0.41174 | 0.41174 | 0.41171 | 64.7314 | -64.9637 | 0 | 1 | 64.7314 | 4190.1491 | 0 | 7.3638 | 7.4886 |  | 0.0001266 | -0.0012781 |  | 0 | 0 | 0 | 1.0863e-05 | 0 | 64.7314 | 63.7569 | 63.7627 | 62.7939 | -64.9637 | -64.5765 | -64.5823 | -64.2009 | 56.94 | 56.955 | 56.955 | 56.97 | 25.8141 | 25.4255 | 25.4278 | 25.0395
| 56.97 | 0 | 0 | 1 | 0 |  |  | -0.027929 | 1 | 0.93647 | 234.118 |  | 0.41171 | 0.41171 | 0.41171 | 0.41167 | 62.794 | -64.2009 | 0 | 1 | 62.794 | 3943.0802 | 0 | 7.3638 | 7.4849 |  | 0.00012281 | -0.001263 |  | 0 | 0 | 0 | 0 | 0 | 62.794 | 61.8309 | 61.8366 | 60.879 | -64.2009 | -63.8253 | -63.8311 | -63.4612 | 56.97 | 56.985 | 56.985 | 57 | 25.0395 | 24.6555 | 24.6577 | 24.274
| 57 | 0 | 0 | 1 | 0 |  |  | -0.027961 | 1 | 0.9364 | 234.1 |  | 0.41167 | 0.41167 | 0.41167 | 0.41164 | 60.8791 | -63.4612 | 0 | 1 | 60.8791 | 3706.2619 | 0 | 7.3638 | 7.4812 |  | 0.00011906 | -0.0012483 |  | 0 | 0 | 0 | 0 | 0 | 60.8791 | 59.9272 | 59.9326 | 58.986 | -63.4612 | -63.0971 | -63.1028 | -62.7443 | 57 | 57.015 | 57.015 | 57.03 | 24.274 | 23.8944 | 23.8966 | 23.5173
| 57.03 | 0 | 0 | 1 | 0 |  |  | -0.027992 | 1 | 0.93633 | 234.082 |  | 0.41164 | 0.41164 | 0.41164 | 0.41161 | 58.9861 | -62.7443 | 0 | 1 | 58.9861 | 3479.3541 | 0 | 7.3638 | 7.4775 |  | 0.00011536 | -0.0012341 |  | 0 | 0 | 0 | 0 | 0 | 58.9861 | 58.0449 | 58.0502 | 57.1141 | -62.7443 | -62.3916 | -62.3972 | -62.05 | 57.03 | 57.045 | 57.045 | 57.06 | 23.5173 | 23.1421 | 23.1442 | 22.7692
| 57.06 | 0 | 0 | 1 | 0 |  |  | -0.028024 | 1 | 0.93626 | 234.064 |  | 0.41161 | 0.41161 | 0.41161 | 0.41158 | 57.1142 | -62.05 | 0 | 1 | 57.1142 | 3262.0308 | 0 | 7.3638 | 7.4739 |  | 0.0001117 | -0.0012203 |  | 0 | 0 | 0 | 0 | 0 | 57.1142 | 56.1834 | 56.1886 | 55.2628 | -62.05 | -61.7085 | -61.7141 | -61.378 | 57.06 | 57.075 | 57.075 | 57.09 | 22.7692 | 22.3982 | 22.4002 | 22.0294
| 57.09 | 0 | 0 | 1 | 0 |  |  | -0.028056 | 1 | 0.93618 | 234.046 |  | 0.41158 | 0.41158 | 0.41158 | 0.41155 | 55.2628 | -61.3781 | 0 | 1 | 55.2628 | 3053.9798 | 0 | 7.3638 | 7.4703 |  | 0.00010808 | -0.0012069 |  | 0 | 0 | 0 | 0 | 0 | 55.2628 | 54.3422 | 54.3471 | 53.4312 | -61.3781 | -61.0476 | -61.0531 | -60.7281 | 57.09 | 57.105 | 57.105 | 57.12 | 22.0294 | 21.6624 | 21.6644 | 21.2976
| 57.12 | 0 | 0 | 1 | 0 |  |  | -0.028087 | 1 | 0.93611 | 234.028 |  | 0.41155 | 0.41155 | 0.41155 | 0.41152 | 53.4313 | -60.7282 | 0 | 1 | 53.4313 | 2854.9024 | 0 | 7.3637 | 7.4668 |  | 0.0001045 | -0.001194 |  | 0 | 0 | 0 | 0 | 0 | 53.4313 | 52.5204 | 52.5252 | 51.6189 | -60.7282 | -60.4087 | -60.4141 | -60.1001 | 57.12 | 57.135 | 57.135 | 57.15 | 21.2976 | 20.9345 | 20.9364 | 20.5735
| 57.15 | 0 | 0 | 1 | 0 |  |  | -0.028119 | 1 | 0.93604 | 234.01 |  | 0.41152 | 0.41152 | 0.41152 | 0.41148 | 51.6189 | -60.1001 | 0 | 1 | 51.6189 | 2664.5126 | 0 | 7.3637 | 7.4633 |  | 0.00010095 | -0.0011815 |  | 0 | 0 | 0 | 0 | 0 | 51.6189 | 50.7174 | 50.722 | 49.825 | -60.1001 | -59.7915 | -59.7969 | -59.4936 | 57.15 | 57.165 | 57.165 | 57.18 | 20.5736 | 20.2143 | 20.2161 | 19.857
| 57.18 | 0 | 0 | 1 | 0 |  |  | -0.028151 | 1 | 0.93597 | 233.992 |  | 0.41148 | 0.41148 | 0.41148 | 0.41145 | 49.8251 | -59.4936 | 0 | 1 | 49.8251 | 2482.5371 | 0 | 7.3637 | 7.4598 |  | 9.7443e-05 | -0.0011694 |  | 0 | 0 | 0 | 0 | 0 | 49.8251 | 48.9327 | 48.9371 | 48.049 | -59.4936 | -59.1958 | -59.2011 | -58.9085 | 57.18 | 57.195 | 57.195 | 57.21 | 19.857 | 19.5014 | 19.5031 | 19.1477
| 57.21 | 0 | 0 | 1 | 0 |  |  | -0.028182 | 1 | 0.9359 | 233.974 |  | 0.41145 | 0.41145 | 0.41145 | 0.41142 | 48.0491 | -58.9086 | 0 | 1 | 48.0491 | 2308.7146 | 0 | 7.3637 | 7.4564 |  | 9.397e-05 | -0.0011578 |  | 0 | 0 | 0 | 0 | 0 | 48.0491 | 47.1655 | 47.1698 | 46.2903 | -58.9086 | -58.6213 | -58.6266 | -58.3446 | 57.21 | 57.225 | 57.225 | 57.24 | 19.1477 | 18.7956 | 18.7973 | 18.4454
| 57.24 | 0 | 0 | 1 | 0 |  |  | -0.028214 | 1 | 0.93582 | 233.956 |  | 0.41142 | 0.41142 | 0.41142 | 0.41139 | 46.2903 | -58.3447 | 0 | 1 | 46.2903 | 2142.7955 | 0 | 7.3637 | 7.453 |  | 9.053e-05 | -0.0011465 |  | 0 | 0 | 0 | 0 | 0 | 46.2903 | 45.4152 | 45.4193 | 44.5481 | -58.3447 | -58.068 | -58.0732 | -57.8017 | 57.24 | 57.255 | 57.255 | 57.27 | 18.4454 | 18.0966 | 18.0983 | 17.7497
| 57.27 | 0 | 0 | 1 | 0 |  |  | -0.028246 | 1 | 0.93575 | 233.938 |  | 0.41139 | 0.41139 | 0.41139 | 0.41136 | 44.5482 | -57.8017 | 0 | 1 | 44.5482 | 1984.5417 | 0 | 7.3637 | 7.4496 |  | 8.7123e-05 | -0.0011357 |  | 0 | 0 | 0 | 0 | 0 | 44.5482 | 43.6812 | 43.6852 | 42.822 | -57.8017 | -57.5355 | -57.5407 | -57.2796 | 57.27 | 57.285 | 57.285 | 57.3 | 17.7498 | 17.4043 | 17.4059 | 17.0606
| 57.3 | 0 | 0 | 1 | 0 |  |  | -0.028277 | 1 | 0.93568 | 233.92 |  | 0.41136 | 0.41136 | 0.41136 | 0.41133 | 42.822 | -57.2796 | 0 | 1 | 42.822 | 1833.726 | 0 | 7.3637 | 7.4463 |  | 8.3747e-05 | -0.0011253 |  | 0 | 0 | 0 | 0 | 0 | 42.822 | 41.9628 | 41.9667 | 41.1112 | -57.2796 | -57.0237 | -57.0288 | -56.778 | 57.3 | 57.315 | 57.315 | 57.33 | 17.0606 | 16.7183 | 16.7199 | 16.3777
| 57.33 | 0 | 0 | 1 | 0 |  |  | -0.028309 | 1 | 0.93561 | 233.902 |  | 0.41133 | 0.41133 | 0.41133 | 0.41129 | 41.1112 | -56.778 | 0 | 1 | 41.1112 | 1690.1319 | 0 | 7.3637 | 7.443 |  | 8.0401e-05 | -0.0011153 |  | 0 | 0 | 0 | 0 | 0 | 41.1112 | 40.2595 | 40.2632 | 39.4151 | -56.778 | -56.5324 | -56.5374 | -56.2968 | 57.33 | 57.345 | 57.345 | 57.36 | 16.3777 | 16.0385 | 16.0399 | 15.7008
| 57.36 | 0 | 0 | 1 | 0 |  |  | -0.028341 | 1 | 0.93554 | 233.884 |  | 0.41129 | 0.41129 | 0.41129 | 0.41126 | 39.4151 | -56.2968 | 0 | 1 | 39.4151 | 1553.5534 | 0 | 7.3636 | 7.4397 |  | 7.7084e-05 | -0.0011057 |  | 0 | 0 | 0 | 0 | 0 | 39.4151 | 38.5707 | 38.5742 | 37.7332 | -56.2968 | -56.0613 | -56.0664 | -55.8359 | 57.36 | 57.375 | 57.375 | 57.39 | 15.7008 | 15.3644 | 15.3658 | 15.0296
| 57.39 | 0 | 0 | 1 | 0 |  |  | -0.028372 | 1 | 0.93546 | 233.866 |  | 0.41126 | 0.41126 | 0.41126 | 0.41123 | 37.7332 | -55.8359 | 0 | 1 | 37.7332 | 1423.7945 | 0 | 7.3636 | 7.4364 |  | 7.3795e-05 | -0.0010965 |  | 0 | 0 | 0 | 0 | 0 | 37.7332 | 36.8957 | 36.899 | 36.0647 | -55.8359 | -55.6104 | -55.6154 | -55.395 | 57.39 | 57.405 | 57.405 | 57.42 | 15.0296 | 14.696 | 14.6974 | 14.3639
| 57.42 | 0 | 0 | 1 | 0 |  |  | -0.028404 | 1 | 0.93539 | 233.848 |  | 0.41123 | 0.41123 | 0.41123 | 0.4112 | 36.0648 | -55.395 | 0 | 1 | 36.0648 | 1300.669 | 0 | 7.3636 | 7.4332 |  | 7.0532e-05 | -0.0010876 |  | 0 | 0 | 0 | 0 | 0 | 36.0648 | 35.2339 | 35.2371 | 34.4093 | -55.395 | -55.1795 | -55.1845 | -54.974 | 57.42 | 57.435 | 57.435 | 57.45 | 14.3639 | 14.033 | 14.0343 | 13.7035
| 57.45 | 0 | 0 | 1 | 0 |  |  | -0.028436 | 1 | 0.93532 | 233.83 |  | 0.4112 | 0.4112 | 0.4112 | 0.41117 | 34.4093 | -54.974 | 0 | 1 | 34.4093 | 1184.0002 | 0 | 7.3636 | 7.43 |  | 6.7294e-05 | -0.0010792 |  | 0 | 0 | 0 | 0 | 0 | 34.4093 | 33.5847 | 33.5878 | 32.7661 | -54.974 | -54.7684 | -54.7733 | -54.5727 | 57.45 | 57.465 | 57.465 | 57.48 | 13.7035 | 13.3751 | 13.3763 | 13.0481
| 57.48 | 0 | 0 | 1 | 0 |  |  | -0.028467 | 1 | 0.93525 | 233.812 |  | 0.41117 | 0.41117 | 0.41117 | 0.41114 | 32.7662 | -54.5727 | 0 | 1 | 32.7662 | 1073.6208 | 0 | 7.3636 | 7.4268 |  | 6.4081e-05 | -0.0010712 |  | 0 | 0 | 0 | 0 | 0 | 32.7662 | 31.9476 | 31.9505 | 31.1347 | -54.5727 | -54.377 | -54.3819 | -54.191 | 57.48 | 57.495 | 57.495 | 57.51 | 13.0481 | 12.7221 | 12.7233 | 12.3974
| 57.51 | 0 | 0 | 1 | 0 |  |  | -0.028499 | 1 | 0.93518 | 233.794 |  | 0.41114 | 0.41114 | 0.41114 | 0.4111 | 31.1347 | -54.191 | 0 | 1 | 31.1347 | 969.3724 | 0 | 7.3636 | 7.4237 |  | 6.089e-05 | -0.0010635 |  | 0 | 0 | 0 | 0 | 0 | 31.1347 | 30.3219 | 30.3247 | 29.5144 | -54.191 | -54.0051 | -54.0099 | -53.8288 | 57.51 | 57.525 | 57.525 | 57.54 | 12.3974 | 12.0738 | 12.0749 | 11.7513
| 57.54 | 0 | 0 | 1 | 0 |  |  | -0.028531 | 1 | 0.9351 | 233.776 |  | 0.4111 | 0.4111 | 0.4111 | 0.41107 | 29.5145 | -53.8288 | 0 | 1 | 29.5145 | 871.1055 | 0 | 7.3636 | 7.4206 |  | 5.7722e-05 | -0.0010562 |  | 0 | 0 | 0 | 0 | 0 | 29.5145 | 28.7071 | 28.7097 | 27.9048 | -53.8288 | -53.6525 | -53.6573 | -53.4859 | 57.54 | 57.555 | 57.555 | 57.57 | 11.7513 | 11.4299 | 11.4309 | 11.1095
| 57.57 | 0 | 0 | 1 | 0 |  |  | -0.028562 | 1 | 0.93503 | 233.758 |  | 0.41107 | 0.41107 | 0.41107 | 0.41104 | 27.9048 | -53.4859 | 0 | 1 | 27.9048 | 778.6793 | 0 | 7.3636 | 7.4174 |  | 5.4573e-05 | -0.0010493 |  | 0 | 0 | 0 | 0 | 0 | 27.9048 | 27.1025 | 27.105 | 26.3051 | -53.4859 | -53.3192 | -53.324 | -53.1621 | 57.57 | 57.585 | 57.585 | 57.6 | 11.1096 | 10.7901 | 10.7911 | 10.4718
| 57.6 | 0 | 0 | 1 | 0 |  |  | -0.028594 | 1 | 0.93496 | 233.74 |  | 0.41104 | 0.41104 | 0.41104 | 0.41101 | 26.3052 | -53.1622 | 0 | 1 | 26.3052 | 691.961 | 0 | 7.3636 | 7.4144 |  | 5.1445e-05 | -0.0010428 |  | 0 | 0 | 0 | 0 | 0 | 26.3052 | 25.5077 | 25.5101 | 24.7149 | -53.1622 | -53.0051 | -53.0098 | -52.8575 | 57.6 | 57.615 | 57.615 | 57.63 | 10.4719 | 10.1544 | 10.1553 | 9.838
| 57.63 | 0 | 0 | 1 | 0 |  |  | -0.028625 | 1 | 0.93489 | 233.722 |  | 0.41101 | 0.41101 | 0.41101 | 0.41098 | 24.7149 | -52.8575 | 0 | 1 | 24.7149 | 610.8265 | 0 | 7.3636 | 7.4113 |  | 4.8335e-05 | -0.0010367 |  | 0 | 0 | 0 | 0 | 0 | 24.7149 | 23.922 | 23.9243 | 23.1335 | -52.8575 | -52.7099 | -52.7147 | -52.5718 | 57.63 | 57.645 | 57.645 | 57.66 | 9.838 | 9.5224 | 9.5233 | 9.2078
| 57.66 | 0 | 0 | 1 | 0 |  |  | -0.028657 | 1 | 0.93482 | 233.704 |  | 0.41098 | 0.41098 | 0.41098 | 0.41095 | 23.1335 | -52.5718 | 0 | 1 | 23.1335 | 535.1594 | 0 | 7.3636 | 7.4082 |  | 4.5242e-05 | -0.0010309 |  | 0 | 0 | 0 | 0 | 0 | 23.1335 | 22.3449 | 22.347 | 21.5604 | -52.5718 | -52.4337 | -52.4384 | -52.305 | 57.66 | 57.675 | 57.675 | 57.69 | 9.2078 | 8.8939 | 8.8947 | 8.5809
| 57.69 | 0 | 0 | 1 | 0 |  |  | -0.028689 | 1 | 0.93474 | 233.686 |  | 0.41095 | 0.41095 | 0.41095 | 0.41091 | 21.5604 | -52.305 | 0 | 1 | 21.5604 | 464.8511 | 0 | 7.3636 | 7.4052 |  | 4.2166e-05 | -0.0010255 |  | 0 | 0 | 0 | 0 | 0 | 21.5604 | 20.7758 | 20.7778 | 19.995 | -52.305 | -52.1763 | -52.181 | -52.0569 | 57.69 | 57.705 | 57.705 | 57.72 | 8.581 | 8.2687 | 8.2695 | 7.9573
| 57.72 | 0 | 0 | 1 | 0 |  |  | -0.02872 | 1 | 0.93467 | 233.668 |  | 0.41091 | 0.41091 | 0.41091 | 0.41088 | 19.995 | -52.0569 | 0 | 1 | 19.995 | 399.801 | 0 | 7.3636 | 7.4022 |  | 3.9104e-05 | -0.0010205 |  | 0 | 0 | 0 | 0 | 0 | 19.995 | 19.2142 | 19.216 | 18.4368 | -52.0569 | -51.9376 | -51.9422 | -51.8275 | 57.72 | 57.735 | 57.735 | 57.75 | 7.9573 | 7.6466 | 7.6473 | 7.3366
| 57.75 | 0 | 0 | 1 | 0 |  |  | -0.028752 | 1 | 0.9346 | 233.65 |  | 0.41088 | 0.41088 | 0.41088 | 0.41085 | 18.4368 | -51.8275 | 0 | 1 | 18.4368 | 339.9158 | 0 | 7.3636 | 7.3992 |  | 3.6057e-05 | -0.0010158 |  | 0 | 0 | 0 | 0 | 0 | 18.4368 | 17.6594 | 17.661 | 16.8851 | -51.8275 | -51.7175 | -51.7221 | -51.6167 | 57.75 | 57.765 | 57.765 | 57.78 | 7.3366 | 7.0273 | 7.0279 | 6.7186
| 57.78 | 0 | 0 | 1 | 0 |  |  | -0.028784 | 1 | 0.93453 | 233.632 |  | 0.41085 | 0.41085 | 0.41085 | 0.41082 | 16.8852 | -51.6167 | 0 | 1 | 16.8852 | 285.1096 | 0 | 7.3635 | 7.3962 |  | 3.3022e-05 | -0.0010115 |  | 0 | 0 | 0 | 0 | 0 | 16.8852 | 16.1109 | 16.1124 | 15.3396 | -51.6167 | -51.5159 | -51.5205 | -51.4244 | 57.78 | 57.795 | 57.795 | 57.81 | 6.7186 | 6.4106 | 6.4112 | 6.1032
| 57.81 | 0 | 0 | 1 | 0 |  |  | -0.028815 | 1 | 0.93446 | 233.614 |  | 0.41082 | 0.41082 | 0.41082 | 0.41079 | 15.3396 | -51.4244 | 0 | 1 | 15.3396 | 235.3039 | 0 | 7.3635 | 7.3932 |  | 3e-05 | -0.0010076 |  | 0 | 0 | 0 | 0 | 0 | 15.3396 | 14.5683 | 14.5696 | 13.7995 | -51.4244 | -51.3328 | -51.3374 | -51.2505 | 57.81 | 57.825 | 57.825 | 57.84 | 6.1032 | 5.7963 | 5.7968 | 5.49
| 57.84 | 0 | 0 | 1 | 0 |  |  | -0.028847 | 1 | 0.93438 | 233.596 |  | 0.41079 | 0.41079 | 0.41079 | 0.41076 | 13.7995 | -51.2505 | 0 | 1 | 13.7995 | 190.4274 | 0 | 7.3635 | 7.3902 |  | 2.6988e-05 | -0.001004 |  | 0 | 0 | 0 | 0 | 0 | 13.7995 | 13.0308 | 13.032 | 12.2644 | -51.2505 | -51.1681 | -51.1727 | -51.0949 | 57.84 | 57.855 | 57.855 | 57.87 | 5.49 | 5.1841 | 5.1846 | 4.8788
| 57.87 | 0 | 0 | 1 | 0 |  |  | -0.028879 | 1 | 0.93431 | 233.578 |  | 0.41076 | 0.41076 | 0.41076 | 0.41072 | 12.2644 | -51.0949 | 0 | 1 | 12.2644 | 150.4157 | 0 | 7.3635 | 7.3872 |  | 2.3986e-05 | -0.0010008 |  | 0 | 0 | 0 | 0 | 0 | 12.2644 | 11.498 | 11.4991 | 10.7336 | -51.0949 | -51.0217 | -51.0263 | -50.9577 | 57.87 | 57.885 | 57.885 | 57.9 | 4.8789 | 4.574 | 4.5744 | 4.2696
| 57.9 | 0 | 0 | 1 | 0 |  |  | -0.02891 | 1 | 0.93424 | 233.56 |  | 0.41072 | 0.41072 | 0.41072 | 0.41069 | 10.7337 | -50.9577 | 0 | 1 | 10.7337 | 115.2115 | 0 | 7.3635 | 7.3843 |  | 2.0992e-05 | -0.00099789 |  | 0 | 0 | 0 | 0 | 0 | 10.7337 | 9.9693 | 9.9703 | 9.2067 | -50.9577 | -50.8937 | -50.8982 | -50.8387 | 57.9 | 57.915 | 57.915 | 57.93 | 4.2696 | 3.9655 | 3.9659 | 3.6619
| 57.93 | 0 | 0 | 1 | 0 |  |  | -0.028942 | 1 | 0.93417 | 233.542 |  | 0.41069 | 0.41069 | 0.41069 | 0.41066 | 9.2068 | -50.8387 | 0 | 1 | 9.2068 | 84.7645 | 0 | 7.3635 | 7.3813 |  | 1.8006e-05 | -0.00099539 |  | 0 | 0 | 0 | 0 | 0 | 9.2068 | 8.4442 | 8.445 | 7.6831 | -50.8387 | -50.7838 | -50.7884 | -50.738 | 57.93 | 57.945 | 57.945 | 57.96 | 3.6619 | 3.3586 | 3.3589 | 3.0557
| 57.96 | 0 | 0 | 1 | 0 |  |  | -0.028974 | 1 | 0.9341 | 233.524 |  | 0.41066 | 0.41066 | 0.41066 | 0.41063 | 7.6832 | -50.738 | 0 | 1 | 7.6832 | 59.0309 | 0 | 7.3635 | 7.3784 |  | 1.5026e-05 | -0.00099324 |  | 0 | 0 | 0 | 0 | 0 | 7.6832 | 6.9221 | 6.9228 | 6.1623 | -50.738 | -50.6921 | -50.6967 | -50.6554 | 57.96 | 57.975 | 57.975 | 57.99 | 3.0557 | 2.753 | 2.7533 | 2.4506
| 57.99 | 0 | 0 | 1 | 0 |  |  | -0.029005 | 1 | 0.93402 | 233.506 |  | 0.41063 | 0.41063 | 0.41063 | 0.4106 | 6.1623 | -50.6554 | 0 | 1 | 6.1623 | 37.974 | 0 | 7.3635 | 7.3754 |  | 1.2052e-05 | -0.00099145 |  | 0 | 0 | 0 | 0 | 0 | 6.1623 | 5.4025 | 5.403 | 4.6436 | -50.6554 | -50.6186 | -50.6231 | -50.5909 | 57.99 | 58.005 | 58.005 | 58.02 | 2.4506 | 2.1485 | 2.1487 | 1.8465
| 58.02 | 0 | 0 | 1 | 0 |  |  | -0.029037 | 1 | 0.93395 | 233.488 |  | 0.4106 | 0.4106 | 0.4106 | 0.41057 | 4.6437 | -50.5909 | 0 | 1 | 4.6437 | 21.5635 | 0 | 7.3635 | 7.3725 |  | 9.0816e-06 | -0.00099001 |  | 0 | 0 | 0 | 0 | 0 | 4.6437 | 3.8848 | 3.8852 | 3.1266 | -50.5909 | -50.5632 | -50.5677 | -50.5446 | 58.02 | 58.035 | 58.035 | 58.05 | 1.8465 | 1.5448 | 1.5449 | 1.2432
| 58.05 | 0 | 0 | 1 | 0 |  |  | -0.029069 | 1 | 0.93388 | 233.47 |  | 0.41057 | 0.41057 | 0.41057 | 0.41053 | 3.1267 | -50.5446 | 0 | 1 | 3.1267 | 9.776 | 0 | 7.3635 | 7.3696 |  | 6.1148e-06 | -0.00098892 |  | 0 | 0 | 0 | 0 | 0 | 3.1267 | 2.3685 | 2.3688 | 1.6108 | -50.5446 | -50.5259 | -50.5304 | -50.5163 | 58.05 | 58.065 | 58.065 | 58.08 | 1.2432 | 0.94175 | 0.94187 | 0.64041
| 58.08 | 0 | 0 | 1 | 0 |  |  | -0.0291 | 1 | 0.93381 | 233.452 |  | 0.41053 | 0.41053 | 0.41053 | 0.4105 | 1.6108 | -50.5163 | 0 | 1 | 1.6108 | 2.5947 | 0 | 7.3635 | 7.3666 |  | 3.1502e-06 | -0.00098819 |  | 0 | 0 | 0 | 0 | 0 | 1.6108 | 0.85305 | 0.8532 | 0.095461 | -50.5163 | -50.5067 | -50.5112 | -50.5061 | 58.08 | 58.095 | 58.095 | 58.11 | 0.64043 | 0.33916 | 0.33922 | 0.037951
| 58.11 | 0 | 0 | 1 | 0 |  |  | -0.029132 | 1 | 0.93374 | 233.434 |  | 0.4105 | 0.4105 | 0.4105 | 0.41047 | 0.095506 | -50.5061 | 0 | 1 | 0.095506 | 0.0091214 | 0 | 7.3635 | 7.3637 |  | 1.8678e-07 | -0.00098782 |  | 0 | 0 | 0 | 0 | 0 | 0.095506 | -0.66209 | -0.66208 | -1.4198 | -50.5061 | -50.5056 | -50.5101 | -50.514 | 58.11 | 58.125 | 58.125 | 58.14 | 0.037969 | -0.26321 | -0.26321 | -0.5644
| 58.14 | 0 | 0 | 1 | 0 |  |  | -0.029164 | 1 | 0.93366 | 233.416 |  | 0.41047 | 0.41047 | 0.41047 | 0.41044 | -1.4198 | -50.514 | 1 | 0 | 0 | 0 | 0 | 7.3635 | 7.3635 |  | 0 | -6.226e-05 |  | 0 | 0 | 0 | 0 | 0 | -1.4198 | -2.1775 | -2.1776 | -2.9356 | -50.514 | -50.5225 | -50.527 | -50.54 | 58.14 | 58.155 | 58.155 | 58.17 | -0.56438 | -0.86559 | -0.86564 | -1.1669
| 58.17 | 0 | 0 | 1 | 0 |  |  | -0.029195 | 1 | 0.93359 | 233.398 |  | 0.41044 | 0.41044 | 0.41044 | 0.41041 | -2.9355 | -50.54 | 1 | 0 | 0 | 0 | 0 | 7.3635 | 7.3635 |  | 0 | 0 |  | 0 | 0 | 0 | 0 | 0 | -2.9355 | -3.6936 | -3.6939 | -4.4524 | -50.54 | -50.5575 | -50.562 | -50.5841 | 58.17 | 58.185 | 58.185 | 58.2 | -1.1668 | -1.4682 | -1.4683 | -1.7696
| 58.2 | 0 | 0 | 1 | 0 |  |  | -0.029227 | 1 | 0.93352 | 233.38 |  | 0.41041 | 0.41041 | 0.41041 | 0.41038 | -4.4523 | -50.5841 | 1 | 0 | 0 | 0 | 0 | 7.3635 | 7.3635 |  | 0 | 0 |  | 0 | 0 | 0 | 0 | 0 | -4.4523 | -5.2111 | -5.2115 | -5.9708 | -50.5841 | -50.6106 | -50.6151 | -50.6462 | 58.2 | 58.215 | 58.215 | 58.23 | -1.7696 | -2.0712 | -2.0714 | -2.373
| 58.23 | 0 | 0 | 1 | 0 |  |  | -0.029259 | 1 | 0.93345 | 233.362 |  | 0.41038 | 0.41038 | 0.41038 | 0.41034 | -5.9707 | -50.6462 | 1 | 0 | 0 | 0 | 0 | 7.3635 | 7.3635 |  | 0 | 0 |  | 0 | 0 | 0 | 0 | 0 | -5.9707 | -6.7304 | -6.731 | -7.4913 | -50.6462 | -50.6818 | -50.6863 | -50.7264 | 58.23 | 58.245 | 58.245 | 58.26 | -2.3729 | -2.6749 | -2.6751 | -2.977
| 58.26 | 0 | 0 | 1 | 0 |  |  | -0.02929 | 1 | 0.93338 | 233.344 |  | 0.41034 | 0.41034 | 0.41034 | 0.41031 | -7.4913 | -50.7264 | 1 | 0 | 0 | 0 | 0 | 7.3635 | 7.3635 |  | 0 | 0 |  | 0 | 0 | 0 | 0 | 0 | -7.4913 | -8.2522 | -8.2529 | -9.0146 | -50.7264 | -50.7711 | -50.7756 | -50.8248 | 58.26 | 58.275 | 58.275 | 58.29 | -2.977 | -3.2794 | -3.2796 | -3.5821
| 58.29 | 0 | 0 | 1 | 0 |  |  | -0.029322 | 1 | 0.9333 | 233.326 |  | 0.41031 | 0.41031 | 0.41031 | 0.41028 | -9.0145 | -50.8248 | 1 | 0 | 0 | 0 | 0 | 7.3635 | 7.3635 |  | 0 | 0 |  | 0 | 0 | 0 | 0 | 0 | -9.0145 | -9.7769 | -9.7777 | -10.541 | -50.8248 | -50.8786 | -50.8831 | -50.9414 | 58.29 | 58.305 | 58.305 | 58.32 | -3.582 | -3.885 | -3.8853 | -4.1883
| 58.32 | 0 | 0 | 1 | 0 |  |  | -0.029354 | 1 | 0.93323 | 233.308 |  | 0.41028 | 0.41028 | 0.41028 | 0.41025 | -10.541 | -50.9414 | 1 | 0 | 0 | 0 | 0 | 7.3635 | 7.3635 |  | 0 | 0 |  | 0 | 0 | 0 | 0 | 0 | -10.541 | -11.3051 | -11.306 | -12.0712 | -50.9414 | -51.0042 | -51.0088 | -51.0761 | 58.32 | 58.335 | 58.335 | 58.35 | -4.1883 | -4.4919 | -4.4922 | -4.7959
| 58.35 | 0 | 0 | 1 | 0 |  |  | -0.029385 | 1 | 0.93316 | 233.29 |  | 0.41025 | 0.41025 | 0.41025 | 0.41022 | -12.0712 | -51.0761 | 1 | 0 | 0 | 0 | 0 | 7.3635 | 7.3635 |  | 0 | 0 |  | 0 | 0 | 0 | 0 | 0 | -12.0712 | -12.8373 | -12.8384 | -13.6058 | -51.0761 | -51.1481 | -51.1526 | -51.2292 | 58.35 | 58.365 | 58.365 | 58.38 | -4.7959 | -5.1003 | -5.1007 | -5.4051
| 58.38 | 0 | 0 | 1 | 0 |  |  | -0.029417 | 1 | 0.93309 | 233.272 |  | 0.41022 | 0.41022 | 0.41022 | 0.41019 | -13.6057 | -51.2292 | 1 | 0 | 0 | 0 | 0 | 7.3635 | 7.3635 |  | 0 | 0 |  | 0 | 0 | 0 | 0 | 0 | -13.6057 | -14.3741 | -14.3754 | -15.1452 | -51.2292 | -51.3102 | -51.3148 | -51.4005 | 58.38 | 58.395 | 58.395 | 58.41 | -5.4051 | -5.7104 | -5.7109 | -6.0162
| 58.41 | 0 | 0 | 1 | 0 |  |  | -0.029448 | 1 | 0.93302 | 233.254 |  | 0.41019 | 0.41019 | 0.41019 | 0.41015 | -15.1451 | -51.4005 | 1 | 0 | 0 | 0 | 0 | 7.3635 | 7.3635 |  | 0 | 0 |  | 0 | 0 | 0 | 0 | 0 | -15.1451 | -15.9161 | -15.9175 | -16.69 | -51.4005 | -51.4907 | -51.4953 | -51.5902 | 58.41 | 58.425 | 58.425 | 58.44 | -6.0162 | -6.3225 | -6.323 | -6.6293
| 58.44 | 0 | 0 | 1 | 0 |  |  | -0.02948 | 1 | 0.93294 | 233.236 |  | 0.41015 | 0.41015 | 0.41015 | 0.41012 | -16.6899 | -51.5902 | 1 | 0 | 0 | 0 | 0 | 7.3635 | 7.3635 |  | 0 | 0 |  | 0 | 0 | 0 | 0 | 0 | -16.6899 | -17.4638 | -17.4653 | -18.2407 | -51.5902 | -51.6896 | -51.6942 | -51.7983 | 58.44 | 58.455 | 58.455 | 58.47 | -6.6293 | -6.9367 | -6.9373 | -7.2447
| 58.47 | 0 | 0 | 1 | 0 |  |  | -0.029512 | 1 | 0.93287 | 233.218 |  | 0.41012 | 0.41012 | 0.41012 | 0.41009 | -18.2407 | -51.7983 | 1 | 0 | 0 | 0 | 0 | 7.3635 | 7.3635 |  | 0 | 0 |  | 0 | 0 | 0 | 0 | 0 | -18.2407 | -19.0177 | -19.0193 | -19.798 | -51.7983 | -51.9069 | -51.9116 | -52.0249 | 58.47 | 58.485 | 58.485 | 58.5 | -7.2447 | -7.5533 | -7.554 | -7.8626
| 58.5 | 0 | 0 | 1 | 0 |  |  | -0.029543 | 1 | 0.9328 | 233.2 |  | 0.41009 | 0.41009 | 0.41009 | 0.41006 | -19.798 | -52.0249 | 1 | 0 | 0 | 0 | 0 | 7.3635 | 7.3635 |  | 0 | 0 |  | 0 | 0 | 0 | 0 | 0 | -19.798 | -20.5784 | -20.5801 | -21.3624 | -52.0249 | -52.1428 | -52.1475 | -52.2701 | 58.5 | 58.515 | 58.515 | 58.53 | -7.8626 | -8.1725 | -8.1732 | -8.4832
| 58.53 | 0 | 0 | 1 | 0 |  |  | -0.029575 | 1 | 0.93273 | 233.182 |  | 0.41006 | 0.41006 | 0.41006 | 0.41003 | -21.3624 | -52.2701 | 1 | 0 | 0 | 0 | 0 | 7.3635 | 7.3635 |  | 0 | 0 |  | 0 | 0 | 0 | 0 | 0 | -21.3624 | -22.1464 | -22.1483 | -22.9344 | -52.2701 | -52.3973 | -52.402 | -52.5339 | 58.53 | 58.545 | 58.545 | 58.56 | -8.4832 | -8.7946 | -8.7953 | -9.1068
| 58.56 | 0 | 0 | 1 | 0 |  |  | -0.029607 | 1 | 0.93266 | 233.164 |  | 0.41003 | 0.41003 | 0.41003 | 0.41 | -22.9344 | -52.5339 | 1 | 0 | 0 | 0 | 0 | 7.3635 | 7.3635 |  | 0 | 0 |  | 0 | 0 | 0 | 0 | 0 | -22.9344 | -23.7224 | -23.7245 | -24.5146 | -52.5339 | -52.6705 | -52.6752 | -52.8165 | 58.56 | 58.575 | 58.575 | 58.59 | -9.1068 | -9.4197 | -9.4205 | -9.7335
| 58.59 | 0 | 0 | 1 | 0 |  |  | -0.029638 | 1 | 0.93258 | 233.146 |  | 0.41 | 0.41 | 0.41 | 0.40996 | -24.5146 | -52.8165 | 1 | 0 | 0 | 0 | 0 | 7.3635 | 7.3635 |  | 0 | 0 |  | 0 | 0 | 0 | 0 | 0 | -24.5146 | -25.3068 | -25.309 | -26.1036 | -52.8165 | -52.9625 | -52.9672 | -53.118 | 58.59 | 58.605 | 58.605 | 58.62 | -9.7334 | -10.048 | -10.0489 | -10.3635
| 58.62 | 0 | 0 | 1 | 0 |  |  | -0.02967 | 1 | 0.93251 | 233.128 |  | 0.40996 | 0.40996 | 0.40996 | 0.40993 | -26.1036 | -53.118 | 1 | 0 | 0 | 0 | 0 | 7.3635 | 7.3635 |  | 0 | 0 |  | 0 | 0 | 0 | 0 | 0 | -26.1036 | -26.9003 | -26.9027 | -27.7019 | -53.118 | -53.2734 | -53.2782 | -53.4384 | 58.62 | 58.635 | 58.635 | 58.65 | -10.3635 | -10.6798 | -10.6808 | -10.9972
| 58.65 | 0 | 0 | 1 | 0 |  |  | -0.029702 | 1 | 0.93244 | 233.11 |  | 0.40993 | 0.40993 | 0.40993 | 0.4099 | -27.7019 | -53.4384 | 1 | 0 | 0 | 0 | 0 | 7.3635 | 7.3635 |  | 0 | 0 |  | 0 | 0 | 0 | 0 | 0 | -27.7019 | -28.5034 | -28.5059 | -29.3101 | -53.4384 | -53.6033 | -53.6081 | -53.7779 | 58.65 | 58.665 | 58.665 | 58.68 | -10.9972 | -11.3154 | -11.3164 | -11.6347
| 58.68 | 0 | 0 | 1 | 0 |  |  | -0.029733 | 1 | 0.93237 | 233.092 |  | 0.4099 | 0.4099 | 0.4099 | 0.40987 | -29.3101 | -53.7779 | 1 | 0 | 0 | 0 | 0 | 7.3635 | 7.3635 |  | 0 | 0 |  | 0 | 0 | 0 | 0 | 0 | -29.3101 | -30.1167 | -30.1194 | -30.9288 | -53.7779 | -53.9524 | -53.9572 | -54.1365 | 58.68 | 58.695 | 58.695 | 58.71 | -11.6347 | -11.9549 | -11.9559 | -12.2763
| 58.71 | 0 | 0 | 1 | 0 |  |  | -0.029765 | 1 | 0.9323 | 233.074 |  | 0.40987 | 0.40987 | 0.40987 | 0.40984 | -30.9287 | -54.1365 | 1 | 0 | 0 | 0 | 0 | 7.3635 | 7.3635 |  | 0 | 0 |  | 0 | 0 | 0 | 0 | 0 | -30.9287 | -31.7408 | -31.7435 | -32.5585 | -54.1365 | -54.3207 | -54.3255 | -54.5145 | 58.71 | 58.725 | 58.725 | 58.74 | -12.2762 | -12.5986 | -12.5997 | -12.9221
| 58.74 | 0 | 0 | 1 | 0 |  |  | -0.029797 | 1 | 0.93222 | 233.056 |  | 0.40984 | 0.40984 | 0.40984 | 0.40981 | -32.5585 | -54.5145 | 1 | 0 | 0 | 0 | 0 | 7.3635 | 7.3635 |  | 0 | 0 |  | 0 | 0 | 0 | 0 | 0 | -32.5585 | -33.3762 | -33.3791 | -34.1998 | -54.5145 | -54.7083 | -54.7132 | -54.9119 | 58.74 | 58.755 | 58.755 | 58.77 | -12.9221 | -13.2466 | -13.2478 | -13.5724
| 58.77 | 0 | 0 | 1 | 0 |  |  | -0.029828 | 1 | 0.93215 | 233.038 |  | 0.40981 | 0.40981 | 0.40981 | 0.40977 | -34.1998 | -54.9119 | 1 | 0 | 0 | 0 | 0 | 7.3635 | 7.3635 |  | 0 | 0 |  | 0 | 0 | 0 | 0 | 0 | -34.1998 | -35.0235 | -35.0265 | -35.8534 | -54.9119 | -55.1155 | -55.1204 | -55.3289 | 58.77 | 58.785 | 58.785 | 58.8 | -13.5724 | -13.8993 | -13.9005 | -14.2275
| 58.8 | 0 | 0 | 1 | 0 |  |  | -0.02986 | 1 | 0.93208 | 233.02 |  | 0.40977 | 0.40977 | 0.40977 | 0.40974 | -35.8534 | -55.3289 | 1 | 0 | 0 | 0 | 0 | 7.3635 | 7.3635 |  | 0 | 0 |  | 0 | 0 | 0 | 0 | 0 | -35.8534 | -36.6833 | -36.6865 | -37.5198 | -55.3289 | -55.5423 | -55.5473 | -55.7657 | 58.8 | 58.815 | 58.815 | 58.83 | -14.2275 | -14.5569 | -14.5581 | -14.8876
| 58.83 | 0 | 0 | 1 | 0 |  |  | -0.029892 | 1 | 0.93201 | 233.002 |  | 0.40974 | 0.40974 | 0.40974 | 0.40971 | -37.5197 | -55.7656 | 1 | 0 | 0 | 0 | 0 | 7.3635 | 7.3635 |  | 0 | 0 |  | 0 | 0 | 0 | 0 | 0 | -37.5197 | -38.3562 | -38.3596 | -39.1995 | -55.7656 | -55.989 | -55.9939 | -56.2223 | 58.83 | 58.845 | 58.845 | 58.86 | -14.8876 | -15.2195 | -15.2208 | -15.5529
| 58.86 | 0 | 0 | 1 | 0 |  |  | -0.029923 | 1 | 0.93194 | 232.984 |  | 0.40971 | 0.40971 | 0.40971 | 0.40968 | -39.1995 | -56.2222 | 1 | 0 | 0 | 0 | 0 | 7.3635 | 7.3635 |  | 0 | 0 |  | 0 | 0 | 0 | 0 | 0 | -39.1995 | -40.0428 | -40.0463 | -40.8933 | -56.2222 | -56.4555 | -56.4606 | -56.6989 | 58.86 | 58.875 | 58.875 | 58.89 | -15.5529 | -15.8875 | -15.8889 | -16.2236
| 58.89 | 0 | 0 | 1 | 0 |  |  | -0.029955 | 1 | 0.93186 | 232.966 |  | 0.40968 | 0.40968 | 0.40968 | 0.40965 | -40.8933 | -56.6989 | 1 | 0 | 0 | 0 | 0 | 7.3635 | 7.3635 |  | 0 | 0 |  | 0 | 0 | 0 | 0 | 0 | -40.8933 | -41.7437 | -41.7474 | -42.6017 | -56.6989 | -56.9422 | -56.9473 | -57.1958 | 58.89 | 58.905 | 58.905 | 58.92 | -16.2236 | -16.561 | -16.5625 | -16.9
| 58.92 | 0 | 0 | 1 | 0 |  |  | -0.029987 | 1 | 0.93179 | 232.948 |  | 0.40965 | 0.40965 | 0.40965 | 0.40962 | -42.6016 | -57.1957 | 1 | 0 | 0 | 0 | 0 | 7.3635 | 7.3635 |  | 0 | 0 |  | 0 | 0 | 0 | 0 | 0 | -42.6016 | -43.4596 | -43.4634 | -44.3253 | -57.1957 | -57.4492 | -57.4543 | -57.713 | 58.92 | 58.935 | 58.935 | 58.95 | -16.9 | -17.2404 | -17.2419 | -17.5824
| 58.95 | 0 | 0 | 1 | 0 |  |  | -0.030018 | 1 | 0.93172 | 232.93 |  | 0.40962 | 0.40962 | 0.40962 | 0.40958 | -44.3252 | -57.713 | 1 | 0 | 0 | 0 | 0 | 7.3635 | 7.3635 |  | 0 | 0 |  | 0 | 0 | 0 | 0 | 0 | -44.3252 | -45.1909 | -45.1949 | -46.0647 | -57.713 | -57.9767 | -57.9819 | -58.2508 | 58.95 | 58.965 | 58.965 | 58.98 | -17.5824 | -17.9257 | -17.9273 | -18.2709
| 58.98 | 0 | 0 | 1 | 0 |  |  | -0.03005 | 1 | 0.93165 | 232.912 |  | 0.40958 | 0.40958 | 0.40958 | 0.40955 | -46.0646 | -58.2508 | 1 | 0 | 0 | 0 | 0 | 7.3635 | 7.3635 |  | 0 | 0 |  | 0 | 0 | 0 | 0 | 0 | -46.0646 | -46.9384 | -46.9425 | -47.8205 | -58.2508 | -58.5248 | -58.53 | -58.8093 | 58.98 | 58.995 | 58.995 | 59.01 | -18.2709 | -18.6174 | -18.6191 | -18.9658
| 59.01 | 0 | 0 | 1 | 0 |  |  | -0.030082 | 1 | 0.93158 | 232.894 |  | 0.40955 | 0.40955 | 0.40955 | 0.40952 | -47.8205 | -58.8093 | 1 | 0 | 0 | 0 | 0 | 7.3635 | 7.3635 |  | 0 | 0 |  | 0 | 0 | 0 | 0 | 0 | -47.8205 | -48.7026 | -48.7069 | -49.5934 | -58.8093 | -59.0938 | -59.0991 | -59.3888 | 59.01 | 59.025 | 59.025 | 59.04 | -18.9658 | -19.3156 | -19.3173 | -19.6674
| 59.04 | 0 | 0 | 1 | 0 |  |  | -0.030113 | 1 | 0.9315 | 232.876 |  | 0.40952 | 0.40952 | 0.40952 | 0.40949 | -49.5934 | -59.3888 | 1 | 0 | 0 | 0 | 0 | 7.3635 | 7.3635 |  | 0 | 0 |  | 0 | 0 | 0 | 0 | 0 | -49.5934 | -50.4842 | -50.4886 | -51.3841 | -59.3888 | -59.6838 | -59.6891 | -59.9895 | 59.04 | 59.055 | 59.055 | 59.07 | -19.6674 | -20.0206 | -20.0224 | -20.3759
| 59.07 | 0 | 0 | 1 | 0 |  |  | -0.030145 | 1 | 0.93143 | 232.858 |  | 0.40949 | 0.40949 | 0.40949 | 0.40946 | -51.384 | -59.9895 | 1 | 0 | 0 | 0 | 0 | 7.3635 | 7.3635 |  | 0 | 0 |  | 0 | 0 | 0 | 0 | 0 | -51.384 | -52.2838 | -52.2884 | -53.193 | -59.9895 | -60.2951 | -60.3005 | -60.6115 | 59.07 | 59.085 | 59.085 | 59.1 | -20.3758 | -20.7327 | -20.7345 | -21.0915
| 59.1 | 0 | 0 | 1 | 0 |  |  | -0.030177 | 1 | 0.93136 | 232.84 |  | 0.40946 | 0.40946 | 0.40946 | 0.40943 | -53.193 | -60.6115 | 1 | 0 | 0 | 0 | 0 | 7.3635 | 7.3635 |  | 0 | 0 |  | 0 | 0 | 0 | 0 | 0 | -53.193 | -54.1021 | -54.1069 | -55.021 | -60.6115 | -60.9278 | -60.9333 | -61.2551 | 59.1 | 59.115 | 59.115 | 59.13 | -21.0915 | -21.452 | -21.4539 | -21.8146
| 59.13 | 0 | 0 | 1 | 0 |  |  | -0.030208 | 1 | 0.93129 | 232.822 |  | 0.40943 | 0.40943 | 0.40943 | 0.40939 | -55.0209 | -61.2551 | 1 | 0 | 0 | 0 | 0 | 7.3635 | 7.3635 |  | 0 | 0 |  | 0 | 0 | 0 | 0 | 0 | -55.0209 | -55.9397 | -55.9446 | -56.8685 | -61.2551 | -61.5823 | -61.5877 | -61.9205 | 59.13 | 59.145 | 59.145 | 59.16 | -21.8145 | -22.1788 | -22.1808 | -22.5453
| 59.16 | 0 | 0 | 1 | 0 |  |  | -0.03024 | 1 | 0.93122 | 232.804 |  | 0.40939 | 0.40939 | 0.40939 | 0.40936 | -56.8685 | -61.9205 | 1 | 0 | 0 | 0 | 0 | 7.3635 | 7.3635 |  | 0 | 0 |  | 0 | 0 | 0 | 0 | 0 | -56.8685 | -57.7973 | -57.8024 | -58.7364 | -61.9205 | -62.2586 | -62.2642 | -62.6079 | 59.16 | 59.175 | 59.175 | 59.19 | -22.5453 | -22.9135 | -22.9155 | -23.2839
| 59.19 | 0 | 0 | 1 | 0 |  |  | -0.030271 | 1 | 0.93114 | 232.786 |  | 0.40936 | 0.40936 | 0.40936 | 0.40933 | -58.7364 | -62.6079 | 1 | 0 | 0 | 0 | 0 | 7.3635 | 7.3635 |  | 0 | 0 |  | 0 | 0 | 0 | 0 | 0 | -58.7364 | -59.6755 | -59.6807 | -60.6252 | -62.6079 | -62.9571 | -62.9627 | -63.3176 | 59.19 | 59.205 | 59.205 | 59.22 | -23.2839 | -23.6562 | -23.6583 | -24.0308
| 59.22 | 0 | 0 | 1 | 0 |  |  | -0.030303 | 1 | 0.93107 | 232.768 |  | 0.40933 | 0.40933 | 0.40933 | 0.4093 | -60.6252 | -63.3176 | 1 | 0 | 0 | 0 | 0 | 7.3635 | 7.3635 |  | 0 | 0 |  | 0 | 0 | 0 | 0 | 0 | -60.6252 | -61.5749 | -61.5804 | -62.5357 | -63.3176 | -63.6781 | -63.6837 | -64.0499 | 59.22 | 59.235 | 59.235 | 59.25 | -24.0307 | -24.4072 | -24.4094 | -24.7861
| 59.25 | 0 | 0 | 1 | 0 |  |  | -0.030335 | 1 | 0.931 | 232.75 |  | 0.4093 | 0.4093 | 0.4093 | 0.40927 | -62.5356 | -64.0499 | 1 | 0 | 0 | 0 | 0 | 7.3635 | 7.3635 |  | 0 | 0 |  | 0 | 0 | 0 | 0 | 0 | -62.5356 | -63.4964 | -63.502 | -64.4685 | -64.0499 | -64.4216 | -64.4274 | -64.8049 | 59.25 | 59.265 | 59.265 | 59.28 | -24.786 | -25.1668 | -25.169 | -25.5501
| 59.28 | 0 | 0 | 1 | 0 |  |  | -0.030366 | 1 | 0.93093 | 232.732 |  | 0.40927 | 0.40927 | 0.40927 | 0.40924 | -64.4684 | -64.8049 | 1 | 0 | 0 | 0 | 0 | 7.3635 | 7.3635 |  | 0 | 0 |  | 0 | 0 | 0 | 0 | 0 | -64.4684 | -65.4405 | -65.4462 | -66.4242 | -64.8049 | -65.1881 | -65.1939 | -65.583 | 59.28 | 59.295 | 59.295 | 59.31 | -25.55 | -25.9353 | -25.9376 | -26.3231
| 59.31 | 0 | 0 | 1 | 0 |  |  | -0.030398 | 1 | 0.93086 | 232.714 |  | 0.40924 | 0.40924 | 0.40924 | 0.4092 | -66.4242 | -65.583 | 1 | 0 | 0 | 0 | 0 | 7.3635 | 7.3635 |  | 0 | 0 |  | 0 | 0 | 0 | 0 | 0 | -66.4242 | -67.4079 | -67.4138 | -68.4037 | -65.583 | -65.9778 | -65.9837 | -66.3844 | 59.31 | 59.325 | 59.325 | 59.34 | -26.3231 | -26.7129 | -26.7152 | -27.1053
| 59.34 | 0 | 0 | 1 | 0 |  |  | -0.03043 | 1 | 0.93078 | 232.696 |  | 0.4092 | 0.4092 | 0.4092 | 0.40917 | -68.4036 | -66.3844 | 1 | 0 | 0 | 0 | 0 | 7.3635 | 7.3635 |  | 0 | 0 |  | 0 | 0 | 0 | 0 | 0 | -68.4036 | -69.3994 | -69.4055 | -70.4075 | -66.3844 | -66.791 | -66.7969 | -67.2095 | 59.34 | 59.355 | 59.355 | 59.37 | -27.1053 | -27.4999 | -27.5023 | -27.8971
| 59.37 | 0 | 0 | 1 | 0 |  |  | -0.030461 | 1 | 0.93071 | 232.678 |  | 0.40917 | 0.40917 | 0.40917 | 0.40914 | -70.4075 | -67.2095 | 1 | 0 | 0 | 0 | 0 | 7.3635 | 7.3635 |  | 0 | 0 |  | 0 | 0 | 0 | 0 | 0 | -70.4075 | -71.4156 | -71.4219 | -72.4365 | -67.2095 | -67.6279 | -67.6339 | -68.0584 | 59.37 | 59.385 | 59.385 | 59.4 | -27.8971 | -28.2966 | -28.2991 | -28.6988
| 59.4 | 0 | 0 | 1 | 0 |  |  | -0.030493 | 1 | 0.93064 | 232.66 |  | 0.40914 | 0.40914 | 0.40914 | 0.40911 | -72.4364 | -68.0584 | 1 | 0 | 0 | 0 | 0 | 7.3635 | 7.3635 |  | 0 | 0 |  | 0 | 0 | 0 | 0 | 0 | -72.4364 | -73.4573 | -73.4638 | -74.4913 | -68.0584 | -68.4889 | -68.4949 | -68.9316 | 59.4 | 59.415 | 59.415 | 59.43 | -28.6988 | -29.1032 | -29.1058 | -29.5105
| 59.43 | 0 | 0 | 1 | 0 |  |  | -0.030525 | 1 | 0.93057 | 232.642 |  | 0.40911 | 0.40911 | 0.40911 | 0.40908 | -74.4912 | -68.9315 | 1 | 0 | 0 | 0 | 0 | 7.3635 | 7.3635 |  | 0 | 0 |  | 0 | 0 | 0 | 0 | 0 | -74.4912 | -75.5252 | -75.5318 | -76.5726 | -68.9315 | -69.3742 | -69.3803 | -69.8292 | 59.43 | 59.445 | 59.445 | 59.46 | -29.5105 | -29.9201 | -29.9227 | -30.3326
| 59.46 | 0 | 0 | 1 | 0 |  |  | -0.030556 | 1 | 0.9305 | 232.624 |  | 0.40908 | 0.40908 | 0.40908 | 0.40905 | -76.5726 | -69.8292 | 1 | 0 | 0 | 0 | 0 | 7.3635 | 7.3635 |  | 0 | 0 |  | 0 | 0 | 0 | 0 | 0 | -76.5726 | -77.62 | -77.6268 | -78.6813 | -69.8292 | -70.2842 | -70.2904 | -70.7517 | 59.46 | 59.475 | 59.475 | 59.49 | -30.3326 | -30.7475 | -30.7502 | -31.1654
| 59.49 | 0 | 0 | 1 | 0 |  |  | -0.030588 | 1 | 0.93042 | 232.606 |  | 0.40905 | 0.40905 | 0.40905 | 0.40901 | -78.6812 | -70.7516 | 1 | 0 | 0 | 0 | 0 | 7.3635 | 7.3635 |  | 0 | 0 |  | 0 | 0 | 0 | 0 | 0 | -78.6812 | -79.7425 | -79.7495 | -80.818 | -70.7516 | -71.2191 | -71.2254 | -71.6993 | 59.49 | 59.505 | 59.505 | 59.52 | -31.1654 | -31.5858 | -31.5886 | -32.0092
| 59.52 | 0 | 0 | 1 | 0 |  |  | -0.03062 | 1 | 0.93035 | 232.588 |  | 0.40901 | 0.40901 | 0.40901 | 0.40898 | -80.8179 | -71.6993 | 1 | 0 | 0 | 0 | 0 | 7.3635 | 7.3635 |  | 0 | 0 |  | 0 | 0 | 0 | 0 | 0 | -80.8179 | -81.8934 | -81.9006 | -82.9835 | -71.6993 | -72.1794 | -72.1858 | -72.6724 | 59.52 | 59.535 | 59.535 | 59.55 | -32.0092 | -32.4352 | -32.438 | -32.8643
| 59.55 | 0 | 0 | 1 | 0 |  |  | -0.030651 | 1 | 0.93028 | 232.57 |  | 0.40898 | 0.40898 | 0.40898 | 0.40895 | -82.9834 | -72.6724 | 1 | 0 | 0 | 0 | 0 | 7.3635 | 7.3635 |  | 0 | 0 |  | 0 | 0 | 0 | 0 | 0 | -82.9834 | -84.0735 | -84.0809 | -85.1786 | -72.6724 | -73.1653 | -73.1718 | -73.6713 | 59.55 | 59.565 | 59.565 | 59.58 | -32.8643 | -33.296 | -33.2989 | -33.7309
| 59.58 | 0 | 0 | 1 | 0 |  |  | -0.030683 | 1 | 0.93021 | 232.552 |  | 0.40895 | 0.40895 | 0.40895 | 0.40892 | -85.1785 | -73.6713 | 1 | 0 | 0 | 0 | 0 | 7.3635 | 7.3635 |  | 0 | 0 |  | 0 | 0 | 0 | 0 | 0 | -85.1785 | -86.2836 | -86.2912 | -87.404 | -73.6713 | -74.1772 | -74.1838 | -74.6964 | 59.58 | 59.595 | 59.595 | 59.61 | -33.7309 | -34.1685 | -34.1715 | -34.6094
| 59.61 | 0 | 0 | 1 | 0 |  |  | -0.030715 | 1 | 0.93014 | 232.534 |  | 0.40892 | 0.40892 | 0.40892 | 0.40889 | -87.404 | -74.6964 | 1 | 0 | 0 | 0 | 0 | 7.3635 | 7.3635 |  | 0 | 0 |  | 0 | 0 | 0 | 0 | 0 | -87.404 | -88.5244 | -88.5322 | -89.6606 | -74.6964 | -75.2155 | -75.2222 | -75.7481 | 59.61 | 59.625 | 59.625 | 59.64 | -34.6094 | -35.0531 | -35.0562 | -35.5001
| 59.64 | 0 | 0 | 1 | 0 |  |  | -0.030746 | 1 | 0.93006 | 232.516 |  | 0.40889 | 0.40889 | 0.40889 | 0.40886 | -89.6606 | -75.748 | 1 | 0 | 0 | 0 | 0 | 7.3635 | 7.3635 |  | 0 | 0 |  | 0 | 0 | 0 | 0 | 0 | -89.6606 | -90.7968 | -90.8048 | -91.9492 | -75.748 | -76.2805 | -76.2873 | -76.8266 | 59.64 | 59.655 | 59.655 | 59.67 | -35.5001 | -35.95 | -35.9532 | -36.4034
| 59.67 | 0 | 0 | 1 | 0 |  |  | -0.030778 | 1 | 0.92999 | 232.498 |  | 0.40886 | 0.40886 | 0.40886 | 0.40882 | -91.9491 | -76.8266 | 1 | 0 | 0 | 0 | 0 | 7.3635 | 7.3635 |  | 0 | 0 |  | 0 | 0 | 0 | 0 | 0 | -91.9491 | -93.1015 | -93.1097 | -94.2705 | -76.8266 | -77.3726 | -77.3795 | -77.9325 | 59.67 | 59.685 | 59.685 | 59.7 | -36.4033 | -36.8596 | -36.8628 | -37.3194
| 59.7 | 0 | 0 | 1 | 0 |  |  | -0.03081 | 1 | 0.92992 | 232.48 |  | 0.40882 | 0.40882 | 0.40882 | 0.40879 | -94.2704 | -77.9324 | 1 | 0 | 0 | 0 | 0 | 7.3635 | 7.3635 |  | 0 | 0 |  | 0 | 0 | 0 | 0 | 0 | -94.2704 | -95.4394 | -95.4478 | -96.6254 | -77.9324 | -78.4922 | -78.4991 | -79.066 | 59.7 | 59.715 | 59.715 | 59.73 | -37.3194 | -37.7822 | -37.7855 | -38.2486
| 59.73 | 0 | 0 | 1 | 0 |  |  | -0.030841 | 1 | 0.92985 | 232.462 |  | 0.40879 | 0.40879 | 0.40879 | 0.40876 | -96.6253 | -79.0659 | 1 | 0 | 0 | 0 | 0 | 7.3635 | 7.3635 |  | 0 | 0 |  | 0 | 0 | 0 | 0 | 0 | -96.6253 | -97.8113 | -97.8199 | -99.0147 | -79.0659 | -79.6396 | -79.6467 | -80.2276 | 59.73 | 59.745 | 59.745 | 59.76 | -38.2486 | -38.718 | -38.7214 | -39.1913
| 59.76 | 0 | 0 | 1 | 0 |  |  | -0.030873 | 1 | 0.92978 | 232.444 |  | 0.40876 | 0.40876 | 0.40876 | 0.40873 | -99.0147 | -80.2275 | 1 | 0 | 0 | 0 | 0 | 7.3635 | 7.3635 |  | 0 | 0 |  | 0 | 0 | 0 | 0 | 0 | -99.0147 | -100.2181 | -100.2269 | -101.4393 | -80.2275 | -80.8154 | -80.8225 | -81.4176 | 59.76 | 59.775 | 59.775 | 59.79 | -39.1912 | -39.6676 | -39.6711 | -40.1477
| 59.79 | 0 | 0 | 1 | 0 |  |  | -0.030905 | 1 | 0.9297 | 232.426 |  | 0.40873 | 0.40873 | 0.40873 | 0.4087 | -101.4393 | -81.4176 | 1 | 0 | 0 | 0 | 0 | 7.3635 | 7.3635 |  | 0 | 0 |  | 0 | 0 | 0 | 0 | 0 | -101.4393 | -102.6605 | -102.6696 | -103.9001 | -81.4176 | -82.0198 | -82.0271 | -82.6366 | 59.79 | 59.805 | 59.805 | 59.82 | -40.1477 | -40.6311 | -40.6346 | -41.1184
| 59.82 | 0 | 0 | 1 | 0 |  |  | -0.030936 | 1 | 0.92963 | 232.408 |  | 0.4087 | 0.4087 | 0.4087 | 0.40867 | -103.9 | -82.6366 | 1 | 0 | 0 | 0 | 0 | 7.3635 | 7.3635 |  | 0 | 0 |  | 0 | 0 | 0 | 0 | 0 | -103.9 | -105.1396 | -105.1488 | -106.3978 | -82.6366 | -83.2534 | -83.2607 | -83.885 | 59.82 | 59.835 | 59.835 | 59.85 | -41.1183 | -41.6089 | -41.6126 | -42.1035
| 59.85 | 0 | 0 | 1 | 0 |  |  | -0.030968 | 1 | 0.92956 | 232.39 |  | 0.40867 | 0.40867 | 0.40867 | 0.40863 | -106.3978 | -83.8849 | 1 | 0 | 0 | 0 | 0 | 7.3635 | 7.3635 |  | 0 | 0 |  | 0 | 0 | 0 | 0 | 0 | -106.3978 | -107.656 | -107.6655 | -108.9335 | -83.8849 | -84.5165 | -84.5239 | -85.1631 | 59.85 | 59.865 | 59.865 | 59.88 | -42.1035 | -42.6014 | -42.6051 | -43.1034
| 59.88 | 0 | 0 | 1 | 0 |  |  | -0.030999 | 1 | 0.92949 | 232.372 |  | 0.40863 | 0.40863 | 0.40863 | 0.4086 | -108.9334 | -85.163 | 1 | 0 | 0 | 0 | 0 | 7.3635 | 7.3635 |  | 0 | 0 |  | 0 | 0 | 0 | 0 | 0 | -108.9334 | -110.2108 | -110.2205 | -111.5079 | -85.163 | -85.8096 | -85.8171 | -86.4714 | 59.88 | 59.895 | 59.895 | 59.91 | -43.1034 | -43.6089 | -43.6127 | -44.1186
| 59.91 | 0 | 0 | 1 | 0 |  |  | -0.031031 | 1 | 0.92942 | 232.354 |  | 0.4086 | 0.4086 | 0.4086 | 0.40857 | -111.5078 | -86.4713 | 1 | 0 | 0 | 0 | 0 | 7.3635 | 7.3635 |  | 0 | 0 |  | 0 | 0 | 0 | 0 | 0 | -111.5078 | -112.8049 | -112.8148 | -114.1221 | -86.4713 | -87.1331 | -87.1408 | -87.8104 | 59.91 | 59.925 | 59.925 | 59.94 | -44.1185 | -44.6317 | -44.6357 | -45.1493
| 59.94 | 0 | 0 | 1 | 0 |  |  | -0.031063 | 1 | 0.92934 | 232.336 |  | 0.40857 | 0.40857 | 0.40857 | 0.40854 | -114.122 | -87.8103 | 1 | 0 | 0 | 0 | 0 | 7.3635 | 7.3635 |  | 0 | 0 |  | 0 | 0 | 0 | 0 | 0 | -114.122 | -115.4391 | -115.4493 | -116.7768 | -87.8103 | -88.4876 | -88.4954 | -89.1806 | 59.94 | 59.955 | 59.955 | 59.97 | -45.1492 | -45.6703 | -45.6743 | -46.1959
| 59.97 | 0 | 0 | 1 | 0 |  |  | -0.031094 | 1 | 0.92927 | 232.318 |  | 0.40854 | 0.40854 | 0.40854 | 0.40851 | -116.7768 | -89.1805 | 1 | 0 | 0 | 0 | 0 | 7.3635 | 7.3635 |  | 0 | 0 |  | 0 | 0 | 0 | 0 | 0 | -116.7768 | -118.1145 | -118.1249 | -119.4732 | -89.1805 | -89.8735 | -89.8814 | -90.5824 | 59.97 | 59.985 | 59.985 | 60 | -46.1958 | -46.725 | -46.7291 | -47.2587
| 60 | 0 | 0 | 1 | 0 |  |  | -0.031126 | 1 | 0.9292 | 232.3 |  | 0.40851 | 0.40851 | 0.40851 | 0 | -119.4731 | -90.5823 | 1 | 0 | 0 | 0 | 0 | 7.3635 | 7.3635 |  | 0 | 0 |  | 0 | 0 | 0 | 0 | 0 | -119.4731 | -120.8319 | -120.8425 | -122.2121 | -90.5823 | -91.2912 | -91.2993 | -92.0163 | 60 | 60.015 | 60.015 | 60.03 | -47.2587 | -47.7962 | -47.8004 | 1.5825

## N2
| x0 | dx |  | dy/dt0 | y0 |  | max | [15 empty] | c | 299792458 | m/s
| 0 | 0.03 |  | 0 | 1 |  | 50 | [15 empty] | μ0 | 1.2566e-06 | C^2/Nm^2
[23 empty] | ε0 | 8.8542e-12 | Ns^2/C^2
[23 empty] | e | 1.6022e-19 | C
[23 empty] | H | 1.0546e-34 | Js
[23 empty] | me | 9.1094e-31 | kg
[23 empty] | mp | 1.6726e-27 | kg
| V0 |  | x1 | x2 | x3 | x4 |  | unit | [14 empty] | kB | 1.3807e-23 | J/K
| 250 |  | 0 | 11 | 50 | 60 |  | 1
[23 empty] | 9.1109e-38 | H^2/2m
[23 empty] | 1e-18 | nm
[23 empty] | 1.6022e-22 | eV
| 0.43963 | U | [20 empty] | 568.6543
volt.
| -0.036 | V | volt. | -36 | meV
|  |  | +shtk | -36 | meV
|  |  | *1/x4 | -0.6 | meV/x
|  |  |  | -0.0010551 | U/x
N2
node | [6 empty] | offset | amp | [15 empty] | 5 | 13.5066 | 113.5066
2 |  |  |  |  | 13.5066 | meV | 100 | 0.2 | [15 empty] | 60 | 13.5066 | 113.5066
target
3
|  |  |  | 0.023752 | U
[16 empty] | node |  |  |  | max y |  | max y^0.5
[16 empty] | 2 |  |  |  | 26521125.6316 | 250 | 5149.8666
| x | [7 empty] | U meV |  |  |  |  | y | v | node | cutof | y | y^2 | cutoff2 | nor.y^2 | nor.y | y1 | y2 | y3 | y4 | v1 | v2 | v3 | v4 | t1 | t2 | t3 | t4 | a1 | a2 | a3 | a4
| 0 | [7 empty] | 268.3 | 0.47182 | 0.47182 | 0.47182 | 0.47178 | 1 | 0 | 0 | 1 | 1 | 1 | 1 | 113.5066 | 113.5163 | 1 | 1 | 1.0001 | 1.0002 | 0 | 0.006721 | 0.006721 | 0.013443 | 0 | 0.015 | 0.015 | 0.03 | 0.44806 | 0.44806 | 0.44811 | 0.44812
| 0.03 | [7 empty] | 268.282 | 0.47178 | 0.47178 | 0.47178 | 0.47175 | 1.0002 | 0.013443 | 0 | 1 | 1.0002 | 1.0004 | 1.0004 | 113.5066 | 113.5163 | 1.0002 | 1.0004 | 1.0005 | 1.0008 | 0.013443 | 0.020164 | 0.020166 | 0.02689 | 0.03 | 0.045 | 0.045 | 0.06 | 0.44812 | 0.44821 | 0.44826 | 0.44836
| 0.06 | [7 empty] | 268.264 | 0.47175 | 0.47175 | 0.47175 | 0.47172 | 1.0008 | 0.02689 | 0 | 1 | 1.0008 | 1.0016 | 1.0016 | 113.5066 | 113.5163 | 1.0008 | 1.0012 | 1.0013 | 1.0018 | 0.02689 | 0.033615 | 0.033618 | 0.040347 | 0.06 | 0.075 | 0.075 | 0.09 | 0.44836 | 0.44854 | 0.44859 | 0.44878
| 0.09 | [7 empty] | 268.246 | 0.47172 | 0.47172 | 0.47172 | 0.47169 | 1.0018 | 0.040347 | 0 | 1 | 1.0018 | 1.0036 | 1.0036 | 113.5066 | 113.5163 | 1.0018 | 1.0024 | 1.0025 | 1.0032 | 0.040347 | 0.047079 | 0.047083 | 0.05382 | 0.09 | 0.105 | 0.105 | 0.12 | 0.44878 | 0.44905 | 0.4491 | 0.44938
| 0.12 | [7 empty] | 268.228 | 0.47169 | 0.47169 | 0.47169 | 0.47166 | 1.0032 | 0.053819 | 0 | 1 | 1.0032 | 1.0065 | 1.0065 | 113.5066 | 113.5163 | 1.0032 | 1.004 | 1.0041 | 1.005 | 0.053819 | 0.06056 | 0.060565 | 0.067313 | 0.12 | 0.135 | 0.135 | 0.15 | 0.44938 | 0.44974 | 0.44979 | 0.45016
| 0.15 | [7 empty] | 268.21 | 0.47166 | 0.47166 | 0.47166 | 0.47163 | 1.005 | 0.067312 | 0 | 1 | 1.005 | 1.0101 | 1.0101 | 113.5066 | 113.5163 | 1.005 | 1.0061 | 1.0062 | 1.0073 | 0.067312 | 0.074065 | 0.074071 | 0.080832 | 0.15 | 0.165 | 0.165 | 0.18 | 0.45016 | 0.45062 | 0.45066 | 0.45113
| 0.18 | [7 empty] | 268.192 | 0.47163 | 0.47163 | 0.47163 | 0.47159 | 1.0073 | 0.080831 | 0 | 1 | 1.0073 | 1.0146 | 1.0146 | 113.5066 | 113.5164 | 1.0073 | 1.0085 | 1.0086 | 1.0099 | 0.080831 | 0.087598 | 0.087607 | 0.094383 | 0.18 | 0.195 | 0.195 | 0.21 | 0.45113 | 0.45167 | 0.45172 | 0.45227
| 0.21 | [7 empty] | 268.174 | 0.47159 | 0.47159 | 0.47159 | 0.47156 | 1.0099 | 0.094382 | 0 | 1 | 1.0099 | 1.0199 | 1.0199 | 113.5066 | 113.5164 | 1.0099 | 1.0113 | 1.0114 | 1.0129 | 0.094382 | 0.10117 | 0.10118 | 0.10797 | 0.21 | 0.225 | 0.225 | 0.24 | 0.45227 | 0.45291 | 0.45295 | 0.4536
| 0.24 | [7 empty] | 268.156 | 0.47156 | 0.47156 | 0.47156 | 0.47153 | 1.0129 | 0.10797 | 0 | 1 | 1.0129 | 1.026 | 1.026 | 113.5066 | 113.5164 | 1.0129 | 1.0145 | 1.0147 | 1.0164 | 0.10797 | 0.11477 | 0.11479 | 0.1216 | 0.24 | 0.255 | 0.255 | 0.27 | 0.4536 | 0.45433 | 0.45437 | 0.45511
| 0.27 | [7 empty] | 268.138 | 0.47153 | 0.47153 | 0.47153 | 0.4715 | 1.0164 | 0.1216 | 0 | 1 | 1.0164 | 1.033 | 1.033 | 113.5066 | 113.5165 | 1.0164 | 1.0182 | 1.0183 | 1.0202 | 0.1216 | 0.12843 | 0.12844 | 0.13528 | 0.27 | 0.285 | 0.285 | 0.3 | 0.45511 | 0.45593 | 0.45597 | 0.4568
| 0.3 | [7 empty] | 268.12 | 0.4715 | 0.4715 | 0.4715 | 0.47147 | 1.0202 | 0.13528 | 0 | 1 | 1.0202 | 1.0409 | 1.0409 | 113.5066 | 113.5165 | 1.0202 | 1.0223 | 1.0224 | 1.0245 | 0.13528 | 0.14213 | 0.14215 | 0.14901 | 0.3 | 0.315 | 0.315 | 0.33 | 0.4568 | 0.45771 | 0.45776 | 0.45868
| 0.33 | [7 empty] | 268.102 | 0.47147 | 0.47147 | 0.47147 | 0.47144 | 1.0245 | 0.14901 | 0 | 1 | 1.0245 | 1.0496 | 1.0496 | 113.5066 | 113.5165 | 1.0245 | 1.0267 | 1.0268 | 1.0292 | 0.14901 | 0.15589 | 0.15591 | 0.1628 | 0.33 | 0.345 | 0.345 | 0.36 | 0.45868 | 0.45968 | 0.45973 | 0.46074
| 0.36 | [7 empty] | 268.084 | 0.47144 | 0.47144 | 0.47144 | 0.4714 | 1.0292 | 0.1628 | 0 | 1 | 1.0292 | 1.0592 | 1.0592 | 113.5066 | 113.5166 | 1.0292 | 1.0316 | 1.0317 | 1.0343 | 0.1628 | 0.16971 | 0.16973 | 0.17666 | 0.36 | 0.375 | 0.375 | 0.39 | 0.46074 | 0.46184 | 0.46188 | 0.46299
| 0.39 | [7 empty] | 268.066 | 0.4714 | 0.4714 | 0.4714 | 0.47137 | 1.0343 | 0.17666 | 0 | 1 | 1.0343 | 1.0697 | 1.0697 | 113.5066 | 113.5166 | 1.0343 | 1.0369 | 1.037 | 1.0398 | 0.17666 | 0.1836 | 0.18362 | 0.19059 | 0.39 | 0.405 | 0.405 | 0.42 | 0.46299 | 0.46417 | 0.46422 | 0.46542
| 0.42 | [7 empty] | 268.048 | 0.47137 | 0.47137 | 0.47137 | 0.47134 | 1.0398 | 0.19058 | 0 | 1 | 1.0398 | 1.0811 | 1.0811 | 113.5066 | 113.5167 | 1.0398 | 1.0426 | 1.0427 | 1.0457 | 0.19058 | 0.19757 | 0.19759 | 0.20459 | 0.42 | 0.435 | 0.435 | 0.45 | 0.46542 | 0.4667 | 0.46675 | 0.46804
| 0.45 | [7 empty] | 268.03 | 0.47134 | 0.47134 | 0.47134 | 0.47131 | 1.0457 | 0.20459 | 0 | 1 | 1.0457 | 1.0935 | 1.0935 | 113.5066 | 113.5167 | 1.0457 | 1.0488 | 1.0489 | 1.052 | 0.20459 | 0.21161 | 0.21163 | 0.21867 | 0.45 | 0.465 | 0.465 | 0.48 | 0.46804 | 0.46942 | 0.46946 | 0.47085
| 0.48 | [7 empty] | 268.012 | 0.47131 | 0.47131 | 0.47131 | 0.47128 | 1.052 | 0.21867 | 0 | 1 | 1.052 | 1.1068 | 1.1068 | 113.5066 | 113.5168 | 1.052 | 1.0553 | 1.0554 | 1.0588 | 0.21867 | 0.22573 | 0.22575 | 0.23284 | 0.48 | 0.495 | 0.495 | 0.51 | 0.47085 | 0.47232 | 0.47237 | 0.47385
| 0.51 | [7 empty] | 267.994 | 0.47128 | 0.47128 | 0.47128 | 0.47125 | 1.0588 | 0.23284 | 0 | 1 | 1.0588 | 1.1211 | 1.1211 | 113.5066 | 113.5169 | 1.0588 | 1.0623 | 1.0624 | 1.066 | 0.23284 | 0.23995 | 0.23997 | 0.2471 | 0.51 | 0.525 | 0.525 | 0.54 | 0.47385 | 0.47541 | 0.47546 | 0.47704
| 0.54 | [7 empty] | 267.976 | 0.47125 | 0.47125 | 0.47125 | 0.47121 | 1.066 | 0.2471 | 0 | 1 | 1.066 | 1.1364 | 1.1364 | 113.5066 | 113.5169 | 1.066 | 1.0697 | 1.0698 | 1.0736 | 0.2471 | 0.25426 | 0.25428 | 0.26147 | 0.54 | 0.555 | 0.555 | 0.57 | 0.47704 | 0.47869 | 0.47874 | 0.48042
| 0.57 | [7 empty] | 267.958 | 0.47121 | 0.47121 | 0.47121 | 0.47118 | 1.0736 | 0.26146 | 0 | 1 | 1.0736 | 1.1527 | 1.1527 | 113.5066 | 113.517 | 1.0736 | 1.0776 | 1.0777 | 1.0817 | 0.26146 | 0.26867 | 0.2687 | 0.27593 | 0.57 | 0.585 | 0.585 | 0.6 | 0.48042 | 0.48217 | 0.48222 | 0.48399
| 0.6 | [7 empty] | 267.94 | 0.47118 | 0.47118 | 0.47118 | 0.47115 | 1.0817 | 0.27593 | 0 | 1 | 1.0817 | 1.1701 | 1.1701 | 113.5066 | 113.5171 | 1.0817 | 1.0858 | 1.086 | 1.0902 | 0.27593 | 0.28319 | 0.28322 | 0.29051 | 0.6 | 0.615 | 0.615 | 0.63 | 0.48399 | 0.48584 | 0.48589 | 0.48775
| 0.63 | [7 empty] | 267.922 | 0.47115 | 0.47115 | 0.47115 | 0.47112 | 1.0902 | 0.29051 | 0 | 1 | 1.0902 | 1.1885 | 1.1885 | 113.5066 | 113.5172 | 1.0902 | 1.0946 | 1.0947 | 1.0991 | 0.29051 | 0.29782 | 0.29785 | 0.3052 | 0.63 | 0.645 | 0.645 | 0.66 | 0.48775 | 0.4897 | 0.48975 | 0.49172
| 0.66 | [7 empty] | 267.904 | 0.47112 | 0.47112 | 0.47112 | 0.47109 | 1.0991 | 0.3052 | 0 | 1 | 1.0991 | 1.2081 | 1.2081 | 113.5066 | 113.5173 | 1.0991 | 1.1037 | 1.1038 | 1.1085 | 0.3052 | 0.31257 | 0.31261 | 0.32001 | 0.66 | 0.675 | 0.675 | 0.69 | 0.49172 | 0.49377 | 0.49382 | 0.49588
| 0.69 | [7 empty] | 267.886 | 0.47109 | 0.47109 | 0.47109 | 0.47106 | 1.1085 | 0.32001 | 0 | 1 | 1.1085 | 1.2288 | 1.2288 | 113.5066 | 113.5174 | 1.1085 | 1.1133 | 1.1134 | 1.1183 | 0.32001 | 0.32745 | 0.32748 | 0.33495 | 0.69 | 0.705 | 0.705 | 0.72 | 0.49588 | 0.49803 | 0.49807 | 0.50024
| 0.72 | [7 empty] | 267.868 | 0.47106 | 0.47106 | 0.47106 | 0.47102 | 1.1183 | 0.33495 | 0 | 1 | 1.1183 | 1.2507 | 1.2507 | 113.5066 | 113.5174 | 1.1183 | 1.1234 | 1.1235 | 1.1286 | 0.33495 | 0.34246 | 0.34249 | 0.35003 | 0.72 | 0.735 | 0.735 | 0.75 | 0.50024 | 0.50248 | 0.50253 | 0.5048
| 0.75 | [7 empty] | 267.85 | 0.47102 | 0.47102 | 0.47102 | 0.47099 | 1.1286 | 0.35003 | 0 | 1 | 1.1286 | 1.2738 | 1.2738 | 113.5066 | 113.5175 | 1.1286 | 1.1339 | 1.134 | 1.1393 | 0.35003 | 0.3576 | 0.35764 | 0.36525 | 0.75 | 0.765 | 0.765 | 0.78 | 0.5048 | 0.50715 | 0.5072 | 0.50956
| 0.78 | [7 empty] | 267.832 | 0.47099 | 0.47099 | 0.47099 | 0.47096 | 1.1393 | 0.36524 | 0 | 1 | 1.1393 | 1.2981 | 1.2981 | 113.5066 | 113.5177 | 1.1393 | 1.1448 | 1.1449 | 1.1505 | 0.36524 | 0.37289 | 0.37292 | 0.38061 | 0.78 | 0.795 | 0.795 | 0.81 | 0.50956 | 0.51201 | 0.51206 | 0.51453
| 0.81 | [7 empty] | 267.814 | 0.47096 | 0.47096 | 0.47096 | 0.47093 | 1.1505 | 0.38061 | 0 | 1 | 1.1505 | 1.3237 | 1.3237 | 113.5066 | 113.5178 | 1.1505 | 1.1562 | 1.1564 | 1.1622 | 0.38061 | 0.38832 | 0.38836 | 0.39612 | 0.81 | 0.825 | 0.825 | 0.84 | 0.51453 | 0.51708 | 0.51713 | 0.5197
| 0.84 | [7 empty] | 267.796 | 0.47093 | 0.47093 | 0.47093 | 0.4709 | 1.1622 | 0.39612 | 0 | 1 | 1.1622 | 1.3507 | 1.3507 | 113.5066 | 113.5179 | 1.1622 | 1.1681 | 1.1682 | 1.1743 | 0.39612 | 0.40391 | 0.40395 | 0.41179 | 0.84 | 0.855 | 0.855 | 0.87 | 0.5197 | 0.52236 | 0.52241 | 0.52508
| 0.87 | [7 empty] | 267.778 | 0.4709 | 0.4709 | 0.4709 | 0.47087 | 1.1743 | 0.41179 | 0 | 1 | 1.1743 | 1.379 | 1.379 | 113.5066 | 113.518 | 1.1743 | 1.1805 | 1.1806 | 1.1869 | 0.41179 | 0.41967 | 0.41971 | 0.42763 | 0.87 | 0.885 | 0.885 | 0.9 | 0.52508 | 0.52784 | 0.5279 | 0.53067
| 0.9 | [7 empty] | 267.76 | 0.47087 | 0.47087 | 0.47087 | 0.47083 | 1.1869 | 0.42763 | 0 | 1 | 1.1869 | 1.4087 | 1.4087 | 113.5066 | 113.5181 | 1.1869 | 1.1933 | 1.1934 | 1.2 | 0.42763 | 0.43559 | 0.43563 | 0.44363 | 0.9 | 0.915 | 0.915 | 0.93 | 0.53067 | 0.53354 | 0.5336 | 0.53648
| 0.93 | [7 empty] | 267.742 | 0.47083 | 0.47083 | 0.47083 | 0.4708 | 1.2 | 0.44363 | 0 | 1 | 1.2 | 1.4399 | 1.4399 | 113.5066 | 113.5182 | 1.2 | 1.2066 | 1.2067 | 1.2135 | 0.44363 | 0.45168 | 0.45173 | 0.45982 | 0.93 | 0.945 | 0.945 | 0.96 | 0.53648 | 0.53945 | 0.53951 | 0.5425
| 0.96 | [7 empty] | 267.724 | 0.4708 | 0.4708 | 0.4708 | 0.47077 | 1.2135 | 0.45982 | 0 | 1 | 1.2135 | 1.4726 | 1.4726 | 113.5066 | 113.5184 | 1.2135 | 1.2204 | 1.2205 | 1.2275 | 0.45982 | 0.46796 | 0.468 | 0.47619 | 0.96 | 0.975 | 0.975 | 0.99 | 0.5425 | 0.54558 | 0.54564 | 0.54874
| 0.99 | [7 empty] | 267.706 | 0.47077 | 0.47077 | 0.47077 | 0.47074 | 1.2275 | 0.47619 | 0 | 1 | 1.2275 | 1.5069 | 1.5069 | 113.5066 | 113.5185 | 1.2275 | 1.2347 | 1.2348 | 1.2421 | 0.47619 | 0.48442 | 0.48447 | 0.49275 | 0.99 | 1.005 | 1.005 | 1.02 | 0.54874 | 0.55193 | 0.55199 | 0.55519
| 1.02 | [7 empty] | 267.688 | 0.47074 | 0.47074 | 0.47074 | 0.47071 | 1.2421 | 0.49275 | 0 | 1 | 1.2421 | 1.5428 | 1.5428 | 113.5066 | 113.5187 | 1.2421 | 1.2495 | 1.2496 | 1.2571 | 0.49275 | 0.50107 | 0.50112 | 0.5095 | 1.02 | 1.035 | 1.035 | 1.05 | 0.55519 | 0.5585 | 0.55855 | 0.56187
| 1.05 | [7 empty] | 267.67 | 0.47071 | 0.47071 | 0.47071 | 0.47068 | 1.2571 | 0.5095 | 0 | 1 | 1.2571 | 1.5803 | 1.5803 | 113.5066 | 113.5188 | 1.2571 | 1.2648 | 1.2649 | 1.2727 | 0.5095 | 0.51793 | 0.51798 | 0.52646 | 1.05 | 1.065 | 1.065 | 1.08 | 0.56187 | 0.56529 | 0.56535 | 0.56878
| 1.08 | [7 empty] | 267.652 | 0.47068 | 0.47068 | 0.47068 | 0.47064 | 1.2727 | 0.52646 | 0 | 1 | 1.2727 | 1.6196 | 1.6196 | 113.5066 | 113.5189 | 1.2727 | 1.2805 | 1.2807 | 1.2887 | 0.52646 | 0.53499 | 0.53505 | 0.54363 | 1.08 | 1.095 | 1.095 | 1.11 | 0.56878 | 0.57231 | 0.57237 | 0.57591
| 1.11 | [7 empty] | 267.634 | 0.47064 | 0.47064 | 0.47064 | 0.47061 | 1.2887 | 0.54363 | 0 | 1 | 1.2887 | 1.6608 | 1.6608 | 113.5066 | 113.5191 | 1.2887 | 1.2969 | 1.297 | 1.3053 | 0.54363 | 0.55227 | 0.55232 | 0.56102 | 1.11 | 1.125 | 1.125 | 1.14 | 0.57591 | 0.57956 | 0.57961 | 0.58328
| 1.14 | [7 empty] | 267.616 | 0.47061 | 0.47061 | 0.47061 | 0.47058 | 1.3053 | 0.56102 | 0 | 1 | 1.3053 | 1.7037 | 1.7037 | 113.5066 | 113.5193 | 1.3053 | 1.3137 | 1.3138 | 1.3224 | 0.56102 | 0.56977 | 0.56982 | 0.57863 | 1.14 | 1.155 | 1.155 | 1.17 | 0.58328 | 0.58704 | 0.58709 | 0.59087
| 1.17 | [7 empty] | 267.598 | 0.47058 | 0.47058 | 0.47058 | 0.47055 | 1.3224 | 0.57863 | 0 | 1 | 1.3224 | 1.7487 | 1.7487 | 113.5066 | 113.5194 | 1.3224 | 1.331 | 1.3312 | 1.34 | 0.57863 | 0.58749 | 0.58755 | 0.59648 | 1.17 | 1.185 | 1.185 | 1.2 | 0.59087 | 0.59475 | 0.59481 | 0.59871
| 1.2 | [7 empty] | 267.58 | 0.47055 | 0.47055 | 0.47055 | 0.47052 | 1.34 | 0.59647 | 0 | 1 | 1.34 | 1.7956 | 1.7956 | 113.5066 | 113.5196 | 1.34 | 1.3489 | 1.3491 | 1.3582 | 0.59647 | 0.60545 | 0.60551 | 0.61456 | 1.2 | 1.215 | 1.215 | 1.23 | 0.59871 | 0.6027 | 0.60276 | 0.60678
| 1.23 | [7 empty] | 267.562 | 0.47052 | 0.47052 | 0.47052 | 0.47049 | 1.3582 | 0.61456 | 0 | 1 | 1.3582 | 1.8446 | 1.8446 | 113.5066 | 113.5198 | 1.3582 | 1.3674 | 1.3675 | 1.3769 | 0.61456 | 0.62366 | 0.62372 | 0.63289 | 1.23 | 1.245 | 1.245 | 1.26 | 0.60678 | 0.6109 | 0.61096 | 0.61509
| 1.26 | [7 empty] | 267.544 | 0.47049 | 0.47049 | 0.47049 | 0.47045 | 1.3769 | 0.63288 | 0 | 1 | 1.3769 | 1.8958 | 1.8958 | 113.5066 | 113.52 | 1.3769 | 1.3864 | 1.3865 | 1.3961 | 0.63288 | 0.64211 | 0.64217 | 0.65147 | 1.26 | 1.275 | 1.275 | 1.29 | 0.61509 | 0.61934 | 0.6194 | 0.62366
| 1.29 | [7 empty] | 267.526 | 0.47045 | 0.47045 | 0.47045 | 0.47042 | 1.3961 | 0.65147 | 0 | 1 | 1.3961 | 1.9492 | 1.9492 | 113.5066 | 113.5201 | 1.3961 | 1.4059 | 1.406 | 1.416 | 0.65147 | 0.66082 | 0.66089 | 0.67031 | 1.29 | 1.305 | 1.305 | 1.32 | 0.62366 | 0.62802 | 0.62808 | 0.63247
| 1.32 | [7 empty] | 267.508 | 0.47042 | 0.47042 | 0.47042 | 0.47039 | 1.416 | 0.67031 | 0 | 1 | 1.416 | 2.0049 | 2.0049 | 113.5066 | 113.5203 | 1.416 | 1.426 | 1.4262 | 1.4364 | 0.67031 | 0.67979 | 0.67986 | 0.68942 | 1.32 | 1.335 | 1.335 | 1.35 | 0.63247 | 0.63696 | 0.63702 | 0.64153
| 1.35 | [7 empty] | 267.49 | 0.47039 | 0.47039 | 0.47039 | 0.47036 | 1.4364 | 0.68942 | 0 | 1 | 1.4364 | 2.0631 | 2.0631 | 113.5066 | 113.5205 | 1.4364 | 1.4467 | 1.4468 | 1.4573 | 0.68942 | 0.69904 | 0.69911 | 0.7088 | 1.35 | 1.365 | 1.365 | 1.38 | 0.64153 | 0.64615 | 0.64622 | 0.65085
| 1.38 | [7 empty] | 267.472 | 0.47036 | 0.47036 | 0.47036 | 0.47033 | 1.4573 | 0.7088 | 0 | 1 | 1.4573 | 2.1238 | 2.1238 | 113.5066 | 113.5207 | 1.4573 | 1.468 | 1.4681 | 1.4789 | 0.7088 | 0.71857 | 0.71864 | 0.72847 | 1.38 | 1.395 | 1.395 | 1.41 | 0.65085 | 0.6556 | 0.65567 | 0.66044
| 1.41 | [7 empty] | 267.454 | 0.47033 | 0.47033 | 0.47033 | 0.4703 | 1.4789 | 0.72847 | 0 | 1 | 1.4789 | 2.1871 | 2.1871 | 113.5066 | 113.521 | 1.4789 | 1.4898 | 1.49 | 1.501 | 0.72847 | 0.73838 | 0.73845 | 0.74843 | 1.41 | 1.425 | 1.425 | 1.44 | 0.66043 | 0.66531 | 0.66538 | 0.67028
| 1.44 | [7 empty] | 267.436 | 0.4703 | 0.4703 | 0.4703 | 0.47026 | 1.501 | 0.74843 | 0 | 1 | 1.501 | 2.2531 | 2.2531 | 113.5066 | 113.5212 | 1.501 | 1.5123 | 1.5124 | 1.5238 | 0.74843 | 0.75849 | 0.75856 | 0.76869 | 1.44 | 1.455 | 1.455 | 1.47 | 0.67028 | 0.67529 | 0.67536 | 0.68039
| 1.47 | [7 empty] | 267.418 | 0.47026 | 0.47026 | 0.47026 | 0.47023 | 1.5238 | 0.76869 | 0 | 1 | 1.5238 | 2.3219 | 2.3219 | 113.5066 | 113.5214 | 1.5238 | 1.5353 | 1.5355 | 1.5472 | 0.76869 | 0.7789 | 0.77898 | 0.78926 | 1.47 | 1.485 | 1.485 | 1.5 | 0.68039 | 0.68554 | 0.68561 | 0.69078
| 1.5 | [7 empty] | 267.4 | 0.47023 | 0.47023 | 0.47023 | 0.4702 | 1.5472 | 0.78926 | 0 | 1 | 1.5472 | 2.3937 | 2.3937 | 113.5066 | 113.5216 | 1.5472 | 1.559 | 1.5592 | 1.5712 | 0.78926 | 0.79962 | 0.7997 | 0.81014 | 1.5 | 1.515 | 1.515 | 1.53 | 0.69078 | 0.69606 | 0.69613 | 0.70144
| 1.53 | [7 empty] | 267.382 | 0.4702 | 0.4702 | 0.4702 | 0.47017 | 1.5712 | 0.81014 | 0 | 1 | 1.5712 | 2.4685 | 2.4685 | 113.5066 | 113.5218 | 1.5712 | 1.5833 | 1.5835 | 1.5958 | 0.81014 | 0.82066 | 0.82075 | 0.83135 | 1.53 | 1.545 | 1.545 | 1.56 | 0.70144 | 0.70687 | 0.70694 | 0.71238
| 1.56 | [7 empty] | 267.364 | 0.47017 | 0.47017 | 0.47017 | 0.47014 | 1.5958 | 0.83135 | 0 | 1 | 1.5958 | 2.5465 | 2.5465 | 113.5066 | 113.5221 | 1.5958 | 1.6082 | 1.6084 | 1.621 | 0.83135 | 0.84204 | 0.84212 | 0.85289 | 1.56 | 1.575 | 1.575 | 1.59 | 0.71238 | 0.71795 | 0.71802 | 0.72361
| 1.59 | [7 empty] | 267.346 | 0.47014 | 0.47014 | 0.47014 | 0.47011 | 1.621 | 0.85289 | 0 | 1 | 1.621 | 2.6278 | 2.6278 | 113.5066 | 113.5223 | 1.621 | 1.6338 | 1.634 | 1.647 | 0.85289 | 0.86374 | 0.86383 | 0.87477 | 1.59 | 1.605 | 1.605 | 1.62 | 0.72361 | 0.72932 | 0.72939 | 0.73512
| 1.62 | [7 empty] | 267.328 | 0.47011 | 0.47011 | 0.47011 | 0.47007 | 1.647 | 0.87477 | 0 | 1 | 1.647 | 2.7124 | 2.7124 | 113.5066 | 113.5226 | 1.647 | 1.6601 | 1.6602 | 1.6735 | 0.87477 | 0.8858 | 0.88588 | 0.897 | 1.62 | 1.635 | 1.635 | 1.65 | 0.73512 | 0.74098 | 0.74105 | 0.74693
| 1.65 | [7 empty] | 267.31 | 0.47007 | 0.47007 | 0.47007 | 0.47004 | 1.6735 | 0.897 | 0 | 1 | 1.6735 | 2.8007 | 2.8007 | 113.5066 | 113.5228 | 1.6735 | 1.687 | 1.6872 | 1.7008 | 0.897 | 0.9082 | 0.90829 | 0.91959 | 1.65 | 1.665 | 1.665 | 1.68 | 0.74693 | 0.75294 | 0.75301 | 0.75904
| 1.68 | [7 empty] | 267.292 | 0.47004 | 0.47004 | 0.47004 | 0.47001 | 1.7008 | 0.91959 | 0 | 1 | 1.7008 | 2.8926 | 2.8926 | 113.5066 | 113.5231 | 1.7008 | 1.7146 | 1.7147 | 1.7287 | 0.91959 | 0.93098 | 0.93107 | 0.94255 | 1.68 | 1.695 | 1.695 | 1.71 | 0.75904 | 0.7652 | 0.76527 | 0.77145
| 1.71 | [7 empty] | 267.274 | 0.47001 | 0.47001 | 0.47001 | 0.46998 | 1.7287 | 0.94255 | 0 | 1 | 1.7287 | 2.9884 | 2.9884 | 113.5066 | 113.5234 | 1.7287 | 1.7428 | 1.743 | 1.7573 | 0.94255 | 0.95412 | 0.95421 | 0.96588 | 1.71 | 1.725 | 1.725 | 1.74 | 0.77145 | 0.77776 | 0.77784 | 0.78417
| 1.74 | [7 empty] | 267.256 | 0.46998 | 0.46998 | 0.46998 | 0.46995 | 1.7573 | 0.96588 | 0 | 1 | 1.7573 | 3.0882 | 3.0882 | 113.5066 | 113.5237 | 1.7573 | 1.7718 | 1.772 | 1.7867 | 0.96588 | 0.97764 | 0.97774 | 0.9896 | 1.74 | 1.755 | 1.755 | 1.77 | 0.78417 | 0.79064 | 0.79071 | 0.7972
| 1.77 | [7 empty] | 267.238 | 0.46995 | 0.46995 | 0.46995 | 0.46992 | 1.7867 | 0.9896 | 0 | 1 | 1.7867 | 3.1922 | 3.1922 | 113.5066 | 113.5239 | 1.7867 | 1.8015 | 1.8017 | 1.8167 | 0.9896 | 1.0016 | 1.0017 | 1.0137 | 1.77 | 1.785 | 1.785 | 1.8 | 0.7972 | 0.80383 | 0.80391 | 0.81055
| 1.8 | [7 empty] | 267.22 | 0.46992 | 0.46992 | 0.46992 | 0.46988 | 1.8167 | 1.0137 | 0 | 1 | 1.8167 | 3.3004 | 3.3004 | 113.5066 | 113.5242 | 1.8167 | 1.8319 | 1.8321 | 1.8475 | 1.0137 | 1.0259 | 1.026 | 1.0382 | 1.8 | 1.815 | 1.815 | 1.83 | 0.81055 | 0.81734 | 0.81742 | 0.82423
| 1.83 | [7 empty] | 267.202 | 0.46988 | 0.46988 | 0.46988 | 0.46985 | 1.8475 | 1.0382 | 0 | 1 | 1.8475 | 3.4132 | 3.4132 | 113.5066 | 113.5245 | 1.8475 | 1.8631 | 1.8632 | 1.879 | 1.0382 | 1.0506 | 1.0507 | 1.0632 | 1.83 | 1.845 | 1.845 | 1.86 | 0.82423 | 0.83117 | 0.83126 | 0.83823
| 1.86 | [7 empty] | 267.184 | 0.46985 | 0.46985 | 0.46985 | 0.46982 | 1.879 | 1.0632 | 0 | 1 | 1.879 | 3.5307 | 3.5307 | 113.5066 | 113.5248 | 1.879 | 1.895 | 1.8951 | 1.9113 | 1.0632 | 1.0757 | 1.0759 | 1.0885 | 1.86 | 1.875 | 1.875 | 1.89 | 0.83823 | 0.84534 | 0.84543 | 0.85257
| 1.89 | [7 empty] | 267.166 | 0.46982 | 0.46982 | 0.46982 | 0.46979 | 1.9113 | 1.0885 | 0 | 1 | 1.9113 | 3.653 | 3.653 | 113.5066 | 113.5251 | 1.9113 | 1.9276 | 1.9278 | 1.9443 | 1.0885 | 1.1013 | 1.1014 | 1.1143 | 1.89 | 1.905 | 1.905 | 1.92 | 0.85257 | 0.85985 | 0.85994 | 0.86724
| 1.92 | [7 empty] | 267.148 | 0.46979 | 0.46979 | 0.46979 | 0.46976 | 1.9443 | 1.1143 | 0 | 1 | 1.9443 | 3.7804 | 3.7804 | 113.5066 | 113.5255 | 1.9443 | 1.961 | 1.9612 | 1.9782 | 1.1143 | 1.1273 | 1.1275 | 1.1406 | 1.92 | 1.935 | 1.935 | 1.95 | 0.86724 | 0.8747 | 0.87479 | 0.88227
| 1.95 | [7 empty] | 267.13 | 0.46976 | 0.46976 | 0.46976 | 0.46973 | 1.9781 | 1.1406 | 0 | 1 | 1.9781 | 3.9131 | 3.9131 | 113.5066 | 113.5258 | 1.9781 | 1.9953 | 1.9955 | 2.0128 | 1.1406 | 1.1538 | 1.1539 | 1.1673 | 1.95 | 1.965 | 1.965 | 1.98 | 0.88227 | 0.8899 | 0.88999 | 0.89764
| 1.98 | [7 empty] | 267.112 | 0.46973 | 0.46973 | 0.46973 | 0.46969 | 2.0128 | 1.1673 | 0 | 1 | 2.0128 | 4.0512 | 4.0512 | 113.5066 | 113.5261 | 2.0128 | 2.0303 | 2.0305 | 2.0482 | 1.1673 | 1.1807 | 1.1809 | 1.1944 | 1.98 | 1.995 | 1.995 | 2.01 | 0.89764 | 0.90545 | 0.90554 | 0.91338
| 2.01 | [7 empty] | 267.094 | 0.46969 | 0.46969 | 0.46969 | 0.46966 | 2.0482 | 1.1944 | 0 | 1 | 2.0482 | 4.1951 | 4.1951 | 113.5066 | 113.5265 | 2.0482 | 2.0661 | 2.0663 | 2.0844 | 1.1944 | 1.2081 | 1.2083 | 1.2221 | 2.01 | 2.025 | 2.025 | 2.04 | 0.91338 | 0.92137 | 0.92146 | 0.92947
| 2.04 | [7 empty] | 267.076 | 0.46966 | 0.46966 | 0.46966 | 0.46963 | 2.0844 | 1.2221 | 0 | 1 | 2.0844 | 4.3449 | 4.3449 | 113.5066 | 113.5268 | 2.0844 | 2.1028 | 2.103 | 2.1215 | 1.2221 | 1.236 | 1.2361 | 1.2502 | 2.04 | 2.055 | 2.055 | 2.07 | 0.92947 | 0.93765 | 0.93774 | 0.94594
| 2.07 | [7 empty] | 267.058 | 0.46963 | 0.46963 | 0.46963 | 0.4696 | 2.1215 | 1.2502 | 0 | 1 | 2.1215 | 4.5009 | 4.5009 | 113.5066 | 113.5272 | 2.1215 | 2.1403 | 2.1405 | 2.1595 | 1.2502 | 1.2644 | 1.2645 | 1.2788 | 2.07 | 2.085 | 2.085 | 2.1 | 0.94594 | 0.9543 | 0.9544 | 0.96279
| 2.1 | [7 empty] | 267.04 | 0.4696 | 0.4696 | 0.4696 | 0.46957 | 2.1595 | 1.2788 | 0 | 1 | 2.1595 | 4.6632 | 4.6632 | 113.5066 | 113.5276 | 2.1595 | 2.1786 | 2.1789 | 2.1983 | 1.2788 | 1.2933 | 1.2934 | 1.308 | 2.1 | 2.115 | 2.115 | 2.13 | 0.96279 | 0.97134 | 0.97144 | 0.98002
| 2.13 | [7 empty] | 267.022 | 0.46957 | 0.46957 | 0.46957 | 0.46954 | 2.1983 | 1.308 | 0 | 1 | 2.1983 | 4.8323 | 4.8323 | 113.5066 | 113.5279 | 2.1983 | 2.2179 | 2.2181 | 2.2379 | 1.308 | 1.3227 | 1.3228 | 1.3377 | 2.13 | 2.145 | 2.145 | 2.16 | 0.98002 | 0.98877 | 0.98886 | 0.99764
| 2.16 | [7 empty] | 267.004 | 0.46954 | 0.46954 | 0.46954 | 0.4695 | 2.2379 | 1.3377 | 0 | 1 | 2.2379 | 5.0084 | 5.0084 | 113.5066 | 113.5283 | 2.2379 | 2.258 | 2.2582 | 2.2785 | 1.3377 | 1.3526 | 1.3527 | 1.3679 | 2.16 | 2.175 | 2.175 | 2.19 | 0.99764 | 1.0066 | 1.0067 | 1.0157
| 2.19 | [7 empty] | 266.986 | 0.4695 | 0.4695 | 0.4695 | 0.46947 | 2.2785 | 1.3679 | 0 | 1 | 2.2785 | 5.1917 | 5.1917 | 113.5066 | 113.5287 | 2.2785 | 2.299 | 2.2993 | 2.32 | 1.3679 | 1.3831 | 1.3832 | 1.3986 | 2.19 | 2.205 | 2.205 | 2.22 | 1.0157 | 1.0248 | 1.0249 | 1.0341
| 2.22 | [7 empty] | 266.968 | 0.46947 | 0.46947 | 0.46947 | 0.46944 | 2.32 | 1.3986 | 0 | 1 | 2.32 | 5.3825 | 5.3825 | 113.5066 | 113.5291 | 2.32 | 2.341 | 2.3412 | 2.3624 | 1.3986 | 1.4141 | 1.4142 | 1.4299 | 2.22 | 2.235 | 2.235 | 2.25 | 1.0341 | 1.0434 | 1.0435 | 1.0529
| 2.25 | [7 empty] | 266.95 | 0.46944 | 0.46944 | 0.46944 | 0.46941 | 2.3624 | 1.4299 | 0 | 1 | 2.3624 | 5.5811 | 5.5811 | 113.5066 | 113.5295 | 2.3624 | 2.3839 | 2.3841 | 2.4058 | 1.4299 | 1.4457 | 1.4458 | 1.4618 | 2.25 | 2.265 | 2.265 | 2.28 | 1.0529 | 1.0625 | 1.0626 | 1.0722
| 2.28 | [7 empty] | 266.932 | 0.46941 | 0.46941 | 0.46941 | 0.46938 | 2.4058 | 1.4618 | 0 | 1 | 2.4058 | 5.788 | 5.788 | 113.5066 | 113.5299 | 2.4058 | 2.4277 | 2.428 | 2.4502 | 1.4618 | 1.4779 | 1.478 | 1.4942 | 2.28 | 2.295 | 2.295 | 2.31 | 1.0722 | 1.0819 | 1.0821 | 1.0919
| 2.31 | [7 empty] | 266.914 | 0.46938 | 0.46938 | 0.46938 | 0.46935 | 2.4502 | 1.4942 | 0 | 1 | 2.4502 | 6.0033 | 6.0033 | 113.5066 | 113.5304 | 2.4502 | 2.4726 | 2.4728 | 2.4955 | 1.4942 | 1.5106 | 1.5108 | 1.5273 | 2.31 | 2.325 | 2.325 | 2.34 | 1.0919 | 1.1018 | 1.102 | 1.112
| 2.34 | [7 empty] | 266.896 | 0.46935 | 0.46935 | 0.46935 | 0.46931 | 2.4955 | 1.5273 | 0 | 1 | 2.4955 | 6.2274 | 6.2274 | 113.5066 | 113.5308 | 2.4955 | 2.5184 | 2.5186 | 2.5418 | 1.5273 | 1.544 | 1.5441 | 1.561 | 2.34 | 2.355 | 2.355 | 2.37 | 1.112 | 1.1222 | 1.1223 | 1.1325
| 2.37 | [7 empty] | 266.878 | 0.46931 | 0.46931 | 0.46931 | 0.46928 | 2.5418 | 1.561 | 0 | 1 | 2.5418 | 6.4607 | 6.4607 | 113.5066 | 113.5313 | 2.5418 | 2.5652 | 2.5655 | 2.5891 | 1.561 | 1.5779 | 1.5781 | 1.5953 | 2.37 | 2.385 | 2.385 | 2.4 | 1.1325 | 1.143 | 1.1431 | 1.1535
| 2.4 | [7 empty] | 266.86 | 0.46928 | 0.46928 | 0.46928 | 0.46925 | 2.5891 | 1.5953 | 0 | 1 | 2.5891 | 6.7036 | 6.7036 | 113.5066 | 113.5317 | 2.5891 | 2.6131 | 2.6133 | 2.6375 | 1.5953 | 1.6126 | 1.6127 | 1.6302 | 2.4 | 2.415 | 2.415 | 2.43 | 1.1535 | 1.1642 | 1.1643 | 1.175
| 2.43 | [7 empty] | 266.842 | 0.46925 | 0.46925 | 0.46925 | 0.46922 | 2.6375 | 1.6302 | 0 | 1 | 2.6375 | 6.9565 | 6.9565 | 113.5066 | 113.5322 | 2.6375 | 2.662 | 2.6622 | 2.687 | 1.6302 | 1.6478 | 1.648 | 1.6658 | 2.43 | 2.445 | 2.445 | 2.46 | 1.175 | 1.1859 | 1.186 | 1.197
| 2.46 | [7 empty] | 266.824 | 0.46922 | 0.46922 | 0.46922 | 0.46919 | 2.687 | 1.6658 | 0 | 1 | 2.687 | 7.2197 | 7.2197 | 113.5066 | 113.5327 | 2.687 | 2.7119 | 2.7122 | 2.7375 | 1.6658 | 1.6837 | 1.6839 | 1.702 | 2.46 | 2.475 | 2.475 | 2.49 | 1.197 | 1.2081 | 1.2082 | 1.2194
| 2.49 | [7 empty] | 266.806 | 0.46919 | 0.46919 | 0.46919 | 0.46916 | 2.7375 | 1.702 | 0 | 1 | 2.7375 | 7.4938 | 7.4938 | 113.5066 | 113.5332 | 2.7375 | 2.763 | 2.7633 | 2.7891 | 1.702 | 1.7203 | 1.7205 | 1.7389 | 2.49 | 2.505 | 2.505 | 2.52 | 1.2194 | 1.2307 | 1.2309 | 1.2423
| 2.52 | [7 empty] | 266.788 | 0.46916 | 0.46916 | 0.46916 | 0.46913 | 2.7891 | 1.7389 | 0 | 1 | 2.7891 | 7.779 | 7.779 | 113.5066 | 113.5337 | 2.7891 | 2.8152 | 2.8154 | 2.8418 | 1.7389 | 1.7576 | 1.7577 | 1.7765 | 2.52 | 2.535 | 2.535 | 2.55 | 1.2423 | 1.2539 | 1.254 | 1.2657
| 2.55 | [7 empty] | 266.77 | 0.46913 | 0.46913 | 0.46913 | 0.46909 | 2.8418 | 1.7765 | 0 | 1 | 2.8418 | 8.0759 | 8.0759 | 113.5066 | 113.5342 | 2.8418 | 2.8685 | 2.8687 | 2.8957 | 1.7765 | 1.7955 | 1.7957 | 1.8149 | 2.55 | 2.565 | 2.565 | 2.58 | 1.2657 | 1.2775 | 1.2777 | 1.2896
| 2.58 | [7 empty] | 266.752 | 0.46909 | 0.46909 | 0.46909 | 0.46906 | 2.8957 | 1.8149 | 0 | 1 | 2.8957 | 8.385 | 8.385 | 113.5066 | 113.5347 | 2.8957 | 2.9229 | 2.9232 | 2.9507 | 1.8149 | 1.8342 | 1.8344 | 1.8539 | 2.58 | 2.595 | 2.595 | 2.61 | 1.2896 | 1.3017 | 1.3018 | 1.314
| 2.61 | [7 empty] | 266.734 | 0.46906 | 0.46906 | 0.46906 | 0.46903 | 2.9507 | 1.8539 | 0 | 1 | 2.9507 | 8.7067 | 8.7067 | 113.5066 | 113.5352 | 2.9507 | 2.9785 | 2.9788 | 3.0069 | 1.8539 | 1.8736 | 1.8738 | 1.8937 | 2.61 | 2.625 | 2.625 | 2.64 | 1.314 | 1.3264 | 1.3265 | 1.3389
| 2.64 | [7 empty] | 266.716 | 0.46903 | 0.46903 | 0.46903 | 0.469 | 3.0069 | 1.8937 | 0 | 1 | 3.0069 | 9.0416 | 9.0416 | 113.5066 | 113.5358 | 3.0069 | 3.0353 | 3.0356 | 3.0643 | 1.8937 | 1.9138 | 1.914 | 1.9343 | 2.64 | 2.655 | 2.655 | 2.67 | 1.3389 | 1.3516 | 1.3517 | 1.3644
| 2.67 | [7 empty] | 266.698 | 0.469 | 0.469 | 0.469 | 0.46897 | 3.0643 | 1.9343 | 0 | 1 | 3.0643 | 9.3902 | 9.3902 | 113.5066 | 113.5363 | 3.0643 | 3.0934 | 3.0937 | 3.123 | 1.9343 | 1.9547 | 1.9549 | 1.9756 | 2.67 | 2.685 | 2.685 | 2.7 | 1.3644 | 1.3773 | 1.3774 | 1.3904
| 2.7 | [7 empty] | 266.68 | 0.46897 | 0.46897 | 0.46897 | 0.46894 | 3.123 | 1.9756 | 0 | 1 | 3.123 | 9.7531 | 9.7531 | 113.5066 | 113.5369 | 3.123 | 3.1526 | 3.1529 | 3.1829 | 1.9756 | 1.9964 | 1.9966 | 2.0177 | 2.7 | 2.715 | 2.715 | 2.73 | 1.3904 | 1.4036 | 1.4037 | 1.417
| 2.73 | [7 empty] | 266.662 | 0.46894 | 0.46894 | 0.46894 | 0.4689 | 3.1829 | 2.0177 | 0 | 1 | 3.1829 | 10.1308 | 10.1308 | 113.5066 | 113.5375 | 3.1829 | 3.2132 | 3.2135 | 3.2441 | 2.0177 | 2.039 | 2.0392 | 2.0606 | 2.73 | 2.745 | 2.745 | 2.76 | 1.417 | 1.4304 | 1.4306 | 1.4441
| 2.76 | [7 empty] | 266.644 | 0.4689 | 0.4689 | 0.4689 | 0.46887 | 3.2441 | 2.0606 | 0 | 1 | 3.2441 | 10.5239 | 10.5239 | 113.5066 | 113.5381 | 3.2441 | 3.275 | 3.2753 | 3.3065 | 2.0606 | 2.0823 | 2.0825 | 2.1044 | 2.76 | 2.775 | 2.775 | 2.79 | 1.4441 | 1.4579 | 1.458 | 1.4718
| 2.79 | [7 empty] | 266.626 | 0.46887 | 0.46887 | 0.46887 | 0.46884 | 3.3065 | 2.1044 | 0 | 1 | 3.3065 | 10.9332 | 10.9332 | 113.5066 | 113.5387 | 3.3065 | 3.3381 | 3.3384 | 3.3703 | 2.1044 | 2.1264 | 2.1266 | 2.1489 | 2.79 | 2.805 | 2.805 | 2.82 | 1.4718 | 1.4859 | 1.486 | 1.5001
| 2.82 | [7 empty] | 266.608 | 0.46884 | 0.46884 | 0.46884 | 0.46881 | 3.3703 | 2.1489 | 0 | 1 | 3.3703 | 11.3591 | 11.3591 | 113.5066 | 113.5393 | 3.3703 | 3.4026 | 3.4029 | 3.4355 | 2.1489 | 2.1714 | 2.1717 | 2.1944 | 2.82 | 2.835 | 2.835 | 2.85 | 1.5001 | 1.5144 | 1.5146 | 1.529
| 2.85 | [7 empty] | 266.59 | 0.46881 | 0.46881 | 0.46881 | 0.46878 | 3.4355 | 2.1944 | 0 | 1 | 3.4355 | 11.8025 | 11.8025 | 113.5066 | 113.5399 | 3.4355 | 3.4684 | 3.4687 | 3.502 | 2.1944 | 2.2173 | 2.2175 | 2.2407 | 2.85 | 2.865 | 2.865 | 2.88 | 1.529 | 1.5436 | 1.5438 | 1.5585
| 2.88 | [7 empty] | 266.572 | 0.46878 | 0.46878 | 0.46878 | 0.46875 | 3.502 | 2.2407 | 0 | 1 | 3.502 | 12.264 | 12.264 | 113.5066 | 113.5406 | 3.502 | 3.5356 | 3.536 | 3.5699 | 2.2407 | 2.2641 | 2.2643 | 2.2879 | 2.88 | 2.895 | 2.895 | 2.91 | 1.5585 | 1.5734 | 1.5736 | 1.5886
| 2.91 | [7 empty] | 266.554 | 0.46875 | 0.46875 | 0.46875 | 0.46871 | 3.5699 | 2.2879 | 0 | 1 | 3.5699 | 12.7444 | 12.7444 | 113.5066 | 113.5413 | 3.5699 | 3.6042 | 3.6046 | 3.6393 | 2.2879 | 2.3117 | 2.3119 | 2.336 | 2.91 | 2.925 | 2.925 | 2.94 | 1.5886 | 1.6039 | 1.604 | 1.6193
| 2.94 | [7 empty] | 266.536 | 0.46871 | 0.46871 | 0.46871 | 0.46868 | 3.6393 | 2.336 | 0 | 1 | 3.6393 | 13.2444 | 13.2444 | 113.5066 | 113.5419 | 3.6393 | 3.6743 | 3.6747 | 3.7101 | 2.336 | 2.3603 | 2.3605 | 2.3851 | 2.94 | 2.955 | 2.955 | 2.97 | 1.6193 | 1.6349 | 1.6351 | 1.6507
| 2.97 | [7 empty] | 266.518 | 0.46868 | 0.46868 | 0.46868 | 0.46865 | 3.7101 | 2.3851 | 0 | 1 | 3.7101 | 13.7648 | 13.7648 | 113.5066 | 113.5426 | 3.7101 | 3.7459 | 3.7462 | 3.7824 | 2.3851 | 2.4098 | 2.4101 | 2.4351 | 2.97 | 2.985 | 2.985 | 3 | 1.6507 | 1.6667 | 1.6668 | 1.6828
| 3 | [7 empty] | 266.5 | 0.46865 | 0.46865 | 0.46865 | 0.46862 | 3.7824 | 2.4351 | 0 | 1 | 3.7824 | 14.3065 | 14.3065 | 113.5066 | 113.5433 | 3.7824 | 3.8189 | 3.8193 | 3.8562 | 2.4351 | 2.4603 | 2.4605 | 2.486 | 3 | 3.015 | 3.015 | 3.03 | 1.6828 | 1.699 | 1.6992 | 1.7155
| 3.03 | [7 empty] | 266.482 | 0.46862 | 0.46862 | 0.46862 | 0.46859 | 3.8562 | 2.486 | 0 | 1 | 3.8562 | 14.8704 | 14.8704 | 113.5066 | 113.544 | 3.8562 | 3.8935 | 3.8939 | 3.9316 | 2.486 | 2.5118 | 2.512 | 2.538 | 3.03 | 3.045 | 3.045 | 3.06 | 1.7155 | 1.7321 | 1.7323 | 1.7489
| 3.06 | [7 empty] | 266.464 | 0.46859 | 0.46859 | 0.46859 | 0.46856 | 3.9316 | 2.538 | 0 | 1 | 3.9316 | 15.4572 | 15.4572 | 113.5066 | 113.5448 | 3.9316 | 3.9696 | 3.97 | 4.0085 | 2.538 | 2.5642 | 2.5645 | 2.591 | 3.06 | 3.075 | 3.075 | 3.09 | 1.7489 | 1.7658 | 1.766 | 1.783
| 3.09 | [7 empty] | 266.446 | 0.46856 | 0.46856 | 0.46856 | 0.46852 | 4.0085 | 2.591 | 0 | 1 | 4.0085 | 16.0681 | 16.0681 | 113.5066 | 113.5455 | 4.0085 | 4.0474 | 4.0478 | 4.087 | 2.591 | 2.6177 | 2.618 | 2.645 | 3.09 | 3.105 | 3.105 | 3.12 | 1.783 | 1.8003 | 1.8005 | 1.8178
| 3.12 | [7 empty] | 266.428 | 0.46852 | 0.46852 | 0.46852 | 0.46849 | 4.087 | 2.645 | 0 | 1 | 4.087 | 16.7039 | 16.7039 | 113.5066 | 113.5463 | 4.087 | 4.1267 | 4.1271 | 4.1672 | 2.645 | 2.6723 | 2.6725 | 2.7001 | 3.12 | 3.135 | 3.135 | 3.15 | 1.8178 | 1.8354 | 1.8356 | 1.8533
| 3.15 | [7 empty] | 266.41 | 0.46849 | 0.46849 | 0.46849 | 0.46846 | 4.1672 | 2.7001 | 0 | 1 | 4.1672 | 17.3656 | 17.3656 | 113.5066 | 113.5471 | 4.1672 | 4.2077 | 4.2081 | 4.2491 | 2.7001 | 2.7279 | 2.7281 | 2.7562 | 3.15 | 3.165 | 3.165 | 3.18 | 1.8533 | 1.8713 | 1.8715 | 1.8896
| 3.18 | [7 empty] | 266.392 | 0.46846 | 0.46846 | 0.46846 | 0.46843 | 4.2491 | 2.7562 | 0 | 1 | 4.2491 | 18.0544 | 18.0544 | 113.5066 | 113.5478 | 4.2491 | 4.2904 | 4.2908 | 4.3326 | 2.7562 | 2.7845 | 2.7848 | 2.8134 | 3.18 | 3.195 | 3.195 | 3.21 | 1.8896 | 1.908 | 1.9082 | 1.9266
| 3.21 | [7 empty] | 266.374 | 0.46843 | 0.46843 | 0.46843 | 0.4684 | 4.3326 | 2.8134 | 0 | 1 | 4.3326 | 18.7714 | 18.7714 | 113.5066 | 113.5487 | 4.3326 | 4.3748 | 4.3752 | 4.4179 | 2.8134 | 2.8423 | 2.8426 | 2.8718 | 3.21 | 3.225 | 3.225 | 3.24 | 1.9266 | 1.9454 | 1.9456 | 1.9644
| 3.24 | [7 empty] | 266.356 | 0.4684 | 0.4684 | 0.4684 | 0.46837 | 4.4179 | 2.8718 | 0 | 1 | 4.4179 | 19.5176 | 19.5176 | 113.5066 | 113.5495 | 4.4179 | 4.4609 | 4.4614 | 4.5049 | 2.8718 | 2.9013 | 2.9016 | 2.9313 | 3.24 | 3.255 | 3.255 | 3.27 | 1.9644 | 1.9835 | 1.9837 | 2.0029
| 3.27 | [7 empty] | 266.338 | 0.46837 | 0.46837 | 0.46837 | 0.46833 | 4.5049 | 2.9313 | 0 | 1 | 4.5049 | 20.2942 | 20.2942 | 113.5066 | 113.5503 | 4.5049 | 4.5489 | 4.5493 | 4.5938 | 2.9313 | 2.9614 | 2.9616 | 2.992 | 3.27 | 3.285 | 3.285 | 3.3 | 2.0029 | 2.0225 | 2.0227 | 2.0423
| 3.3 | [7 empty] | 266.32 | 0.46833 | 0.46833 | 0.46833 | 0.4683 | 4.5938 | 2.992 | 0 | 1 | 4.5938 | 21.1026 | 21.1026 | 113.5066 | 113.5512 | 4.5938 | 4.6386 | 4.6391 | 4.6844 | 2.992 | 3.0226 | 3.0229 | 3.0539 | 3.3 | 3.315 | 3.315 | 3.33 | 2.0423 | 2.0623 | 2.0625 | 2.0825
| 3.33 | [7 empty] | 266.302 | 0.4683 | 0.4683 | 0.4683 | 0.46827 | 4.6844 | 3.0539 | 0 | 1 | 4.6844 | 21.944 | 21.944 | 113.5066 | 113.5521 | 4.6844 | 4.7303 | 4.7307 | 4.777 | 3.0539 | 3.0851 | 3.0854 | 3.117 | 3.33 | 3.345 | 3.345 | 3.36 | 2.0825 | 2.1028 | 2.103 | 2.1235
| 3.36 | [7 empty] | 266.284 | 0.46827 | 0.46827 | 0.46827 | 0.46824 | 4.777 | 3.1169 | 0 | 1 | 4.777 | 22.8198 | 22.8198 | 113.5066 | 113.553 | 4.777 | 4.8238 | 4.8242 | 4.8715 | 3.1169 | 3.1488 | 3.1491 | 3.1813 | 3.36 | 3.375 | 3.375 | 3.39 | 2.1235 | 2.1442 | 2.1445 | 2.1653
| 3.39 | [7 empty] | 266.266 | 0.46824 | 0.46824 | 0.46824 | 0.46821 | 4.8715 | 3.1813 | 0 | 1 | 4.8715 | 23.7313 | 23.7313 | 113.5066 | 113.5539 | 4.8715 | 4.9192 | 4.9197 | 4.9679 | 3.1813 | 3.2138 | 3.2141 | 3.2469 | 3.39 | 3.405 | 3.405 | 3.42 | 2.1653 | 2.1865 | 2.1867 | 2.208
| 3.42 | [7 empty] | 266.248 | 0.46821 | 0.46821 | 0.46821 | 0.46818 | 4.9679 | 3.2469 | 0 | 1 | 4.9679 | 24.68 | 24.68 | 113.5066 | 113.5548 | 4.9679 | 5.0166 | 5.0171 | 5.0663 | 3.2469 | 3.28 | 3.2803 | 3.3138 | 3.42 | 3.435 | 3.435 | 3.45 | 2.208 | 2.2297 | 2.2299 | 2.2516
| 3.45 | [7 empty] | 266.23 | 0.46818 | 0.46818 | 0.46818 | 0.46814 | 5.0663 | 3.3138 | 0 | 1 | 5.0663 | 25.6674 | 25.6674 | 113.5066 | 113.5558 | 5.0663 | 5.116 | 5.1165 | 5.1667 | 3.3138 | 3.3475 | 3.3479 | 3.382 | 3.45 | 3.465 | 3.465 | 3.48 | 2.2516 | 2.2737 | 2.2739 | 2.2961
| 3.48 | [7 empty] | 266.212 | 0.46814 | 0.46814 | 0.46814 | 0.46811 | 5.1667 | 3.382 | 0 | 1 | 5.1667 | 26.6951 | 26.6951 | 113.5066 | 113.5568 | 5.1667 | 5.2175 | 5.218 | 5.2692 | 3.382 | 3.4164 | 3.4168 | 3.4516 | 3.48 | 3.495 | 3.495 | 3.51 | 2.2961 | 2.3186 | 2.3188 | 2.3414
| 3.51 | [7 empty] | 266.194 | 0.46811 | 0.46811 | 0.46811 | 0.46808 | 5.2692 | 3.4515 | 0 | 1 | 5.2692 | 27.7648 | 27.7648 | 113.5066 | 113.5578 | 5.2692 | 5.321 | 5.3215 | 5.3738 | 3.4515 | 3.4867 | 3.487 | 3.5225 | 3.51 | 3.525 | 3.525 | 3.54 | 2.3414 | 2.3644 | 2.3647 | 2.3878
| 3.54 | [7 empty] | 266.176 | 0.46808 | 0.46808 | 0.46808 | 0.46805 | 5.3738 | 3.5225 | 0 | 1 | 5.3738 | 28.8782 | 28.8782 | 113.5066 | 113.5588 | 5.3738 | 5.4267 | 5.4272 | 5.4806 | 3.5225 | 3.5583 | 3.5587 | 3.5948 | 3.54 | 3.555 | 3.555 | 3.57 | 2.3878 | 2.4112 | 2.4115 | 2.435
| 3.57 | [7 empty] | 266.158 | 0.46805 | 0.46805 | 0.46805 | 0.46802 | 5.4806 | 3.5948 | 0 | 1 | 5.4806 | 30.0369 | 30.0369 | 113.5066 | 113.5598 | 5.4806 | 5.5345 | 5.5351 | 5.5895 | 3.5948 | 3.6314 | 3.6317 | 3.6686 | 3.57 | 3.585 | 3.585 | 3.6 | 2.435 | 2.459 | 2.4592 | 2.4832
| 3.6 | [7 empty] | 266.14 | 0.46802 | 0.46802 | 0.46802 | 0.46799 | 5.5895 | 3.6686 | 0 | 1 | 5.5895 | 31.243 | 31.243 | 113.5067 | 113.5609 | 5.5895 | 5.6446 | 5.6451 | 5.7007 | 3.6686 | 3.7058 | 3.7062 | 3.7438 | 3.6 | 3.615 | 3.615 | 3.63 | 2.4832 | 2.5077 | 2.5079 | 2.5325
| 3.63 | [7 empty] | 266.122 | 0.46799 | 0.46799 | 0.46799 | 0.46795 | 5.7007 | 3.7438 | 0 | 1 | 5.7007 | 32.4983 | 32.4983 | 113.5067 | 113.5619 | 5.7007 | 5.7569 | 5.7575 | 5.8142 | 3.7438 | 3.7818 | 3.7822 | 3.8206 | 3.63 | 3.645 | 3.645 | 3.66 | 2.5325 | 2.5574 | 2.5577 | 2.5827
| 3.66 | [7 empty] | 266.104 | 0.46795 | 0.46795 | 0.46795 | 0.46792 | 5.8142 | 3.8206 | 0 | 1 | 5.8142 | 33.8048 | 33.8048 | 113.5067 | 113.563 | 5.8142 | 5.8715 | 5.8721 | 5.93 | 3.8206 | 3.8593 | 3.8597 | 3.8988 | 3.66 | 3.675 | 3.675 | 3.69 | 2.5827 | 2.6081 | 2.6084 | 2.6339
| 3.69 | [7 empty] | 266.086 | 0.46792 | 0.46792 | 0.46792 | 0.46789 | 5.93 | 3.8988 | 0 | 1 | 5.93 | 35.1646 | 35.1646 | 113.5067 | 113.5642 | 5.93 | 5.9885 | 5.989 | 6.0481 | 3.8988 | 3.9383 | 3.9387 | 3.9786 | 3.69 | 3.705 | 3.705 | 3.72 | 2.6339 | 2.6599 | 2.6602 | 2.6862
| 3.72 | [7 empty] | 266.068 | 0.46789 | 0.46789 | 0.46789 | 0.46786 | 6.0481 | 3.9786 | 0 | 1 | 6.0481 | 36.5799 | 36.5799 | 113.5067 | 113.5653 | 6.0481 | 6.1078 | 6.1084 | 6.1687 | 3.9786 | 4.0189 | 4.0193 | 4.06 | 3.72 | 3.735 | 3.735 | 3.75 | 2.6862 | 2.7127 | 2.713 | 2.7396
| 3.75 | [7 empty] | 266.05 | 0.46786 | 0.46786 | 0.46786 | 0.46783 | 6.1687 | 4.06 | 0 | 1 | 6.1687 | 38.053 | 38.053 | 113.5067 | 113.5665 | 6.1687 | 6.2296 | 6.2302 | 6.2918 | 4.06 | 4.1011 | 4.1015 | 4.143 | 3.75 | 3.765 | 3.765 | 3.78 | 2.7396 | 2.7666 | 2.7669 | 2.794
| 3.78 | [7 empty] | 266.032 | 0.46783 | 0.46783 | 0.46783 | 0.4678 | 6.2917 | 4.143 | 0 | 1 | 6.2917 | 39.5861 | 39.5861 | 113.5067 | 113.5677 | 6.2917 | 6.3539 | 6.3545 | 6.4173 | 4.143 | 4.1849 | 4.1853 | 4.2277 | 3.78 | 3.795 | 3.795 | 3.81 | 2.794 | 2.8216 | 2.8219 | 2.8496
| 3.81 | [7 empty] | 266.014 | 0.4678 | 0.4678 | 0.4678 | 0.46776 | 6.4173 | 4.2277 | 0 | 1 | 6.4173 | 41.1818 | 41.1818 | 113.5067 | 113.5689 | 6.4173 | 6.4807 | 6.4814 | 6.5454 | 4.2277 | 4.2704 | 4.2708 | 4.314 | 3.81 | 3.825 | 3.825 | 3.84 | 2.8496 | 2.8777 | 2.878 | 2.9062
| 3.84 | [7 empty] | 265.996 | 0.46776 | 0.46776 | 0.46776 | 0.46773 | 6.5454 | 4.314 | 0 | 1 | 6.5454 | 42.8426 | 42.8426 | 113.5067 | 113.5701 | 6.5454 | 6.6101 | 6.6108 | 6.6762 | 4.314 | 4.3576 | 4.358 | 4.402 | 3.84 | 3.855 | 3.855 | 3.87 | 2.9062 | 2.935 | 2.9353 | 2.9641
| 3.87 | [7 empty] | 265.978 | 0.46773 | 0.46773 | 0.46773 | 0.4677 | 6.6762 | 4.402 | 0 | 1 | 6.6762 | 44.5711 | 44.5711 | 113.5067 | 113.5714 | 6.6762 | 6.7422 | 6.7429 | 6.8096 | 4.402 | 4.4465 | 4.4469 | 4.4919 | 3.87 | 3.885 | 3.885 | 3.9 | 2.9641 | 2.9934 | 2.9937 | 3.0231
| 3.9 | [7 empty] | 265.96 | 0.4677 | 0.4677 | 0.4677 | 0.46767 | 6.8096 | 4.4918 | 0 | 1 | 6.8096 | 46.3702 | 46.3702 | 113.5067 | 113.5727 | 6.8096 | 6.8769 | 6.8776 | 6.9457 | 4.4918 | 4.5372 | 4.5376 | 4.5834 | 3.9 | 3.915 | 3.915 | 3.93 | 3.0231 | 3.053 | 3.0533 | 3.0833
| 3.93 | [7 empty] | 265.942 | 0.46767 | 0.46767 | 0.46767 | 0.46764 | 6.9457 | 4.5834 | 0 | 1 | 6.9457 | 48.2426 | 48.2426 | 113.5067 | 113.574 | 6.9457 | 7.0144 | 7.0151 | 7.0846 | 4.5834 | 4.6297 | 4.6302 | 4.6769 | 3.93 | 3.945 | 3.945 | 3.96 | 3.0833 | 3.1138 | 3.1141 | 3.1447
| 3.96 | [7 empty] | 265.924 | 0.46764 | 0.46764 | 0.46764 | 0.46761 | 7.0846 | 4.6769 | 0 | 1 | 7.0846 | 50.1914 | 50.1914 | 113.5067 | 113.5754 | 7.0846 | 7.1547 | 7.1554 | 7.2263 | 4.6769 | 4.724 | 4.7245 | 4.7722 | 3.96 | 3.975 | 3.975 | 3.99 | 3.1447 | 3.1759 | 3.1762 | 3.2074
| 3.99 | [7 empty] | 265.906 | 0.46761 | 0.46761 | 0.46761 | 0.46757 | 7.2263 | 4.7721 | 0 | 1 | 7.2263 | 52.2197 | 52.2197 | 113.5067 | 113.5768 | 7.2263 | 7.2979 | 7.2986 | 7.3709 | 4.7721 | 4.8203 | 4.8207 | 4.8693 | 3.99 | 4.005 | 4.005 | 4.02 | 3.2074 | 3.2392 | 3.2395 | 3.2714
| 4.02 | [7 empty] | 265.888 | 0.46757 | 0.46757 | 0.46757 | 0.46754 | 7.3709 | 4.8693 | 0 | 1 | 7.3709 | 54.3307 | 54.3307 | 113.5067 | 113.5782 | 7.3709 | 7.444 | 7.4447 | 7.5185 | 4.8693 | 4.9184 | 4.9189 | 4.9685 | 4.02 | 4.035 | 4.035 | 4.05 | 3.2714 | 3.3038 | 3.3041 | 3.3366
| 4.05 | [7 empty] | 265.87 | 0.46754 | 0.46754 | 0.46754 | 0.46751 | 7.5185 | 4.9684 | 0 | 1 | 7.5185 | 56.5278 | 56.5278 | 113.5067 | 113.5796 | 7.5185 | 7.593 | 7.5938 | 7.6691 | 4.9684 | 5.0185 | 5.019 | 5.0695 | 4.05 | 4.065 | 4.065 | 4.08 | 3.3366 | 3.3697 | 3.37 | 3.4032
| 4.08 | [7 empty] | 265.852 | 0.46751 | 0.46751 | 0.46751 | 0.46748 | 7.6691 | 5.0695 | 0 | 1 | 7.6691 | 58.8145 | 58.8145 | 113.5067 | 113.5811 | 7.6691 | 7.7451 | 7.7459 | 7.8227 | 5.0695 | 5.1206 | 5.1211 | 5.1727 | 4.08 | 4.095 | 4.095 | 4.11 | 3.4032 | 3.437 | 3.4373 | 3.4711
| 4.11 | [7 empty] | 265.834 | 0.46748 | 0.46748 | 0.46748 | 0.46745 | 7.8227 | 5.1727 | 0 | 1 | 7.8227 | 61.1945 | 61.1945 | 113.5067 | 113.5825 | 7.8227 | 7.9003 | 7.9011 | 7.9794 | 5.1727 | 5.2247 | 5.2252 | 5.2778 | 4.11 | 4.125 | 4.125 | 4.14 | 3.4711 | 3.5056 | 3.5059 | 3.5404
| 4.14 | [7 empty] | 265.816 | 0.46745 | 0.46745 | 0.46745 | 0.46742 | 7.9794 | 5.2778 | 0 | 1 | 7.9794 | 63.6715 | 63.6715 | 113.5067 | 113.5841 | 7.9794 | 8.0586 | 8.0594 | 8.1394 | 5.2778 | 5.3309 | 5.3315 | 5.3851 | 4.14 | 4.155 | 4.155 | 4.17 | 3.5404 | 3.5756 | 3.5759 | 3.6112
| 4.17 | [7 empty] | 265.798 | 0.46742 | 0.46742 | 0.46742 | 0.46738 | 8.1394 | 5.3851 | 0 | 1 | 8.1394 | 66.2495 | 66.2495 | 113.5067 | 113.5856 | 8.1394 | 8.2202 | 8.221 | 8.3026 | 5.3851 | 5.4393 | 5.4398 | 5.4945 | 4.17 | 4.185 | 4.185 | 4.2 | 3.6112 | 3.647 | 3.6473 | 3.6833
| 4.2 | [7 empty] | 265.78 | 0.46738 | 0.46738 | 0.46738 | 0.46735 | 8.3026 | 5.4945 | 0 | 1 | 8.3026 | 68.9327 | 68.9327 | 113.5067 | 113.5872 | 8.3026 | 8.385 | 8.3858 | 8.4691 | 5.4945 | 5.5498 | 5.5503 | 5.6061 | 4.2 | 4.215 | 4.215 | 4.23 | 3.6833 | 3.7199 | 3.7202 | 3.7569
| 4.23 | [7 empty] | 265.762 | 0.46735 | 0.46735 | 0.46735 | 0.46732 | 8.4691 | 5.6061 | 0 | 1 | 8.4691 | 71.7252 | 71.7252 | 113.5067 | 113.5888 | 8.4691 | 8.5532 | 8.554 | 8.639 | 5.6061 | 5.6625 | 5.663 | 5.72 | 4.23 | 4.245 | 4.245 | 4.26 | 3.7569 | 3.7942 | 3.7946 | 3.832
| 4.26 | [7 empty] | 265.744 | 0.46732 | 0.46732 | 0.46732 | 0.46729 | 8.639 | 5.72 | 0 | 1 | 8.639 | 74.6316 | 74.6316 | 113.5067 | 113.5905 | 8.639 | 8.7248 | 8.7256 | 8.8123 | 5.72 | 5.7774 | 5.778 | 5.8361 | 4.26 | 4.275 | 4.275 | 4.29 | 3.832 | 3.87 | 3.8704 | 3.9086
| 4.29 | [7 empty] | 265.726 | 0.46729 | 0.46729 | 0.46729 | 0.46726 | 8.8123 | 5.8361 | 0 | 1 | 8.8123 | 77.6566 | 77.6566 | 113.5067 | 113.5922 | 8.8123 | 8.8998 | 8.9007 | 8.9892 | 5.8361 | 5.8947 | 5.8953 | 5.9545 | 4.29 | 4.305 | 4.305 | 4.32 | 3.9086 | 3.9474 | 3.9478 | 3.9867
| 4.32 | [7 empty] | 265.708 | 0.46726 | 0.46726 | 0.46726 | 0.46723 | 8.9891 | 5.9545 | 0 | 1 | 8.9891 | 80.8048 | 80.8048 | 113.5067 | 113.5939 | 8.9891 | 9.0785 | 9.0794 | 9.1696 | 5.9545 | 6.0143 | 6.0149 | 6.0753 | 4.32 | 4.335 | 4.335 | 4.35 | 3.9867 | 4.0264 | 4.0267 | 4.0665
| 4.35 | [7 empty] | 265.69 | 0.46723 | 0.46723 | 0.46723 | 0.46719 | 9.1696 | 6.0753 | 0 | 1 | 9.1696 | 84.0814 | 84.0814 | 113.5068 | 113.5956 | 9.1696 | 9.2607 | 9.2616 | 9.3537 | 6.0753 | 6.1363 | 6.1369 | 6.1985 | 4.35 | 4.365 | 4.365 | 4.38 | 4.0665 | 4.1069 | 4.1073 | 4.1478
| 4.38 | [7 empty] | 265.672 | 0.46719 | 0.46719 | 0.46719 | 0.46716 | 9.3537 | 6.1985 | 0 | 1 | 9.3537 | 87.4915 | 87.4915 | 113.5068 | 113.5974 | 9.3537 | 9.4467 | 9.4476 | 9.5415 | 6.1985 | 6.2607 | 6.2613 | 6.3242 | 4.38 | 4.395 | 4.395 | 4.41 | 4.1478 | 4.1891 | 4.1895 | 4.2308
| 4.41 | [7 empty] | 265.654 | 0.46716 | 0.46716 | 0.46716 | 0.46713 | 9.5415 | 6.3242 | 0 | 1 | 9.5415 | 91.0407 | 91.0407 | 113.5068 | 113.5992 | 9.5415 | 9.6364 | 9.6373 | 9.7332 | 6.3242 | 6.3876 | 6.3883 | 6.4524 | 4.41 | 4.425 | 4.425 | 4.44 | 4.2308 | 4.2729 | 4.2733 | 4.3155
| 4.44 | [7 empty] | 265.636 | 0.46713 | 0.46713 | 0.46713 | 0.4671 | 9.7332 | 6.4524 | 0 | 1 | 9.7332 | 94.7345 | 94.7345 | 113.5068 | 113.6011 | 9.7332 | 9.83 | 9.8309 | 9.9287 | 6.4524 | 6.5171 | 6.5177 | 6.5831 | 4.44 | 4.455 | 4.455 | 4.47 | 4.3155 | 4.3584 | 4.3588 | 4.4019
| 4.47 | [7 empty] | 265.618 | 0.4671 | 0.4671 | 0.4671 | 0.46707 | 9.9287 | 6.5831 | 0 | 1 | 9.9287 | 98.5789 | 98.5789 | 113.5068 | 113.603 | 9.9287 | 10.0274 | 10.0284 | 10.1282 | 6.5831 | 6.6492 | 6.6498 | 6.7165 | 4.47 | 4.485 | 4.485 | 4.5 | 4.4019 | 4.4456 | 4.4461 | 4.49
| 4.5 | [7 empty] | 265.6 | 0.46707 | 0.46707 | 0.46707 | 0.46704 | 10.1282 | 6.7165 | 0 | 1 | 10.1282 | 102.58 | 102.58 | 113.5068 | 113.6049 | 10.1282 | 10.2289 | 10.2299 | 10.3317 | 6.7165 | 6.7839 | 6.7845 | 6.8526 | 4.5 | 4.515 | 4.515 | 4.53 | 4.49 | 4.5346 | 4.5351 | 4.5799
| 4.53 | [7 empty] | 265.582 | 0.46704 | 0.46704 | 0.46704 | 0.467 | 10.3317 | 6.8526 | 0 | 1 | 10.3317 | 106.7442 | 106.7442 | 113.5068 | 113.6069 | 10.3317 | 10.4345 | 10.4355 | 10.5394 | 6.8526 | 6.9213 | 6.9219 | 6.9913 | 4.53 | 4.545 | 4.545 | 4.56 | 4.5799 | 4.6254 | 4.6259 | 4.6716
| 4.56 | [7 empty] | 265.564 | 0.467 | 0.467 | 0.467 | 0.46697 | 10.5394 | 6.9913 | 0 | 1 | 10.5394 | 111.0781 | 111.0781 | 113.5068 | 113.6089 | 10.5394 | 10.6442 | 10.6453 | 10.7512 | 6.9913 | 7.0614 | 7.0621 | 7.1329 | 4.56 | 4.575 | 4.575 | 4.59 | 4.6716 | 4.7181 | 4.7185 | 4.7652
| 4.59 | [7 empty] | 265.546 | 0.46697 | 0.46697 | 0.46697 | 0.46694 | 10.7512 | 7.1329 | 0 | 1 | 10.7512 | 115.5886 | 115.5886 | 113.5068 | 113.611 | 10.7512 | 10.8582 | 10.8593 | 10.9674 | 7.1329 | 7.2044 | 7.2051 | 7.2773 | 4.59 | 4.605 | 4.605 | 4.62 | 4.7652 | 4.8126 | 4.8131 | 4.8606
| 4.62 | [7 empty] | 265.528 | 0.46694 | 0.46694 | 0.46694 | 0.46691 | 10.9674 | 7.2773 | 0 | 1 | 10.9674 | 120.283 | 120.283 | 113.5068 | 113.6131 | 10.9674 | 11.0765 | 11.0776 | 11.1879 | 7.2773 | 7.3502 | 7.3509 | 7.4245 | 4.62 | 4.635 | 4.635 | 4.65 | 4.8606 | 4.909 | 4.9095 | 4.958
| 4.65 | [7 empty] | 265.51 | 0.46691 | 0.46691 | 0.46691 | 0.46688 | 11.1879 | 7.4245 | 0 | 1 | 11.1879 | 125.1687 | 125.1687 | 113.5068 | 113.6152 | 11.1879 | 11.2992 | 11.3004 | 11.4129 | 7.4245 | 7.4989 | 7.4996 | 7.5748 | 4.65 | 4.665 | 4.665 | 4.68 | 4.958 | 5.0073 | 5.0078 | 5.0573
| 4.68 | [7 empty] | 265.492 | 0.46688 | 0.46688 | 0.46688 | 0.46685 | 11.4129 | 7.5748 | 0 | 1 | 11.4129 | 130.2534 | 130.2534 | 113.5068 | 113.6174 | 11.4129 | 11.5265 | 11.5276 | 11.6424 | 7.5748 | 7.6506 | 7.6514 | 7.728 | 4.68 | 4.695 | 4.695 | 4.71 | 5.0573 | 5.1077 | 5.1082 | 5.1587
| 4.71 | [7 empty] | 265.474 | 0.46685 | 0.46685 | 0.46685 | 0.46681 | 11.6424 | 7.728 | 0 | 1 | 11.6424 | 135.5454 | 135.5454 | 113.5068 | 113.6196 | 11.6424 | 11.7583 | 11.7595 | 11.8766 | 7.728 | 7.8054 | 7.8062 | 7.8843 | 4.71 | 4.725 | 4.725 | 4.74 | 5.1587 | 5.21 | 5.2106 | 5.2621
| 4.74 | [7 empty] | 265.456 | 0.46681 | 0.46681 | 0.46681 | 0.46678 | 11.8766 | 7.8843 | 0 | 1 | 11.8766 | 141.053 | 141.053 | 113.5069 | 113.6219 | 11.8766 | 11.9948 | 11.996 | 12.1155 | 7.8843 | 7.9632 | 7.964 | 8.0438 | 4.74 | 4.755 | 4.755 | 4.77 | 5.2621 | 5.3145 | 5.315 | 5.3675
| 4.77 | [7 empty] | 265.438 | 0.46678 | 0.46678 | 0.46678 | 0.46675 | 12.1155 | 8.0438 | 0 | 1 | 12.1155 | 146.785 | 146.785 | 113.5069 | 113.6242 | 12.1155 | 12.2361 | 12.2373 | 12.3592 | 8.0438 | 8.1243 | 8.1251 | 8.2064 | 4.77 | 4.785 | 4.785 | 4.8 | 5.3675 | 5.421 | 5.4215 | 5.4751
| 4.8 | [7 empty] | 265.42 | 0.46675 | 0.46675 | 0.46675 | 0.46672 | 12.3592 | 8.2064 | 0 | 1 | 12.3592 | 152.7506 | 152.7506 | 113.5069 | 113.6266 | 12.3592 | 12.4823 | 12.4836 | 12.6079 | 8.2064 | 8.2885 | 8.2893 | 8.3723 | 4.8 | 4.815 | 4.815 | 4.83 | 5.4751 | 5.5297 | 5.5302 | 5.5849
| 4.83 | [7 empty] | 265.402 | 0.46672 | 0.46672 | 0.46672 | 0.46669 | 12.6079 | 8.3723 | 0 | 1 | 12.6079 | 158.9592 | 158.9592 | 113.5069 | 113.629 | 12.6079 | 12.7335 | 12.7347 | 12.8616 | 8.3723 | 8.4561 | 8.4569 | 8.5415 | 4.83 | 4.845 | 4.845 | 4.86 | 5.5849 | 5.6405 | 5.6411 | 5.6969
| 4.86 | [7 empty] | 265.384 | 0.46669 | 0.46669 | 0.46669 | 0.46666 | 12.8616 | 8.5415 | 0 | 1 | 12.8616 | 165.4208 | 165.4208 | 113.5069 | 113.6315 | 12.8616 | 12.9897 | 12.991 | 13.1204 | 8.5415 | 8.627 | 8.6278 | 8.7141 | 4.86 | 4.875 | 4.875 | 4.89 | 5.6969 | 5.7536 | 5.7542 | 5.8111
| 4.89 | [7 empty] | 265.366 | 0.46666 | 0.46666 | 0.46666 | 0.46662 | 13.1204 | 8.7141 | 0 | 1 | 13.1204 | 172.1456 | 172.1456 | 113.5069 | 113.634 | 13.1204 | 13.2511 | 13.2524 | 13.3845 | 8.7141 | 8.8013 | 8.8022 | 8.8902 | 4.89 | 4.905 | 4.905 | 4.92 | 5.8111 | 5.869 | 5.8696 | 5.9276
| 4.92 | [7 empty] | 265.348 | 0.46662 | 0.46662 | 0.46662 | 0.46659 | 13.3845 | 8.8902 | 0 | 1 | 13.3845 | 179.1444 | 179.1444 | 113.5069 | 113.6365 | 13.3845 | 13.5178 | 13.5192 | 13.6539 | 8.8902 | 8.9791 | 8.98 | 9.0698 | 4.92 | 4.935 | 4.935 | 4.95 | 5.9276 | 5.9867 | 5.9873 | 6.0465
| 4.95 | [7 empty] | 265.33 | 0.46659 | 0.46659 | 0.46659 | 0.46656 | 13.6539 | 9.0698 | 0 | 1 | 13.6539 | 186.4283 | 186.4283 | 113.5069 | 113.6392 | 13.6539 | 13.7899 | 13.7913 | 13.9287 | 9.0698 | 9.1605 | 9.1614 | 9.253 | 4.95 | 4.965 | 4.965 | 4.98 | 6.0465 | 6.1067 | 6.1073 | 6.1678
| 4.98 | [7 empty] | 265.312 | 0.46656 | 0.46656 | 0.46656 | 0.46653 | 13.9287 | 9.253 | 0 | 1 | 13.9287 | 194.0089 | 194.0089 | 113.507 | 113.6418 | 13.9287 | 14.0675 | 14.0689 | 14.2091 | 9.253 | 9.3456 | 9.3465 | 9.4399 | 4.98 | 4.995 | 4.995 | 5.01 | 6.1678 | 6.2292 | 6.2298 | 6.2915
| 5.01 | [7 empty] | 265.294 | 0.46653 | 0.46653 | 0.46653 | 0.4665 | 14.2091 | 9.4399 | 0 | 1 | 14.2091 | 201.8984 | 201.8984 | 113.507 | 113.6445 | 14.2091 | 14.3507 | 14.3521 | 14.4952 | 9.4399 | 9.5343 | 9.5352 | 9.6306 | 5.01 | 5.025 | 5.025 | 5.04 | 6.2915 | 6.3542 | 6.3548 | 6.4177
| 5.04 | [7 empty] | 265.276 | 0.4665 | 0.4665 | 0.4665 | 0.46647 | 14.4951 | 9.6306 | 0 | 1 | 14.4951 | 210.1091 | 210.1091 | 113.507 | 113.6473 | 14.4951 | 14.6396 | 14.641 | 14.787 | 9.6306 | 9.7268 | 9.7278 | 9.825 | 5.04 | 5.055 | 5.055 | 5.07 | 6.4177 | 6.4816 | 6.4823 | 6.5464
| 5.07 | [7 empty] | 265.258 | 0.46647 | 0.46647 | 0.46647 | 0.46643 | 14.787 | 9.825 | 0 | 1 | 14.787 | 218.6544 | 218.6544 | 113.507 | 113.6502 | 14.787 | 14.9343 | 14.9358 | 15.0847 | 9.825 | 9.9232 | 9.9242 | 10.0234 | 5.07 | 5.085 | 5.085 | 5.1 | 6.5464 | 6.6116 | 6.6123 | 6.6777
| 5.1 | [7 empty] | 265.24 | 0.46643 | 0.46643 | 0.46643 | 0.4664 | 15.0847 | 10.0234 | 0 | 1 | 15.0847 | 227.5476 | 227.5476 | 113.507 | 113.653 | 15.0847 | 15.235 | 15.2365 | 15.3884 | 10.0234 | 10.1235 | 10.1245 | 10.2257 | 5.1 | 5.115 | 5.115 | 5.13 | 6.6777 | 6.7443 | 6.7449 | 6.8117
| 5.13 | [7 empty] | 265.222 | 0.4664 | 0.4664 | 0.4664 | 0.46637 | 15.3884 | 10.2257 | 0 | 1 | 15.3884 | 236.8031 | 236.8031 | 113.507 | 113.656 | 15.3884 | 15.5418 | 15.5433 | 15.6983 | 10.2257 | 10.3279 | 10.3289 | 10.4321 | 5.13 | 5.145 | 5.145 | 5.16 | 6.8117 | 6.8796 | 6.8803 | 6.9484
| 5.16 | [7 empty] | 265.204 | 0.46637 | 0.46637 | 0.46637 | 0.46634 | 15.6983 | 10.4321 | 0 | 1 | 15.6983 | 246.4356 | 246.4356 | 113.5071 | 113.659 | 15.6983 | 15.8547 | 15.8563 | 16.0144 | 10.4321 | 10.5363 | 10.5374 | 10.6427 | 5.16 | 5.175 | 5.175 | 5.19 | 6.9484 | 7.0176 | 7.0183 | 7.0878
| 5.19 | [7 empty] | 265.186 | 0.46634 | 0.46634 | 0.46634 | 0.46631 | 16.0144 | 10.6427 | 0 | 1 | 16.0144 | 256.4603 | 256.4603 | 113.5071 | 113.6621 | 16.0144 | 16.174 | 16.1756 | 16.3369 | 10.6427 | 10.749 | 10.75 | 10.8574 | 5.19 | 5.205 | 5.205 | 5.22 | 7.0878 | 7.1584 | 7.1591 | 7.23
| 5.22 | [7 empty] | 265.168 | 0.46631 | 0.46631 | 0.46631 | 0.46628 | 16.3369 | 10.8574 | 0 | 1 | 16.3369 | 266.8932 | 266.8932 | 113.5071 | 113.6652 | 16.3369 | 16.4997 | 16.5014 | 16.6659 | 10.8574 | 10.9659 | 10.967 | 11.0765 | 5.22 | 5.235 | 5.235 | 5.25 | 7.23 | 7.3021 | 7.3028 | 7.3751
| 5.25 | [7 empty] | 265.15 | 0.46628 | 0.46628 | 0.46628 | 0.46624 | 16.6659 | 11.0765 | 0 | 1 | 16.6659 | 277.7511 | 277.7511 | 113.5071 | 113.6684 | 16.6659 | 16.832 | 16.8337 | 17.0015 | 11.0765 | 11.1871 | 11.1882 | 11.3 | 5.25 | 5.265 | 5.265 | 5.28 | 7.3751 | 7.4486 | 7.4493 | 7.523
| 5.28 | [7 empty] | 265.132 | 0.46624 | 0.46624 | 0.46624 | 0.46621 | 17.0015 | 11.3 | 0 | 1 | 17.0015 | 289.051 | 289.051 | 113.5071 | 113.6717 | 17.0015 | 17.171 | 17.1727 | 17.3439 | 11.3 | 11.4128 | 11.4139 | 11.5279 | 5.28 | 5.295 | 5.295 | 5.31 | 7.523 | 7.598 | 7.5988 | 7.674
| 5.31 | [7 empty] | 265.114 | 0.46621 | 0.46621 | 0.46621 | 0.46618 | 17.3439 | 11.5279 | 0 | 1 | 17.3439 | 300.8112 | 300.8112 | 113.5072 | 113.675 | 17.3439 | 17.5168 | 17.5186 | 17.6932 | 11.5279 | 11.643 | 11.6442 | 11.7605 | 5.31 | 5.325 | 5.325 | 5.34 | 7.674 | 7.7505 | 7.7513 | 7.828
| 5.34 | [7 empty] | 265.096 | 0.46618 | 0.46618 | 0.46618 | 0.46615 | 17.6932 | 11.7604 | 0 | 1 | 17.6932 | 313.0501 | 313.0501 | 113.5072 | 113.6784 | 17.6932 | 17.8696 | 17.8714 | 18.0496 | 11.7604 | 11.8779 | 11.879 | 11.9977 | 5.34 | 5.355 | 5.355 | 5.37 | 7.828 | 7.906 | 7.9068 | 7.9851
| 5.37 | [7 empty] | 265.078 | 0.46615 | 0.46615 | 0.46615 | 0.46612 | 18.0496 | 11.9976 | 0 | 1 | 18.0496 | 325.7874 | 325.7874 | 113.5072 | 113.6818 | 18.0496 | 18.2295 | 18.2313 | 18.4131 | 11.9976 | 12.1174 | 12.1186 | 12.2396 | 5.37 | 5.385 | 5.385 | 5.4 | 7.9851 | 8.0647 | 8.0655 | 8.1453
| 5.4 | [7 empty] | 265.06 | 0.46612 | 0.46612 | 0.46612 | 0.46609 | 18.4131 | 12.2396 | 0 | 1 | 18.4131 | 339.0433 | 339.0433 | 113.5072 | 113.6854 | 18.4131 | 18.5967 | 18.5986 | 18.784 | 12.2396 | 12.3618 | 12.363 | 12.4864 | 5.4 | 5.415 | 5.415 | 5.43 | 8.1453 | 8.2266 | 8.2274 | 8.3088
| 5.43 | [7 empty] | 265.042 | 0.46609 | 0.46609 | 0.46609 | 0.46605 | 18.784 | 12.4864 | 0 | 1 | 18.784 | 352.8389 | 352.8389 | 113.5073 | 113.689 | 18.784 | 18.9713 | 18.9732 | 19.1624 | 12.4864 | 12.611 | 12.6123 | 12.7382 | 5.43 | 5.445 | 5.445 | 5.46 | 8.3088 | 8.3917 | 8.3925 | 8.4756
| 5.46 | [7 empty] | 265.024 | 0.46605 | 0.46605 | 0.46605 | 0.46602 | 19.1624 | 12.7382 | 0 | 1 | 19.1624 | 367.1961 | 367.1961 | 113.5073 | 113.6926 | 19.1624 | 19.3534 | 19.3553 | 19.5484 | 12.7382 | 12.8653 | 12.8666 | 12.995 | 5.46 | 5.475 | 5.475 | 5.49 | 8.4756 | 8.5601 | 8.5609 | 8.6457
| 5.49 | [7 empty] | 265.006 | 0.46602 | 0.46602 | 0.46602 | 0.46599 | 19.5483 | 12.995 | 0 | 1 | 19.5483 | 382.1379 | 382.1379 | 113.5073 | 113.6964 | 19.5483 | 19.7433 | 19.7452 | 19.9421 | 12.995 | 13.1247 | 13.126 | 13.257 | 5.49 | 5.505 | 5.505 | 5.52 | 8.6457 | 8.7319 | 8.7327 | 8.8192
| 5.52 | [7 empty] | 264.988 | 0.46599 | 0.46599 | 0.46599 | 0.46596 | 19.9421 | 13.257 | 0 | 1 | 19.9421 | 397.6879 | 397.6879 | 113.5073 | 113.7002 | 19.9421 | 20.141 | 20.143 | 20.3438 | 13.257 | 13.3892 | 13.3906 | 13.5242 | 5.52 | 5.535 | 5.535 | 5.55 | 8.8192 | 8.9071 | 8.908 | 8.9962
| 5.55 | [7 empty] | 264.97 | 0.46596 | 0.46596 | 0.46596 | 0.46593 | 20.3438 | 13.5242 | 0 | 1 | 20.3438 | 413.8709 | 413.8709 | 113.5074 | 113.7041 | 20.3438 | 20.5467 | 20.5487 | 20.7536 | 13.5242 | 13.6591 | 13.6605 | 13.7968 | 5.55 | 5.565 | 5.565 | 5.58 | 8.9962 | 9.0859 | 9.0868 | 9.1768
| 5.58 | [7 empty] | 264.952 | 0.46593 | 0.46593 | 0.46593 | 0.4659 | 20.7536 | 13.7968 | 0 | 1 | 20.7536 | 430.7126 | 430.7126 | 113.5074 | 113.7081 | 20.7536 | 20.9606 | 20.9626 | 21.1717 | 13.7968 | 13.9344 | 13.9358 | 14.0749 | 5.58 | 5.595 | 5.595 | 5.61 | 9.1768 | 9.2683 | 9.2692 | 9.3609
| 5.61 | [7 empty] | 264.934 | 0.4659 | 0.4659 | 0.4659 | 0.46586 | 21.1717 | 14.0748 | 0 | 1 | 21.1717 | 448.2399 | 448.2399 | 113.5074 | 113.7121 | 21.1717 | 21.3828 | 21.3849 | 21.5982 | 14.0748 | 14.2153 | 14.2167 | 14.3585 | 5.61 | 5.625 | 5.625 | 5.64 | 9.3609 | 9.4543 | 9.4552 | 9.5488
| 5.64 | [7 empty] | 264.916 | 0.46586 | 0.46586 | 0.46586 | 0.46583 | 21.5982 | 14.3585 | 0 | 1 | 21.5982 | 466.4807 | 466.4807 | 113.5075 | 113.7163 | 21.5982 | 21.8135 | 21.8157 | 22.0333 | 14.3585 | 14.5017 | 14.5031 | 14.6478 | 5.64 | 5.655 | 5.655 | 5.67 | 9.5488 | 9.644 | 9.645 | 9.7405
| 5.67 | [7 empty] | 264.898 | 0.46583 | 0.46583 | 0.46583 | 0.4658 | 22.0332 | 14.6478 | 0 | 1 | 22.0332 | 485.4638 | 485.4638 | 113.5075 | 113.7205 | 22.0332 | 22.253 | 22.2552 | 22.4771 | 14.6478 | 14.7939 | 14.7954 | 14.943 | 5.67 | 5.685 | 5.685 | 5.7 | 9.7405 | 9.8376 | 9.8386 | 9.936
| 5.7 | [7 empty] | 264.88 | 0.4658 | 0.4658 | 0.4658 | 0.46577 | 22.4771 | 14.943 | 0 | 1 | 22.4771 | 505.2196 | 505.2196 | 113.5075 | 113.7248 | 22.4771 | 22.7012 | 22.7035 | 22.9299 | 14.943 | 15.092 | 15.0935 | 15.244 | 5.7 | 5.715 | 5.715 | 5.73 | 9.936 | 10.0351 | 10.0361 | 10.1354
| 5.73 | [7 empty] | 264.862 | 0.46577 | 0.46577 | 0.46577 | 0.46574 | 22.9299 | 15.244 | 0 | 1 | 22.9299 | 525.7794 | 525.7794 | 113.5076 | 113.7292 | 22.9299 | 23.1585 | 23.1608 | 23.3918 | 15.244 | 15.3961 | 15.3976 | 15.5512 | 5.73 | 5.745 | 5.745 | 5.76 | 10.1354 | 10.2365 | 10.2375 | 10.3389
| 5.76 | [7 empty] | 264.844 | 0.46574 | 0.46574 | 0.46574 | 0.46571 | 23.3918 | 15.5511 | 0 | 1 | 23.3918 | 547.176 | 547.176 | 113.5076 | 113.7337 | 23.3918 | 23.6251 | 23.6274 | 23.863 | 15.5511 | 15.7062 | 15.7078 | 15.8644 | 5.76 | 5.775 | 5.775 | 5.79 | 10.3389 | 10.442 | 10.443 | 10.5464
| 5.79 | [7 empty] | 264.826 | 0.46571 | 0.46571 | 0.46571 | 0.46567 | 23.863 | 15.8644 | 0 | 1 | 23.863 | 569.4433 | 569.4433 | 113.5077 | 113.7383 | 23.863 | 24.101 | 24.1033 | 24.3437 | 15.8644 | 16.0226 | 16.0242 | 16.184 | 5.79 | 5.805 | 5.805 | 5.82 | 10.5464 | 10.6515 | 10.6526 | 10.7581
| 5.82 | [7 empty] | 264.808 | 0.46567 | 0.46567 | 0.46567 | 0.46564 | 24.3437 | 16.184 | 0 | 1 | 24.3437 | 592.6167 | 592.6167 | 113.5077 | 113.7429 | 24.3437 | 24.5865 | 24.5889 | 24.8341 | 16.184 | 16.3454 | 16.347 | 16.51 | 5.82 | 5.835 | 5.835 | 5.85 | 10.758 | 10.8653 | 10.8664 | 10.974
| 5.85 | [7 empty] | 264.79 | 0.46564 | 0.46564 | 0.46564 | 0.46561 | 24.8341 | 16.51 | 0 | 1 | 24.8341 | 616.7332 | 616.7332 | 113.5078 | 113.7477 | 24.8341 | 25.0818 | 25.0842 | 25.3344 | 16.51 | 16.6746 | 16.6762 | 16.8425 | 5.85 | 5.865 | 5.865 | 5.88 | 10.974 | 11.0834 | 11.0845 | 11.1942
| 5.88 | [7 empty] | 264.772 | 0.46561 | 0.46561 | 0.46561 | 0.46558 | 25.3344 | 16.8425 | 0 | 1 | 25.3344 | 641.831 | 641.831 | 113.5078 | 113.7526 | 25.3344 | 25.587 | 25.5895 | 25.8447 | 16.8425 | 17.0104 | 17.0121 | 17.1817 | 5.88 | 5.895 | 5.895 | 5.91 | 11.1942 | 11.3059 | 11.307 | 11.4189
| 5.91 | [7 empty] | 264.754 | 0.46558 | 0.46558 | 0.46558 | 0.46555 | 25.8447 | 17.1817 | 0 | 1 | 25.8447 | 667.95 | 667.95 | 113.5079 | 113.7575 | 25.8447 | 26.1025 | 26.105 | 26.3654 | 17.1817 | 17.353 | 17.3547 | 17.5277 | 5.91 | 5.925 | 5.925 | 5.94 | 11.4189 | 11.5328 | 11.5339 | 11.6481
| 5.94 | [7 empty] | 264.736 | 0.46555 | 0.46555 | 0.46555 | 0.46552 | 26.3654 | 17.5277 | 0 | 1 | 26.3654 | 695.1318 | 695.1318 | 113.5079 | 113.7626 | 26.3654 | 26.6283 | 26.6309 | 26.8965 | 17.5277 | 17.7024 | 17.7041 | 17.8806 | 5.94 | 5.955 | 5.955 | 5.97 | 11.6481 | 11.7643 | 11.7654 | 11.8819
| 5.97 | [7 empty] | 264.718 | 0.46552 | 0.46552 | 0.46552 | 0.46548 | 26.8965 | 17.8806 | 0 | 1 | 26.8965 | 723.4195 | 723.4195 | 113.508 | 113.7677 | 26.8965 | 27.1647 | 27.1673 | 27.4383 | 17.8806 | 18.0589 | 18.0606 | 18.2407 | 5.97 | 5.985 | 5.985 | 6 | 11.8819 | 12.0004 | 12.0016 | 12.1204
| 6 | [7 empty] | 264.7 | 0.46548 | 0.46548 | 0.46548 | 0.46545 | 27.4383 | 18.2407 | 0 | 1 | 27.4383 | 752.8581 | 752.8581 | 113.508 | 113.773 | 27.4383 | 27.7119 | 27.7146 | 27.991 | 18.2407 | 18.4225 | 18.4243 | 18.6079 | 6 | 6.015 | 6.015 | 6.03 | 12.1204 | 12.2412 | 12.2425 | 12.3637
| 6.03 | [7 empty] | 264.682 | 0.46545 | 0.46545 | 0.46545 | 0.46542 | 27.991 | 18.6079 | 0 | 1 | 27.991 | 783.4944 | 783.4944 | 113.5081 | 113.7784 | 27.991 | 28.2701 | 28.2729 | 28.5548 | 18.6079 | 18.7934 | 18.7952 | 18.9826 | 6.03 | 6.045 | 6.045 | 6.06 | 12.3637 | 12.4869 | 12.4882 | 12.6118
| 6.06 | [7 empty] | 264.664 | 0.46542 | 0.46542 | 0.46542 | 0.46539 | 28.5548 | 18.9825 | 0 | 1 | 28.5548 | 815.3771 | 815.3771 | 113.5081 | 113.7838 | 28.5548 | 28.8395 | 28.8424 | 29.13 | 18.9825 | 19.1717 | 19.1736 | 19.3647 | 6.06 | 6.075 | 6.075 | 6.09 | 12.6118 | 12.7376 | 12.7388 | 12.8649
| 6.09 | [7 empty] | 264.646 | 0.46539 | 0.46539 | 0.46539 | 0.46536 | 29.13 | 19.3647 | 0 | 1 | 29.13 | 848.5568 | 848.5568 | 113.5082 | 113.7894 | 29.13 | 29.4205 | 29.4234 | 29.7168 | 19.3647 | 19.5577 | 19.5596 | 19.7545 | 6.09 | 6.105 | 6.105 | 6.12 | 12.8649 | 12.9932 | 12.9945 | 13.1231
| 6.12 | [7 empty] | 264.628 | 0.46536 | 0.46536 | 0.46536 | 0.46533 | 29.7168 | 19.7545 | 0 | 1 | 29.7168 | 883.0862 | 883.0862 | 113.5083 | 113.7951 | 29.7168 | 30.0131 | 30.016 | 30.3154 | 19.7545 | 19.9514 | 19.9533 | 20.1522 | 6.12 | 6.135 | 6.135 | 6.15 | 13.1231 | 13.254 | 13.2553 | 13.3865
| 6.15 | [7 empty] | 264.61 | 0.46533 | 0.46533 | 0.46533 | 0.46529 | 30.3153 | 20.1521 | 0 | 1 | 30.3153 | 919.0203 | 919.0203 | 113.5083 | 113.8009 | 30.3153 | 30.6176 | 30.6206 | 30.926 | 20.1521 | 20.3529 | 20.3549 | 20.5578 | 6.15 | 6.165 | 6.165 | 6.18 | 13.3865 | 13.52 | 13.5213 | 13.6552
| 6.18 | [7 empty] | 264.592 | 0.46529 | 0.46529 | 0.46529 | 0.46526 | 30.926 | 20.5578 | 0 | 1 | 30.926 | 956.416 | 956.416 | 113.5084 | 113.8069 | 30.926 | 31.2343 | 31.2374 | 31.5489 | 20.5578 | 20.7626 | 20.7646 | 20.9715 | 6.18 | 6.195 | 6.195 | 6.21 | 13.6552 | 13.7913 | 13.7927 | 13.9292
| 6.21 | [7 empty] | 264.574 | 0.46526 | 0.46526 | 0.46526 | 0.46523 | 31.5489 | 20.9715 | 0 | 1 | 31.5489 | 995.3327 | 995.3327 | 113.5085 | 113.8129 | 31.5489 | 31.8635 | 31.8666 | 32.1844 | 20.9715 | 21.1805 | 21.1825 | 21.3936 | 6.21 | 6.225 | 6.225 | 6.24 | 13.9292 | 14.0681 | 14.0695 | 14.2087
| 6.24 | [7 empty] | 264.556 | 0.46523 | 0.46523 | 0.46523 | 0.4652 | 32.1844 | 21.3936 | 0 | 1 | 32.1844 | 1035.8324 | 1035.8324 | 113.5085 | 113.8191 | 32.1844 | 32.5053 | 32.5085 | 32.8326 | 21.3936 | 21.6067 | 21.6088 | 21.8241 | 6.24 | 6.255 | 6.255 | 6.27 | 14.2087 | 14.3504 | 14.3518 | 14.4939
| 6.27 | [7 empty] | 264.538 | 0.4652 | 0.4652 | 0.4652 | 0.46517 | 32.8326 | 21.8241 | 0 | 1 | 32.8326 | 1077.9793 | 1077.9793 | 113.5086 | 113.8254 | 32.8326 | 33.16 | 33.1632 | 33.4939 | 21.8241 | 22.0415 | 22.0437 | 22.2633 | 6.27 | 6.285 | 6.285 | 6.3 | 14.4939 | 14.6384 | 14.6398 | 14.7848
| 6.3 | [7 empty] | 264.52 | 0.46517 | 0.46517 | 0.46517 | 0.46514 | 33.4939 | 22.2633 | 0 | 1 | 33.4939 | 1121.8403 | 1121.8403 | 113.5087 | 113.8318 | 33.4939 | 33.8278 | 33.8312 | 34.1685 | 22.2633 | 22.4851 | 22.4873 | 22.7113 | 6.3 | 6.315 | 6.315 | 6.33 | 14.7848 | 14.9322 | 14.9336 | 15.0815
| 6.33 | [7 empty] | 264.502 | 0.46514 | 0.46514 | 0.46514 | 0.46511 | 34.1685 | 22.7113 | 0 | 1 | 34.1685 | 1167.4851 | 1167.4851 | 113.5088 | 113.8383 | 34.1685 | 34.5092 | 34.5125 | 34.8567 | 22.7113 | 22.9375 | 22.9398 | 23.1683 | 6.33 | 6.345 | 6.345 | 6.36 | 15.0814 | 15.2318 | 15.2333 | 15.3841
| 6.36 | [7 empty] | 264.484 | 0.46511 | 0.46511 | 0.46511 | 0.46507 | 34.8567 | 23.1683 | 0 | 1 | 34.8567 | 1214.9862 | 1214.9862 | 113.5089 | 113.845 | 34.8567 | 35.2042 | 35.2076 | 35.5587 | 23.1683 | 23.399 | 23.4013 | 23.6344 | 6.36 | 6.375 | 6.375 | 6.39 | 15.3841 | 15.5375 | 15.539 | 15.6928
| 6.39 | [7 empty] | 264.466 | 0.46507 | 0.46507 | 0.46507 | 0.46504 | 35.5587 | 23.6344 | 0 | 1 | 35.5587 | 1264.4189 | 1264.4189 | 113.509 | 113.8518 | 35.5587 | 35.9132 | 35.9167 | 36.2748 | 23.6344 | 23.8698 | 23.8722 | 24.1099 | 6.39 | 6.405 | 6.405 | 6.42 | 15.6928 | 15.8493 | 15.8508 | 16.0077
| 6.42 | [7 empty] | 264.448 | 0.46504 | 0.46504 | 0.46504 | 0.46501 | 36.2748 | 24.1099 | 0 | 1 | 36.2748 | 1315.8619 | 1315.8619 | 113.5091 | 113.8588 | 36.2748 | 36.6365 | 36.6401 | 37.0054 | 24.1099 | 24.35 | 24.3524 | 24.595 | 6.42 | 6.435 | 6.435 | 6.45 | 16.0077 | 16.1673 | 16.1689 | 16.3289
| 6.45 | [7 empty] | 264.43 | 0.46501 | 0.46501 | 0.46501 | 0.46498 | 37.0054 | 24.595 | 0 | 1 | 37.0054 | 1369.3967 | 1369.3967 | 113.5092 | 113.8659 | 37.0054 | 37.3743 | 37.378 | 37.7506 | 24.595 | 24.8399 | 24.8423 | 25.0898 | 6.45 | 6.465 | 6.465 | 6.48 | 16.3289 | 16.4917 | 16.4933 | 16.6566
| 6.48 | [7 empty] | 264.412 | 0.46498 | 0.46498 | 0.46498 | 0.46495 | 37.7506 | 25.0897 | 0 | 1 | 37.7506 | 1425.1082 | 1425.1082 | 113.5093 | 113.8731 | 37.7506 | 38.127 | 38.1307 | 38.5109 | 25.0897 | 25.3396 | 25.3421 | 25.5945 | 6.48 | 6.495 | 6.495 | 6.51 | 16.6566 | 16.8226 | 16.8243 | 16.9908
| 6.51 | [7 empty] | 264.394 | 0.46495 | 0.46495 | 0.46495 | 0.46492 | 38.5108 | 25.5945 | 0 | 1 | 38.5108 | 1483.0851 | 1483.0851 | 113.5094 | 113.8805 | 38.5108 | 38.8948 | 38.8986 | 39.2864 | 25.5945 | 25.8493 | 25.8519 | 26.1093 | 6.51 | 6.525 | 6.525 | 6.54 | 16.9908 | 17.1602 | 17.1619 | 17.3317
| 6.54 | [7 empty] | 264.376 | 0.46492 | 0.46492 | 0.46492 | 0.46488 | 39.2864 | 26.1093 | 0 | 1 | 39.2864 | 1543.4192 | 1543.4192 | 113.5095 | 113.888 | 39.2864 | 39.678 | 39.6819 | 40.0775 | 26.1093 | 26.3693 | 26.3719 | 26.6345 | 6.54 | 6.555 | 6.555 | 6.57 | 17.3317 | 17.5045 | 17.5062 | 17.6795
| 6.57 | [7 empty] | 264.358 | 0.46488 | 0.46488 | 0.46488 | 0.46485 | 40.0775 | 26.6344 | 0 | 1 | 40.0775 | 1606.2064 | 1606.2064 | 113.5096 | 113.8957 | 40.0775 | 40.477 | 40.481 | 40.8846 | 26.6344 | 26.8996 | 26.9023 | 27.1702 | 6.57 | 6.585 | 6.585 | 6.6 | 17.6795 | 17.8557 | 17.8574 | 18.0342
| 6.6 | [7 empty] | 264.34 | 0.46485 | 0.46485 | 0.46485 | 0.46482 | 40.8845 | 27.1701 | 0 | 1 | 40.8845 | 1671.5462 | 1671.5462 | 113.5097 | 113.9035 | 40.8845 | 41.2921 | 41.2962 | 41.7078 | 27.1701 | 27.4407 | 27.4434 | 27.7166 | 6.6 | 6.615 | 6.615 | 6.63 | 18.0342 | 18.2139 | 18.2157 | 18.396
| 6.63 | [7 empty] | 264.322 | 0.46482 | 0.46482 | 0.46482 | 0.46479 | 41.7078 | 27.7166 | 0 | 1 | 41.7078 | 1739.5423 | 1739.5423 | 113.5099 | 113.9115 | 41.7078 | 42.1236 | 42.1277 | 42.5477 | 27.7166 | 27.9925 | 27.9953 | 28.274 | 6.63 | 6.645 | 6.645 | 6.66 | 18.396 | 18.5794 | 18.5812 | 18.7651
| 6.66 | [7 empty] | 264.304 | 0.46479 | 0.46479 | 0.46479 | 0.46476 | 42.5477 | 28.274 | 0 | 1 | 42.5477 | 1810.3027 | 1810.3027 | 113.51 | 113.9197 | 42.5477 | 42.9718 | 42.976 | 43.4044 | 28.274 | 28.5555 | 28.5583 | 28.8426 | 6.66 | 6.675 | 6.675 | 6.69 | 18.7651 | 18.9521 | 18.954 | 19.1416
| 6.69 | [7 empty] | 264.286 | 0.46476 | 0.46476 | 0.46476 | 0.46473 | 43.4044 | 28.8426 | 0 | 1 | 43.4044 | 1883.9396 | 1883.9396 | 113.5101 | 113.928 | 43.4044 | 43.837 | 43.8413 | 44.2784 | 28.8426 | 29.1297 | 29.1326 | 29.4226 | 6.69 | 6.705 | 6.705 | 6.72 | 19.1415 | 19.3323 | 19.3342 | 19.5256
| 6.72 | [7 empty] | 264.268 | 0.46473 | 0.46473 | 0.46473 | 0.46469 | 44.2783 | 29.4226 | 0 | 1 | 44.2783 | 1960.5698 | 1960.5698 | 113.5103 | 113.9365 | 44.2783 | 44.7197 | 44.7241 | 45.1699 | 29.4226 | 29.7155 | 29.7184 | 30.0143 | 6.72 | 6.735 | 6.735 | 6.75 | 19.5256 | 19.7202 | 19.7221 | 19.9173
| 6.75 | [7 empty] | 264.25 | 0.46469 | 0.46469 | 0.46469 | 0.46466 | 45.1698 | 30.0142 | 0 | 1 | 45.1698 | 2040.315 | 2040.315 | 113.5104 | 113.9451 | 45.1698 | 45.6201 | 45.6245 | 46.0793 | 30.0142 | 30.313 | 30.316 | 30.6178 | 6.75 | 6.765 | 6.765 | 6.78 | 19.9173 | 20.1158 | 20.1178 | 20.3168
| 6.78 | [7 empty] | 264.232 | 0.46466 | 0.46466 | 0.46466 | 0.46463 | 46.0793 | 30.6177 | 0 | 1 | 46.0793 | 2123.3015 | 2123.3015 | 113.5106 | 113.954 | 46.0793 | 46.5386 | 46.5431 | 47.0071 | 30.6177 | 30.9225 | 30.9255 | 31.2334 | 6.78 | 6.795 | 6.795 | 6.81 | 20.3168 | 20.5193 | 20.5213 | 20.7244
| 6.81 | [7 empty] | 264.214 | 0.46463 | 0.46463 | 0.46463 | 0.4646 | 47.007 | 31.2334 | 0 | 1 | 47.007 | 2209.661 | 2209.661 | 113.5108 | 113.963 | 47.007 | 47.4755 | 47.4802 | 47.9535 | 31.2334 | 31.5442 | 31.5473 | 31.8613 | 6.81 | 6.825 | 6.825 | 6.84 | 20.7244 | 20.9309 | 20.933 | 21.1401
| 6.84 | [7 empty] | 264.196 | 0.4646 | 0.4646 | 0.4646 | 0.46457 | 47.9534 | 31.8613 | 0 | 1 | 47.9534 | 2299.5305 | 2299.5305 | 113.5109 | 113.9722 | 47.9534 | 48.4313 | 48.4361 | 48.9189 | 31.8613 | 32.1784 | 32.1816 | 32.5019 | 6.84 | 6.855 | 6.855 | 6.87 | 21.1401 | 21.3508 | 21.3529 | 21.5642
| 6.87 | [7 empty] | 264.178 | 0.46457 | 0.46457 | 0.46457 | 0.46454 | 48.9188 | 32.5019 | 0 | 1 | 48.9188 | 2393.0526 | 2393.0526 | 113.5111 | 113.9815 | 48.9188 | 49.4064 | 49.4112 | 49.9037 | 32.5019 | 32.8253 | 32.8286 | 33.1553 | 6.87 | 6.885 | 6.885 | 6.9 | 21.5642 | 21.7791 | 21.7812 | 21.9967
| 6.9 | [7 empty] | 264.16 | 0.46454 | 0.46454 | 0.46454 | 0.4645 | 49.9037 | 33.1553 | 0 | 1 | 49.9037 | 2490.3755 | 2490.3755 | 113.5113 | 113.9911 | 49.9037 | 50.401 | 50.4059 | 50.9083 | 33.1553 | 33.4852 | 33.4885 | 33.8218 | 6.9 | 6.915 | 6.915 | 6.93 | 21.9967 | 22.2159 | 22.2181 | 22.4379
| 6.93 | [7 empty] | 264.142 | 0.4645 | 0.4645 | 0.4645 | 0.46447 | 50.9083 | 33.8218 | 0 | 1 | 50.9083 | 2591.6535 | 2591.6535 | 113.5115 | 114.0009 | 50.9083 | 51.4156 | 51.4207 | 51.9331 | 33.8218 | 34.1584 | 34.1617 | 34.5017 | 6.93 | 6.945 | 6.945 | 6.96 | 22.4379 | 22.6615 | 22.6637 | 22.888
| 6.96 | [7 empty] | 264.124 | 0.46447 | 0.46447 | 0.46447 | 0.46444 | 51.9331 | 34.5017 | 0 | 1 | 51.9331 | 2697.0472 | 2697.0472 | 113.5117 | 114.0108 | 51.9331 | 52.4506 | 52.4558 | 52.9786 | 34.5017 | 34.845 | 34.8484 | 35.1952 | 6.96 | 6.975 | 6.975 | 6.99 | 22.888 | 23.116 | 23.1183 | 23.347
| 6.99 | [7 empty] | 264.106 | 0.46444 | 0.46444 | 0.46444 | 0.46441 | 52.9785 | 35.1952 | 0 | 1 | 52.9785 | 2806.7238 | 2806.7238 | 113.5119 | 114.021 | 52.9785 | 53.5065 | 53.5117 | 54.045 | 35.1952 | 35.5454 | 35.5489 | 35.9027 | 6.99 | 7.005 | 7.005 | 7.02 | 23.347 | 23.5797 | 23.582 | 23.8153
| 7.02 | [7 empty] | 264.088 | 0.46441 | 0.46441 | 0.46441 | 0.46438 | 54.045 | 35.9026 | 0 | 1 | 54.045 | 2920.8571 | 2920.8571 | 113.5121 | 114.0313 | 54.045 | 54.5835 | 54.5889 | 55.1329 | 35.9026 | 36.2599 | 36.2634 | 36.6243 | 7.02 | 7.035 | 7.035 | 7.05 | 23.8153 | 24.0526 | 24.0549 | 24.2929
| 7.05 | [7 empty] | 264.07 | 0.46438 | 0.46438 | 0.46438 | 0.46435 | 55.1328 | 36.6242 | 0 | 1 | 55.1328 | 3039.6281 | 3039.6281 | 113.5123 | 114.0419 | 55.1328 | 55.6822 | 55.6877 | 56.2426 | 36.6242 | 36.9886 | 36.9923 | 37.3604 | 7.05 | 7.065 | 7.065 | 7.08 | 24.2929 | 24.535 | 24.5374 | 24.7801
| 7.08 | [7 empty] | 264.052 | 0.46435 | 0.46435 | 0.46435 | 0.46431 | 56.2426 | 37.3603 | 0 | 1 | 56.2426 | 3163.2249 | 3163.2249 | 113.5126 | 114.0527 | 56.2426 | 56.803 | 56.8085 | 57.3746 | 37.3603 | 37.732 | 37.7357 | 38.1112 | 7.08 | 7.095 | 7.095 | 7.11 | 24.7801 | 25.027 | 25.0295 | 25.2771
| 7.11 | [7 empty] | 264.034 | 0.46431 | 0.46431 | 0.46431 | 0.46428 | 57.3746 | 38.1112 | 0 | 1 | 57.3746 | 3291.8435 | 3291.8435 | 113.5128 | 114.0636 | 57.3746 | 57.9463 | 57.9519 | 58.5294 | 38.1112 | 38.4903 | 38.4941 | 38.8771 | 7.11 | 7.125 | 7.125 | 7.14 | 25.2771 | 25.5289 | 25.5314 | 25.784
| 7.14 | [7 empty] | 264.016 | 0.46428 | 0.46428 | 0.46428 | 0.46425 | 58.5294 | 38.8771 | 0 | 1 | 58.5294 | 3425.6878 | 3425.6878 | 113.5131 | 114.0749 | 58.5294 | 59.1125 | 59.1183 | 59.7074 | 38.8771 | 39.2639 | 39.2677 | 39.6584 | 7.14 | 7.155 | 7.155 | 7.17 | 25.784 | 26.0409 | 26.0434 | 26.301
| 7.17 | [7 empty] | 263.998 | 0.46425 | 0.46425 | 0.46425 | 0.46422 | 59.7074 | 39.6584 | 0 | 1 | 59.7074 | 3564.9699 | 3564.9699 | 113.5133 | 114.0863 | 59.7074 | 60.3022 | 60.3082 | 60.9091 | 39.6584 | 40.0529 | 40.0568 | 40.4553 | 7.17 | 7.185 | 7.185 | 7.2 | 26.301 | 26.5631 | 26.5657 | 26.8284
| 7.2 | [7 empty] | 263.98 | 0.46422 | 0.46422 | 0.46422 | 0.46419 | 60.909 | 40.4553 | 0 | 1 | 60.909 | 3709.9104 | 3709.9104 | 113.5136 | 114.098 | 60.909 | 61.5159 | 61.5219 | 62.1349 | 40.4553 | 40.8577 | 40.8617 | 41.2682 | 7.2 | 7.215 | 7.215 | 7.23 | 26.8284 | 27.0957 | 27.0984 | 27.3664
| 7.23 | [7 empty] | 263.962 | 0.46419 | 0.46419 | 0.46419 | 0.46416 | 62.1348 | 41.2682 | 0 | 1 | 62.1348 | 3860.7391 | 3860.7391 | 113.5139 | 114.1099 | 62.1348 | 62.7539 | 62.76 | 63.3853 | 41.2682 | 41.6787 | 41.6828 | 42.0975 | 7.23 | 7.245 | 7.245 | 7.26 | 27.3664 | 27.639 | 27.6417 | 27.9151
| 7.26 | [7 empty] | 263.944 | 0.46416 | 0.46416 | 0.46416 | 0.46412 | 63.3853 | 42.0974 | 0 | 1 | 63.3853 | 4017.6949 | 4017.6949 | 113.5142 | 114.122 | 63.3853 | 64.0168 | 64.023 | 64.6609 | 42.0974 | 42.5162 | 42.5203 | 42.9433 | 7.26 | 7.275 | 7.275 | 7.29 | 27.9151 | 28.1932 | 28.196 | 28.4748
| 7.29 | [7 empty] | 263.926 | 0.46412 | 0.46412 | 0.46412 | 0.46409 | 64.6609 | 42.9433 | 0 | 1 | 64.6609 | 4181.0266 | 4181.0266 | 113.5145 | 114.1344 | 64.6609 | 65.305 | 65.3114 | 65.9621 | 42.9433 | 43.3704 | 43.3746 | 43.8061 | 7.29 | 7.305 | 7.305 | 7.32 | 28.4748 | 28.7585 | 28.7613 | 29.0458
| 7.32 | [7 empty] | 263.908 | 0.46409 | 0.46409 | 0.46409 | 0.46406 | 65.9621 | 43.8061 | 0 | 1 | 65.9621 | 4350.9927 | 4350.9927 | 113.5148 | 114.147 | 65.9621 | 66.6191 | 66.6257 | 67.2894 | 43.8061 | 44.2418 | 44.2461 | 44.6862 | 7.32 | 7.335 | 7.335 | 7.35 | 29.0457 | 29.3351 | 29.338 | 29.6281
| 7.35 | [7 empty] | 263.89 | 0.46406 | 0.46406 | 0.46406 | 0.46403 | 67.2894 | 44.6862 | 0 | 1 | 67.2894 | 4527.8627 | 4527.8627 | 113.5151 | 114.1599 | 67.2894 | 67.9597 | 67.9664 | 68.6434 | 44.6862 | 45.1306 | 45.135 | 45.584 | 7.35 | 7.365 | 7.365 | 7.38 | 29.6281 | 29.9232 | 29.9262 | 30.2221
| 7.38 | [7 empty] | 263.872 | 0.46403 | 0.46403 | 0.46403 | 0.464 | 68.6434 | 45.5839 | 0 | 1 | 68.6434 | 4711.9166 | 4711.9166 | 113.5155 | 114.173 | 68.6434 | 69.3272 | 69.334 | 70.0247 | 45.5839 | 46.0372 | 46.0418 | 46.4997 | 7.38 | 7.395 | 7.395 | 7.41 | 30.2221 | 30.5232 | 30.5261 | 30.828
| 7.41 | [7 empty] | 263.854 | 0.464 | 0.464 | 0.464 | 0.46397 | 70.0246 | 46.4997 | 0 | 1 | 70.0246 | 4903.446 | 4903.446 | 113.5158 | 114.1865 | 70.0246 | 70.7221 | 70.729 | 71.4336 | 46.4997 | 46.9621 | 46.9667 | 47.4338 | 7.41 | 7.425 | 7.425 | 7.44 | 30.828 | 31.1351 | 31.1381 | 31.4461
| 7.44 | [7 empty] | 263.836 | 0.46397 | 0.46397 | 0.46397 | 0.46393 | 71.4336 | 47.4338 | 0 | 1 | 71.4336 | 5102.7542 | 5102.7542 | 113.5162 | 114.2001 | 71.4336 | 72.1451 | 72.1521 | 72.8709 | 47.4338 | 47.9054 | 47.9101 | 48.3866 | 7.44 | 7.455 | 7.455 | 7.47 | 31.446 | 31.7592 | 31.7624 | 32.0764
| 7.47 | [7 empty] | 263.818 | 0.46393 | 0.46393 | 0.46393 | 0.4639 | 72.8708 | 48.3866 | 0 | 1 | 72.8708 | 5310.1568 | 5310.1568 | 113.5166 | 114.2141 | 72.8708 | 73.5966 | 73.6038 | 74.337 | 48.3866 | 48.8677 | 48.8725 | 49.3586 | 7.47 | 7.485 | 7.485 | 7.5 | 32.0764 | 32.3959 | 32.3991 | 32.7195
| 7.5 | [7 empty] | 263.8 | 0.4639 | 0.4639 | 0.4639 | 0.46387 | 74.337 | 49.3585 | 0 | 1 | 74.337 | 5525.9823 | 5525.9823 | 113.517 | 114.2283 | 74.337 | 75.0773 | 75.0847 | 75.8326 | 49.3585 | 49.8493 | 49.8542 | 50.35 | 7.5 | 7.515 | 7.515 | 7.53 | 32.7194 | 33.0453 | 33.0486 | 33.3753
| 7.53 | [7 empty] | 263.782 | 0.46387 | 0.46387 | 0.46387 | 0.46384 | 75.8325 | 50.3499 | 0 | 1 | 75.8325 | 5750.5724 | 5750.5724 | 113.5174 | 114.2428 | 75.8325 | 76.5878 | 76.5953 | 77.3582 | 50.3499 | 50.8506 | 50.8555 | 51.3613 | 7.53 | 7.545 | 7.545 | 7.56 | 33.3753 | 33.7077 | 33.711 | 34.0443
| 7.56 | [7 empty] | 263.764 | 0.46384 | 0.46384 | 0.46384 | 0.46381 | 77.3581 | 51.3612 | 0 | 1 | 77.3581 | 5984.2827 | 5984.2827 | 113.5179 | 114.2577 | 77.3581 | 78.1286 | 78.1362 | 78.9145 | 51.3612 | 51.8719 | 51.877 | 52.3928 | 7.56 | 7.575 | 7.575 | 7.59 | 34.0443 | 34.3834 | 34.3867 | 34.7267
| 7.59 | [7 empty] | 263.746 | 0.46381 | 0.46381 | 0.46381 | 0.46378 | 78.9144 | 52.3928 | 0 | 1 | 78.9144 | 6227.4832 | 6227.4832 | 113.5183 | 114.2728 | 78.9144 | 79.7003 | 79.7081 | 80.502 | 52.3928 | 52.9137 | 52.9189 | 53.4451 | 7.59 | 7.605 | 7.605 | 7.62 | 34.7267 | 35.0725 | 35.076 | 35.4228
| 7.62 | [7 empty] | 263.728 | 0.46378 | 0.46378 | 0.46378 | 0.46374 | 80.5019 | 53.445 | 0 | 1 | 80.5019 | 6480.5589 | 6480.5589 | 113.5188 | 114.2882 | 80.5019 | 81.3036 | 81.3116 | 82.1214 | 53.445 | 53.9763 | 53.9816 | 54.5184 | 7.62 | 7.635 | 7.635 | 7.65 | 35.4228 | 35.7755 | 35.779 | 36.1328
| 7.65 | [7 empty] | 263.71 | 0.46374 | 0.46374 | 0.46374 | 0.46371 | 82.1213 | 54.5183 | 0 | 1 | 82.1213 | 6743.9104 | 6743.9104 | 113.5193 | 114.3039 | 82.1213 | 82.9391 | 82.9472 | 83.7733 | 54.5183 | 55.0603 | 55.0657 | 55.6132 | 7.65 | 7.665 | 7.665 | 7.68 | 36.1327 | 36.4925 | 36.4961 | 36.8569
| 7.68 | [7 empty] | 263.692 | 0.46371 | 0.46371 | 0.46371 | 0.46368 | 83.7732 | 55.6132 | 0 | 1 | 83.7732 | 7017.9546 | 7017.9546 | 113.5198 | 114.3199 | 83.7732 | 84.6074 | 84.6157 | 85.4584 | 55.6132 | 56.166 | 56.1715 | 56.73 | 7.68 | 7.695 | 7.695 | 7.71 | 36.8569 | 37.2239 | 37.2276 | 37.5956
| 7.71 | [7 empty] | 263.674 | 0.46368 | 0.46368 | 0.46368 | 0.46365 | 85.4583 | 56.7299 | 0 | 1 | 85.4583 | 7303.1252 | 7303.1252 | 113.5204 | 114.3363 | 85.4583 | 86.3093 | 86.3177 | 87.1773 | 56.7299 | 57.2939 | 57.2995 | 57.8691 | 7.71 | 7.725 | 7.725 | 7.74 | 37.5956 | 37.9699 | 37.9737 | 38.349
| 7.74 | [7 empty] | 263.656 | 0.46365 | 0.46365 | 0.46365 | 0.46362 | 87.1773 | 57.8691 | 0 | 1 | 87.1773 | 7599.8735 | 7599.8735 | 113.5209 | 114.353 | 87.1773 | 88.0453 | 88.0539 | 88.9308 | 57.8691 | 58.4443 | 58.4501 | 59.0311 | 7.74 | 7.755 | 7.755 | 7.77 | 38.349 | 38.7309 | 38.7347 | 39.1176
| 7.77 | [7 empty] | 263.638 | 0.46362 | 0.46362 | 0.46362 | 0.46359 | 88.9307 | 59.0311 | 0 | 1 | 88.9307 | 7908.6691 | 7908.6691 | 113.5215 | 114.37 | 88.9307 | 89.8162 | 89.825 | 90.7194 | 59.0311 | 59.6178 | 59.6237 | 60.2164 | 7.77 | 7.785 | 7.785 | 7.8 | 39.1175 | 39.507 | 39.5109 | 39.9015
| 7.8 | [7 empty] | 263.62 | 0.46359 | 0.46359 | 0.46359 | 0.46355 | 90.7194 | 60.2164 | 0 | 1 | 90.7194 | 8230.0007 | 8230.0007 | 113.5221 | 114.3874 | 90.7194 | 91.6226 | 91.6316 | 92.544 | 60.2164 | 60.8149 | 60.8208 | 61.4254 | 7.8 | 7.815 | 7.815 | 7.83 | 39.9014 | 40.2987 | 40.3027 | 40.701
| 7.83 | [7 empty] | 263.602 | 0.46355 | 0.46355 | 0.46355 | 0.46352 | 92.5439 | 61.4254 | 0 | 1 | 92.5439 | 8564.3767 | 8564.3767 | 113.5227 | 114.4051 | 92.5439 | 93.4653 | 93.4745 | 94.4052 | 61.4254 | 62.0359 | 62.042 | 62.6587 | 7.83 | 7.845 | 7.845 | 7.86 | 40.701 | 41.1062 | 41.1103 | 41.5166
| 7.86 | [7 empty] | 263.584 | 0.46352 | 0.46352 | 0.46352 | 0.46349 | 94.4051 | 62.6586 | 0 | 1 | 94.4051 | 8912.3261 | 8912.3261 | 113.5234 | 114.4232 | 94.4051 | 95.345 | 95.3543 | 96.3037 | 62.6586 | 63.2814 | 63.2876 | 63.9167 | 7.86 | 7.875 | 7.875 | 7.89 | 41.5166 | 41.9299 | 41.934 | 42.3485
| 7.89 | [7 empty] | 263.566 | 0.46349 | 0.46349 | 0.46349 | 0.46346 | 96.3037 | 63.9166 | 0 | 1 | 96.3037 | 9274.3994 | 9274.3994 | 113.5241 | 114.4416 | 96.3037 | 97.2624 | 97.272 | 98.2404 | 63.9166 | 64.5518 | 64.5582 | 65.1998 | 7.89 | 7.905 | 7.905 | 7.92 | 42.3485 | 42.7701 | 42.7743 | 43.197
| 7.92 | [7 empty] | 263.548 | 0.46346 | 0.46346 | 0.46346 | 0.46343 | 98.2404 | 65.1998 | 0 | 1 | 98.2404 | 9651.1693 | 9651.1693 | 113.5248 | 114.4604 | 98.2404 | 99.2184 | 99.2281 | 100.216 | 65.1998 | 65.8477 | 65.8542 | 66.5087 | 7.92 | 7.935 | 7.935 | 7.95 | 43.197 | 43.627 | 43.6313 | 44.0625
| 7.95 | [7 empty] | 263.53 | 0.46343 | 0.46343 | 0.46343 | 0.4634 | 100.2159 | 66.5087 | 0 | 1 | 100.2159 | 10043.232 | 10043.232 | 113.5255 | 114.4796 | 100.2159 | 101.2136 | 101.2235 | 102.2312 | 66.5087 | 67.1696 | 67.1762 | 67.8438 | 7.95 | 7.965 | 7.965 | 7.98 | 44.0625 | 44.5011 | 44.5055 | 44.9453
| 7.98 | [7 empty] | 263.512 | 0.4634 | 0.4634 | 0.4634 | 0.46336 | 102.2311 | 67.8438 | 0 | 1 | 102.2311 | 10451.2074 | 10451.2074 | 113.5263 | 114.4992 | 102.2311 | 103.2488 | 103.2589 | 104.2869 | 67.8438 | 68.5179 | 68.5247 | 69.2057 | 7.98 | 7.995 | 7.995 | 8.01 | 44.9453 | 45.3927 | 45.3972 | 45.8458
| 8.01 | [7 empty] | 263.494 | 0.46336 | 0.46336 | 0.46336 | 0.46333 | 104.2868 | 69.2056 | 0 | 1 | 104.2868 | 10875.7408 | 10875.7408 | 113.5271 | 114.5191 | 104.2868 | 105.3249 | 105.3352 | 106.3838 | 69.2056 | 69.8933 | 69.9001 | 70.5948 | 8.01 | 8.025 | 8.025 | 8.04 | 45.8458 | 46.3021 | 46.3067 | 46.7643
| 8.04 | [7 empty] | 263.476 | 0.46333 | 0.46333 | 0.46333 | 0.4633 | 106.3838 | 70.5948 | 0 | 1 | 106.3838 | 11317.5037 | 11317.5037 | 113.5279 | 114.5395 | 106.3838 | 107.4427 | 107.4532 | 108.5229 | 70.5948 | 71.2962 | 71.3032 | 72.0118 | 8.04 | 8.055 | 8.055 | 8.07 | 46.7642 | 47.2297 | 47.2343 | 47.7011
| 8.07 | [7 empty] | 263.458 | 0.4633 | 0.4633 | 0.4633 | 0.46327 | 108.5228 | 72.0117 | 0 | 1 | 108.5228 | 11777.1945 | 11777.1945 | 113.5288 | 114.5602 | 108.5228 | 109.603 | 109.6137 | 110.7048 | 72.0117 | 72.7272 | 72.7344 | 73.4571 | 8.07 | 8.085 | 8.085 | 8.1 | 47.7011 | 48.1759 | 48.1806 | 48.6567
| 8.1 | [7 empty] | 263.44 | 0.46327 | 0.46327 | 0.46327 | 0.46324 | 110.7047 | 73.4571 | 0 | 1 | 110.7047 | 12255.5403 | 12255.5403 | 113.5297 | 114.5814 | 110.7047 | 111.8066 | 111.8175 | 112.9306 | 73.4571 | 74.1869 | 74.1942 | 74.9314 | 8.1 | 8.115 | 8.115 | 8.13 | 48.6566 | 49.1409 | 49.1457 | 49.6314
| 8.13 | [7 empty] | 263.422 | 0.46324 | 0.46324 | 0.46324 | 0.46321 | 112.9305 | 74.9314 | 0 | 1 | 112.9305 | 12753.2972 | 12753.2972 | 113.5306 | 114.603 | 112.9305 | 114.0545 | 114.0656 | 115.201 | 74.9314 | 75.6759 | 75.6833 | 76.4353 | 8.13 | 8.145 | 8.145 | 8.16 | 49.6313 | 50.1253 | 50.1302 | 50.6255
| 8.16 | [7 empty] | 263.404 | 0.46321 | 0.46321 | 0.46321 | 0.46317 | 115.2009 | 76.4352 | 0 | 1 | 115.2009 | 13271.2524 | 13271.2524 | 113.5316 | 114.6251 | 115.2009 | 116.3475 | 116.3588 | 117.517 | 76.4352 | 77.1946 | 77.2022 | 77.9693 | 8.16 | 8.175 | 8.175 | 8.19 | 50.6255 | 51.1293 | 51.1344 | 51.6396
| 8.19 | [7 empty] | 263.386 | 0.46317 | 0.46317 | 0.46317 | 0.46314 | 117.5169 | 77.9692 | 0 | 1 | 117.5169 | 13810.2246 | 13810.2246 | 113.5326 | 114.6476 | 117.5169 | 118.6864 | 118.6981 | 119.8795 | 77.9692 | 78.7438 | 78.7515 | 79.5339 | 8.19 | 8.205 | 8.205 | 8.22 | 51.6396 | 52.1535 | 52.1586 | 52.6739
| 8.22 | [7 empty] | 263.368 | 0.46314 | 0.46314 | 0.46314 | 0.46311 | 119.8794 | 79.5339 | 0 | 1 | 119.8794 | 14371.0658 | 14371.0658 | 113.5337 | 114.6705 | 119.8794 | 121.0724 | 121.0842 | 122.2893 | 79.5339 | 80.324 | 80.3318 | 81.13 | 8.22 | 8.235 | 8.235 | 8.25 | 52.6739 | 53.1981 | 53.2033 | 53.7289
| 8.25 | [7 empty] | 263.35 | 0.46311 | 0.46311 | 0.46311 | 0.46308 | 122.2893 | 81.1299 | 0 | 1 | 122.2893 | 14954.6625 | 14954.6625 | 113.5348 | 114.6939 | 122.2893 | 123.5062 | 123.5183 | 124.7476 | 81.1299 | 81.9358 | 81.9439 | 82.758 | 8.25 | 8.265 | 8.265 | 8.28 | 53.7289 | 54.2636 | 54.2689 | 54.805
| 8.28 | [7 empty] | 263.332 | 0.46308 | 0.46308 | 0.46308 | 0.46305 | 124.7475 | 82.7579 | 0 | 1 | 124.7475 | 15561.9372 | 15561.9372 | 113.5359 | 114.7178 | 124.7475 | 125.9889 | 126.0012 | 127.2551 | 82.7579 | 83.58 | 83.5881 | 84.4186 | 8.28 | 8.295 | 8.295 | 8.31 | 54.805 | 55.3504 | 55.3558 | 55.9026
| 8.31 | [7 empty] | 263.314 | 0.46305 | 0.46305 | 0.46305 | 0.46302 | 127.2551 | 84.4185 | 0 | 1 | 127.2551 | 16193.8495 | 16193.8495 | 113.5371 | 114.7421 | 127.2551 | 128.5213 | 128.5339 | 129.813 | 84.4185 | 85.257 | 85.2654 | 86.1124 | 8.31 | 8.325 | 8.325 | 8.34 | 55.9026 | 56.4589 | 56.4644 | 57.0222
| 8.34 | [7 empty] | 263.296 | 0.46302 | 0.46302 | 0.46302 | 0.46298 | 129.8129 | 86.1123 | 0 | 1 | 129.8129 | 16851.3983 | 16851.3983 | 113.5384 | 114.7669 | 129.8129 | 131.1046 | 131.1175 | 132.4222 | 86.1123 | 86.9677 | 86.9762 | 87.8402 | 8.34 | 8.355 | 8.355 | 8.37 | 57.0222 | 57.5895 | 57.5952 | 58.1641
| 8.37 | [7 empty] | 263.278 | 0.46298 | 0.46298 | 0.46298 | 0.46295 | 132.4221 | 87.8401 | 0 | 1 | 132.4221 | 17535.6224 | 17535.6224 | 113.5397 | 114.7923 | 132.4221 | 133.7397 | 133.7528 | 135.0838 | 87.8401 | 88.7126 | 88.7213 | 89.6026 | 8.37 | 8.385 | 8.385 | 8.4 | 58.1641 | 58.7428 | 58.7486 | 59.3289
| 8.4 | [7 empty] | 263.26 | 0.46295 | 0.46295 | 0.46295 | 0.46292 | 135.0837 | 89.6025 | 0 | 1 | 135.0837 | 18247.6031 | 18247.6031 | 113.541 | 114.8181 | 135.0837 | 136.4277 | 136.4411 | 137.7987 | 89.6025 | 90.4924 | 90.5013 | 91.4003 | 8.4 | 8.415 | 8.415 | 8.43 | 59.3289 | 59.9192 | 59.925 | 60.5169
| 8.43 | [7 empty] | 263.242 | 0.46292 | 0.46292 | 0.46292 | 0.46289 | 137.7986 | 91.4002 | 0 | 1 | 137.7986 | 18988.4653 | 18988.4653 | 113.5424 | 114.8445 | 137.7986 | 139.1696 | 139.1833 | 140.5681 | 91.4002 | 92.3079 | 92.317 | 93.2339 | 8.43 | 8.445 | 8.445 | 8.46 | 60.5169 | 61.119 | 61.125 | 61.7287
| 8.46 | [7 empty] | 263.224 | 0.46289 | 0.46289 | 0.46289 | 0.46286 | 140.5681 | 93.2338 | 0 | 1 | 140.5681 | 19759.3795 | 19759.3795 | 113.5438 | 114.8714 | 140.5681 | 141.9666 | 141.9805 | 143.3931 | 93.2338 | 94.1598 | 94.169 | 95.1043 | 8.46 | 8.475 | 8.475 | 8.49 | 61.7287 | 62.3428 | 62.3489 | 62.9648
| 8.49 | [7 empty] | 263.206 | 0.46286 | 0.46286 | 0.46286 | 0.46283 | 143.393 | 95.1042 | 0 | 1 | 143.393 | 20561.5634 | 20561.5634 | 113.5454 | 114.8988 | 143.393 | 144.8196 | 144.8338 | 146.2748 | 95.1042 | 96.0487 | 96.0581 | 97.0122 | 8.49 | 8.505 | 8.505 | 8.52 | 62.9647 | 63.5911 | 63.5973 | 64.2255
| 8.52 | [7 empty] | 263.188 | 0.46283 | 0.46283 | 0.46283 | 0.46279 | 146.2747 | 97.0121 | 0 | 1 | 146.2747 | 21396.2844 | 21396.2844 | 113.5469 | 114.9268 | 146.2747 | 147.7299 | 147.7443 | 149.2142 | 97.0121 | 97.9754 | 97.985 | 98.9582 | 8.52 | 8.535 | 8.535 | 8.55 | 64.2254 | 64.8644 | 64.8707 | 65.5114
| 8.55 | [7 empty] | 263.17 | 0.46279 | 0.46279 | 0.46279 | 0.46276 | 149.2141 | 98.9581 | 0 | 1 | 149.2141 | 22264.8608 | 22264.8608 | 113.5486 | 114.9553 | 149.2141 | 150.6985 | 150.7133 | 152.2127 | 98.9581 | 99.9408 | 99.9505 | 100.9432 | 8.55 | 8.565 | 8.565 | 8.58 | 65.5113 | 66.163 | 66.1695 | 66.823
| 8.58 | [7 empty] | 263.152 | 0.46276 | 0.46276 | 0.46276 | 0.46273 | 152.2126 | 100.9431 | 0 | 1 | 152.2126 | 23168.6646 | 23168.6646 | 113.5503 | 114.9844 | 152.2126 | 153.7267 | 153.7417 | 155.2712 | 100.9431 | 101.9454 | 101.9554 | 102.9679 | 8.58 | 8.595 | 8.595 | 8.61 | 66.823 | 67.4877 | 67.4943 | 68.1608
| 8.61 | [7 empty] | 263.134 | 0.46273 | 0.46273 | 0.46273 | 0.4627 | 155.2711 | 102.9678 | 0 | 1 | 155.2711 | 24109.123 | 24109.123 | 113.552 | 115.0141 | 155.2711 | 156.8156 | 156.831 | 158.3911 | 102.9678 | 103.9902 | 104.0004 | 105.0332 | 8.61 | 8.625 | 8.625 | 8.64 | 68.1608 | 68.8388 | 68.8455 | 69.5254
| 8.64 | [7 empty] | 263.116 | 0.4627 | 0.4627 | 0.4627 | 0.46267 | 158.391 | 105.0331 | 0 | 1 | 158.391 | 25087.7214 | 25087.7214 | 113.5539 | 115.0444 | 158.391 | 159.9665 | 159.9822 | 161.5736 | 105.0331 | 106.076 | 106.0864 | 107.1398 | 8.64 | 8.655 | 8.655 | 8.67 | 69.5254 | 70.2169 | 70.2238 | 70.9172
| 8.67 | [7 empty] | 263.098 | 0.46267 | 0.46267 | 0.46267 | 0.46264 | 161.5735 | 107.1397 | 0 | 1 | 161.5735 | 26106.0048 | 26106.0048 | 113.5558 | 115.0753 | 161.5735 | 163.1806 | 163.1966 | 164.8199 | 107.1397 | 108.2035 | 108.2141 | 109.2886 | 8.67 | 8.685 | 8.685 | 8.7 | 70.9172 | 71.6226 | 71.6296 | 72.3369
| 8.7 | [7 empty] | 263.08 | 0.46264 | 0.46264 | 0.46264 | 0.4626 | 164.8198 | 109.2885 | 0 | 1 | 164.8198 | 27165.5813 | 27165.5813 | 113.5578 | 115.1068 | 164.8198 | 166.4592 | 166.4754 | 168.1314 | 109.2885 | 110.3736 | 110.3844 | 111.4804 | 8.7 | 8.715 | 8.715 | 8.73 | 72.3368 | 73.0563 | 73.0634 | 73.7849
| 8.73 | [7 empty] | 263.062 | 0.4626 | 0.4626 | 0.4626 | 0.46257 | 168.1313 | 111.4803 | 0 | 1 | 168.1313 | 28268.1236 | 28268.1236 | 113.5599 | 115.139 | 168.1313 | 169.8035 | 169.8201 | 171.5092 | 111.4803 | 112.5871 | 112.5981 | 113.7161 | 8.73 | 8.745 | 8.745 | 8.76 | 73.7848 | 74.5187 | 74.526 | 75.2618
| 8.76 | [7 empty] | 263.044 | 0.46257 | 0.46257 | 0.46257 | 0.46254 | 171.5091 | 113.716 | 0 | 1 | 171.5091 | 29415.3725 | 29415.3725 | 113.562 | 115.1718 | 171.5091 | 173.2148 | 173.2318 | 174.9548 | 113.716 | 114.8449 | 114.8562 | 115.9965 | 8.76 | 8.775 | 8.775 | 8.79 | 75.2618 | 76.0103 | 76.0177 | 76.7683
| 8.79 | [7 empty] | 263.026 | 0.46254 | 0.46254 | 0.46254 | 0.46251 | 174.9547 | 115.9964 | 0 | 1 | 174.9547 | 30609.139 | 30609.139 | 113.5643 | 115.2052 | 174.9547 | 176.6946 | 176.7119 | 178.4695 | 115.9964 | 117.148 | 117.1594 | 118.3226 | 8.79 | 8.805 | 8.805 | 8.82 | 76.7682 | 77.5317 | 77.5393 | 78.3048
| 8.82 | [7 empty] | 263.008 | 0.46251 | 0.46251 | 0.46251 | 0.46248 | 178.4693 | 118.3225 | 0 | 1 | 178.4693 | 31851.3075 | 31851.3075 | 113.5666 | 115.2393 | 178.4693 | 180.2442 | 180.2618 | 182.0546 | 118.3225 | 119.4971 | 119.5088 | 120.6953 | 8.82 | 8.835 | 8.835 | 8.85 | 78.3048 | 79.0835 | 79.0912 | 79.8721
| 8.85 | [7 empty] | 262.99 | 0.46248 | 0.46248 | 0.46248 | 0.46245 | 182.0545 | 120.6951 | 0 | 1 | 182.0545 | 33143.8386 | 33143.8386 | 113.5691 | 115.2742 | 182.0545 | 183.8649 | 183.8829 | 185.7116 | 120.6951 | 121.8932 | 121.9051 | 123.1154 | 8.85 | 8.865 | 8.865 | 8.88 | 79.872 | 80.6663 | 80.6742 | 81.4706
| 8.88 | [7 empty] | 262.972 | 0.46245 | 0.46245 | 0.46245 | 0.46241 | 185.7115 | 123.1153 | 0 | 1 | 185.7115 | 34488.7723 | 34488.7723 | 113.5716 | 115.3097 | 185.7115 | 187.5583 | 187.5766 | 189.442 | 123.1153 | 124.3373 | 124.3495 | 125.5839 | 8.88 | 8.895 | 8.895 | 8.91 | 81.4706 | 82.2807 | 82.2888 | 83.1011
| 8.91 | [7 empty] | 262.954 | 0.46241 | 0.46241 | 0.46241 | 0.46238 | 189.4419 | 125.5838 | 0 | 1 | 189.4419 | 35888.2311 | 35888.2311 | 113.5743 | 115.3459 | 189.4419 | 191.3257 | 191.3443 | 193.2472 | 125.5838 | 126.8303 | 126.8427 | 128.1019 | 8.91 | 8.925 | 8.925 | 8.94 | 83.1011 | 83.9274 | 83.9356 | 84.7642
| 8.94 | [7 empty] | 262.936 | 0.46238 | 0.46238 | 0.46238 | 0.46235 | 193.2471 | 128.1018 | 0 | 1 | 193.2471 | 37344.4234 | 37344.4234 | 113.577 | 115.3828 | 193.2471 | 195.1686 | 195.1877 | 197.1286 | 128.1018 | 129.3732 | 129.3859 | 130.6702 | 8.94 | 8.955 | 8.955 | 8.97 | 84.7641 | 85.607 | 85.6154 | 86.4605
| 8.97 | [7 empty] | 262.918 | 0.46235 | 0.46235 | 0.46235 | 0.46232 | 197.1285 | 130.6701 | 0 | 1 | 197.1285 | 38859.6471 | 38859.6471 | 113.5799 | 115.4205 | 197.1285 | 199.0886 | 199.108 | 201.0879 | 130.6701 | 131.967 | 131.9799 | 133.29 | 8.97 | 8.985 | 8.985 | 9 | 86.4604 | 87.3201 | 87.3286 | 88.1907
| 9 | [7 empty] | 262.9 | 0.46232 | 0.46232 | 0.46232 | 0.46229 | 201.0878 | 133.2899 | 0 | 1 | 201.0878 | 40436.2929 | 40436.2929 | 113.5828 | 115.459 | 201.0878 | 203.0871 | 203.107 | 205.1266 | 133.2899 | 134.6127 | 134.6259 | 135.9621 | 9 | 9.015 | 9.015 | 9.03 | 88.1906 | 89.0674 | 89.0761 | 89.9554
| 9.03 | [7 empty] | 262.882 | 0.46229 | 0.46229 | 0.46229 | 0.46226 | 205.1264 | 135.962 | 0 | 1 | 205.1264 | 42076.8482 | 42076.8482 | 113.5859 | 115.4982 | 205.1264 | 207.1659 | 207.1861 | 209.2462 | 135.962 | 137.3114 | 137.3248 | 138.6878 | 9.03 | 9.045 | 9.045 | 9.06 | 89.9553 | 90.8497 | 90.8586 | 91.7554
| 9.06 | [7 empty] | 262.864 | 0.46226 | 0.46226 | 0.46226 | 0.46222 | 209.246 | 138.6877 | 0 | 1 | 209.246 | 43783.9013 | 43783.9013 | 113.5891 | 115.5382 | 209.246 | 211.3263 | 211.347 | 213.4484 | 138.6877 | 140.064 | 140.0777 | 141.468 | 9.06 | 9.075 | 9.075 | 9.09 | 91.7553 | 92.6675 | 92.6766 | 93.5913
| 9.09 | [7 empty] | 262.846 | 0.46222 | 0.46222 | 0.46222 | 0.46219 | 213.4482 | 141.4678 | 0 | 1 | 213.4482 | 45560.1449 | 45560.1449 | 113.5925 | 115.579 | 213.4482 | 215.5702 | 215.5913 | 217.7348 | 141.4678 | 142.8717 | 142.8857 | 144.3038 | 9.09 | 9.105 | 9.105 | 9.12 | 93.5912 | 94.5217 | 94.5309 | 95.4639
| 9.12 | [7 empty] | 262.828 | 0.46219 | 0.46219 | 0.46219 | 0.46216 | 217.7347 | 144.3036 | 0 | 1 | 217.7347 | 47408.3809 | 47408.3809 | 113.596 | 115.6206 | 217.7347 | 219.8992 | 219.9207 | 222.1072 | 144.3036 | 145.7356 | 145.7498 | 147.1963 | 9.12 | 9.135 | 9.135 | 9.15 | 95.4638 | 96.4128 | 96.4223 | 97.3739
| 9.15 | [7 empty] | 262.81 | 0.46216 | 0.46216 | 0.46216 | 0.46213 | 222.107 | 147.1962 | 0 | 1 | 222.107 | 49331.5245 | 49331.5245 | 113.5996 | 115.663 | 222.107 | 224.315 | 224.3369 | 226.5672 | 147.1962 | 148.6568 | 148.6713 | 150.1467 | 9.15 | 9.165 | 9.165 | 9.18 | 97.3738 | 98.3418 | 98.3514 | 99.322
| 9.18 | [7 empty] | 262.792 | 0.46213 | 0.46213 | 0.46213 | 0.4621 | 226.567 | 150.1466 | 0 | 1 | 226.567 | 51332.6085 | 51332.6085 | 113.6034 | 115.7063 | 226.567 | 228.8192 | 228.8416 | 231.1165 | 150.1466 | 151.6364 | 151.6512 | 153.1562 | 9.18 | 9.195 | 9.195 | 9.21 | 99.3219 | 100.3092 | 100.319 | 101.309
| 9.21 | [7 empty] | 262.774 | 0.4621 | 0.4621 | 0.4621 | 0.46207 | 231.1164 | 153.156 | 0 | 1 | 231.1164 | 53414.789 | 53414.789 | 113.6073 | 115.7505 | 231.1164 | 233.4137 | 233.4365 | 235.7571 | 153.156 | 154.6757 | 154.6908 | 156.2258 | 9.21 | 9.225 | 9.225 | 9.24 | 101.309 | 102.316 | 102.326 | 103.3358
| 9.24 | [7 empty] | 262.756 | 0.46207 | 0.46207 | 0.46207 | 0.46203 | 235.757 | 156.2257 | 0 | 1 | 235.757 | 55581.3491 | 55581.3491 | 113.6114 | 115.7956 | 235.757 | 238.1004 | 238.1236 | 240.4907 | 156.2257 | 157.7757 | 157.7911 | 159.3569 | 9.24 | 9.255 | 9.255 | 9.27 | 103.3357 | 104.3628 | 104.373 | 105.4029
| 9.27 | [7 empty] | 262.738 | 0.46203 | 0.46203 | 0.46203 | 0.462 | 240.4906 | 159.3567 | 0 | 1 | 240.4906 | 57835.7053 | 57835.7053 | 113.6156 | 115.8415 | 240.4906 | 242.8809 | 242.9046 | 245.3192 | 159.3567 | 160.9378 | 160.9535 | 162.5506 | 9.27 | 9.285 | 9.285 | 9.3 | 105.4029 | 106.4505 | 106.4609 | 107.5114
| 9.3 | [7 empty] | 262.72 | 0.462 | 0.462 | 0.462 | 0.46197 | 245.319 | 162.5504 | 0 | 1 | 245.319 | 60181.4119 | 60181.4119 | 113.6201 | 115.8884 | 245.319 | 247.7573 | 247.7814 | 250.2444 | 162.5504 | 164.1631 | 164.1791 | 165.8081 | 9.3 | 9.315 | 9.315 | 9.33 | 107.5113 | 108.5799 | 108.5905 | 109.662
| 9.33 | [7 empty] | 262.702 | 0.46197 | 0.46197 | 0.46197 | 0.46194 | 250.2442 | 165.808 | 0 | 1 | 250.2442 | 62622.167 | 62622.167 | 113.6247 | 115.9362 | 250.2442 | 252.7313 | 252.756 | 255.2683 | 165.808 | 167.4529 | 167.4693 | 169.1309 | 9.33 | 9.345 | 9.345 | 9.36 | 109.6619 | 110.7518 | 110.7626 | 111.8555
| 9.36 | [7 empty] | 262.684 | 0.46194 | 0.46194 | 0.46194 | 0.46191 | 255.2681 | 169.1307 | 0 | 1 | 255.2681 | 65161.8185 | 65161.8185 | 113.6294 | 115.985 | 255.2681 | 257.8051 | 257.8303 | 260.3929 | 169.1307 | 170.8085 | 170.8252 | 172.5201 | 9.36 | 9.375 | 9.375 | 9.39 | 111.8554 | 112.9671 | 112.9781 | 114.0928
| 9.39 | [7 empty] | 262.666 | 0.46191 | 0.46191 | 0.46191 | 0.46188 | 260.3927 | 172.5199 | 0 | 1 | 260.3927 | 67804.3697 | 67804.3697 | 113.6344 | 116.0347 | 260.3927 | 262.9805 | 263.0062 | 265.6202 | 172.5199 | 174.2313 | 174.2483 | 175.977 | 9.39 | 9.405 | 9.405 | 9.42 | 114.0927 | 115.2265 | 115.2378 | 116.3747
| 9.42 | [7 empty] | 262.648 | 0.46188 | 0.46188 | 0.46188 | 0.46184 | 265.62 | 175.9769 | 0 | 1 | 265.62 | 70553.9858 | 70553.9858 | 113.6396 | 116.0855 | 265.62 | 268.2597 | 268.2858 | 270.9522 | 175.9769 | 177.7225 | 177.7399 | 179.5032 | 9.42 | 9.435 | 9.435 | 9.45 | 116.3746 | 117.5311 | 117.5426 | 118.7022
| 9.45 | [7 empty] | 262.63 | 0.46184 | 0.46184 | 0.46184 | 0.46181 | 270.952 | 179.503 | 0 | 1 | 270.952 | 73415.0006 | 73415.0006 | 113.645 | 116.1373 | 270.952 | 273.6446 | 273.6713 | 276.3911 | 179.503 | 181.2835 | 181.3012 | 183.0998 | 9.45 | 9.465 | 9.465 | 9.48 | 118.7022 | 119.8817 | 119.8934 | 121.0762
| 9.48 | [7 empty] | 262.612 | 0.46181 | 0.46181 | 0.46181 | 0.46178 | 276.3909 | 183.0996 | 0 | 1 | 276.3909 | 76391.9231 | 76391.9231 | 113.6506 | 116.1901 | 276.3909 | 279.1374 | 279.1646 | 281.9389 | 183.0996 | 184.9158 | 184.9338 | 186.7684 | 9.48 | 9.495 | 9.495 | 9.51 | 121.0761 | 122.2793 | 122.2912 | 123.4976
| 9.51 | [7 empty] | 262.594 | 0.46178 | 0.46178 | 0.46178 | 0.46175 | 281.9387 | 186.7682 | 0 | 1 | 281.9387 | 79489.4444 | 79489.4444 | 113.6565 | 116.2439 | 281.9387 | 284.7402 | 284.768 | 287.5979 | 186.7682 | 188.6207 | 188.6391 | 190.5103 | 9.51 | 9.525 | 9.525 | 9.54 | 123.4975 | 124.7246 | 124.7368 | 125.9673
| 9.54 | [7 empty] | 262.576 | 0.46175 | 0.46175 | 0.46175 | 0.46172 | 287.5977 | 190.5102 | 0 | 1 | 287.5977 | 82712.4457 | 82712.4457 | 113.6625 | 116.2989 | 287.5977 | 290.4554 | 290.4837 | 293.3703 | 190.5102 | 192.3997 | 192.4184 | 194.3271 | 9.54 | 9.555 | 9.555 | 9.57 | 125.9672 | 127.2188 | 127.2313 | 128.4863
| 9.57 | [7 empty] | 262.558 | 0.46172 | 0.46172 | 0.46172 | 0.46169 | 293.3701 | 194.3269 | 0 | 1 | 293.3701 | 86066.0053 | 86066.0053 | 113.6689 | 116.3549 | 293.3701 | 296.285 | 296.3139 | 299.2583 | 194.3269 | 196.2542 | 196.2734 | 198.2202 | 9.57 | 9.585 | 9.585 | 9.6 | 128.4862 | 129.7628 | 129.7755 | 131.0556
| 9.6 | [7 empty] | 262.54 | 0.46169 | 0.46169 | 0.46169 | 0.46165 | 299.2581 | 198.22 | 0 | 1 | 299.2581 | 89555.4068 | 89555.4068 | 113.6754 | 116.4121 | 299.2581 | 302.2314 | 302.2609 | 305.2643 | 198.22 | 200.1859 | 200.2054 | 202.1911 | 9.6 | 9.615 | 9.615 | 9.63 | 131.0555 | 132.3576 | 132.3705 | 133.6761
| 9.63 | [7 empty] | 262.522 | 0.46165 | 0.46165 | 0.46165 | 0.46162 | 305.2641 | 202.191 | 0 | 1 | 305.2641 | 93186.1476 | 93186.1476 | 113.6823 | 116.4704 | 305.2641 | 308.2969 | 308.327 | 311.3905 | 202.191 | 204.1961 | 204.216 | 206.2415 | 9.63 | 9.645 | 9.645 | 9.66 | 133.676 | 135.0041 | 135.0173 | 136.349
| 9.66 | [7 empty] | 262.504 | 0.46162 | 0.46162 | 0.46162 | 0.46159 | 311.3903 | 206.2413 | 0 | 1 | 311.3903 | 96963.9473 | 96963.9473 | 113.6894 | 116.5299 | 311.3903 | 314.484 | 314.5146 | 317.6396 | 206.2413 | 208.2865 | 208.3069 | 210.3728 | 9.66 | 9.675 | 9.675 | 9.69 | 136.3489 | 137.7035 | 137.7169 | 139.0752
| 9.69 | [7 empty] | 262.486 | 0.46159 | 0.46159 | 0.46159 | 0.46156 | 317.6393 | 210.3726 | 0 | 1 | 317.6393 | 100894.7566 | 100894.7566 | 113.6968 | 116.5905 | 317.6393 | 320.7949 | 320.8262 | 324.0137 | 210.3726 | 212.4587 | 212.4795 | 214.5867 | 9.69 | 9.705 | 9.705 | 9.72 | 139.0751 | 140.4567 | 140.4704 | 141.8558
| 9.72 | [7 empty] | 262.468 | 0.46156 | 0.46156 | 0.46156 | 0.46153 | 324.0135 | 214.5865 | 0 | 1 | 324.0135 | 104984.7669 | 104984.7669 | 113.7045 | 116.6524 | 324.0135 | 327.2323 | 327.2642 | 330.5156 | 214.5865 | 216.7144 | 216.7355 | 218.8849 | 9.72 | 9.735 | 9.735 | 9.75 | 141.8557 | 143.2649 | 143.2789 | 144.6919
| 9.75 | [7 empty] | 262.45 | 0.46153 | 0.46153 | 0.46153 | 0.4615 | 330.5154 | 218.8847 | 0 | 1 | 330.5154 | 109240.4199 | 109240.4199 | 113.7125 | 116.7156 | 330.5154 | 333.7987 | 333.8312 | 337.1477 | 218.8847 | 221.0551 | 221.0767 | 223.269 | 9.75 | 9.765 | 9.765 | 9.78 | 144.6918 | 146.1292 | 146.1434 | 147.5846
| 9.78 | [7 empty] | 262.432 | 0.4615 | 0.4615 | 0.4615 | 0.46146 | 337.1475 | 223.2688 | 0 | 1 | 337.1475 | 113668.4177 | 113668.4177 | 113.7209 | 116.78 | 337.1475 | 340.4965 | 340.5297 | 343.9126 | 223.2688 | 225.4826 | 225.5046 | 227.7408 | 9.78 | 9.795 | 9.795 | 9.81 | 147.5845 | 149.0505 | 149.0651 | 150.535
| 9.81 | [7 empty] | 262.414 | 0.46146 | 0.46146 | 0.46146 | 0.46143 | 343.9124 | 227.7406 | 0 | 1 | 343.9124 | 118275.7332 | 118275.7332 | 113.7296 | 116.8456 | 343.9124 | 347.3285 | 347.3624 | 350.813 | 227.7406 | 229.9986 | 230.021 | 232.3019 | 9.81 | 9.825 | 9.825 | 9.84 | 150.5349 | 152.0302 | 152.045 | 153.5443
| 9.84 | [7 empty] | 262.396 | 0.46143 | 0.46143 | 0.46143 | 0.4614 | 350.8128 | 232.3017 | 0 | 1 | 350.8128 | 123069.6213 | 123069.6213 | 113.7386 | 116.9126 | 350.8128 | 354.2973 | 354.3319 | 357.8516 | 232.3017 | 234.6049 | 234.6278 | 236.9543 | 9.84 | 9.855 | 9.855 | 9.87 | 153.5442 | 155.0693 | 155.0845 | 156.6137
| 9.87 | [7 empty] | 262.378 | 0.4614 | 0.4614 | 0.4614 | 0.46137 | 357.8514 | 236.9541 | 0 | 1 | 357.8514 | 128057.63 | 128057.63 | 113.748 | 116.981 | 357.8514 | 361.4057 | 361.441 | 365.0312 | 236.9541 | 239.3033 | 239.3266 | 241.6996 | 9.87 | 9.885 | 9.885 | 9.9 | 156.6136 | 158.1691 | 158.1845 | 159.7442
| 9.9 | [7 empty] | 262.36 | 0.46137 | 0.46137 | 0.46137 | 0.46134 | 365.031 | 241.6994 | 0 | 1 | 365.031 | 133247.6125 | 133247.6125 | 113.7578 | 117.0507 | 365.031 | 368.6565 | 368.6924 | 372.3546 | 241.6994 | 244.0956 | 244.1193 | 246.5398 | 9.9 | 9.915 | 9.915 | 9.93 | 159.7441 | 161.3307 | 161.3465 | 162.9373
| 9.93 | [7 empty] | 262.342 | 0.46134 | 0.46134 | 0.46134 | 0.46131 | 372.3543 | 246.5396 | 0 | 1 | 372.3543 | 138647.7393 | 138647.7393 | 113.768 | 117.1218 | 372.3543 | 376.0524 | 376.0891 | 379.8246 | 246.5396 | 248.9836 | 249.0079 | 251.4767 | 9.93 | 9.945 | 9.945 | 9.96 | 162.9372 | 164.5554 | 164.5715 | 166.194
| 9.96 | [7 empty] | 262.324 | 0.46131 | 0.46131 | 0.46131 | 0.46127 | 379.8243 | 251.4765 | 0 | 1 | 379.8243 | 144266.5112 | 144266.5112 | 113.7786 | 117.1943 | 379.8243 | 383.5965 | 383.6339 | 387.4441 | 251.4765 | 253.9694 | 253.9942 | 256.5123 | 9.96 | 9.975 | 9.975 | 9.99 | 166.1939 | 167.8445 | 167.8608 | 169.5158
| 9.99 | [7 empty] | 262.306 | 0.46127 | 0.46127 | 0.46127 | 0.46124 | 387.4439 | 256.5121 | 0 | 1 | 387.4439 | 150112.7724 | 150112.7724 | 113.7896 | 117.2683 | 387.4439 | 391.2916 | 391.3297 | 395.2163 | 256.5121 | 259.0548 | 259.0801 | 261.6486 | 9.99 | 10.005 | 10.005 | 10.02 | 169.5157 | 171.1991 | 171.2158 | 172.9038
| 10.02 | [7 empty] | 262.288 | 0.46124 | 0.46124 | 0.46124 | 0.46121 | 395.216 | 261.6483 | 0 | 1 | 395.216 | 156195.7248 | 156195.7248 | 113.8011 | 117.3437 | 395.216 | 399.1408 | 399.1797 | 403.1441 | 261.6483 | 264.2419 | 264.2677 | 266.8875 | 10.02 | 10.035 | 10.035 | 10.05 | 172.9036 | 174.6207 | 174.6377 | 176.3593
| 10.05 | [7 empty] | 262.27 | 0.46121 | 0.46121 | 0.46121 | 0.46118 | 403.1438 | 266.8872 | 0 | 1 | 403.1438 | 162524.9418 | 162524.9418 | 113.813 | 117.4207 | 403.1438 | 407.1471 | 407.1868 | 411.2306 | 266.8872 | 269.5326 | 269.5589 | 272.2311 | 10.05 | 10.065 | 10.065 | 10.08 | 176.3592 | 178.1105 | 178.1279 | 179.8838
| 10.08 | [7 empty] | 262.252 | 0.46118 | 0.46118 | 0.46118 | 0.46115 | 411.2303 | 272.2308 | 0 | 1 | 411.2303 | 169110.3839 | 169110.3839 | 113.8254 | 117.4992 | 411.2303 | 415.3138 | 415.3543 | 419.479 | 272.2308 | 274.9291 | 274.9559 | 277.6815 | 10.08 | 10.095 | 10.095 | 10.11 | 179.8837 | 181.6699 | 181.6876 | 183.4786
| 10.11 | [7 empty] | 262.234 | 0.46115 | 0.46115 | 0.46115 | 0.46112 | 419.4787 | 277.6812 | 0 | 1 | 419.4787 | 175962.414 | 175962.414 | 113.8383 | 117.5793 | 419.4787 | 423.644 | 423.6852 | 427.8926 | 277.6812 | 280.4334 | 280.4607 | 283.2408 | 10.11 | 10.125 | 10.125 | 10.14 | 183.4785 | 185.3004 | 185.3184 | 187.1452
| 10.14 | [7 empty] | 262.216 | 0.46112 | 0.46112 | 0.46112 | 0.46109 | 427.8923 | 283.2405 | 0 | 1 | 427.8923 | 183091.8137 | 183091.8137 | 113.8518 | 117.661 | 427.8923 | 432.1409 | 432.183 | 436.4746 | 283.2405 | 286.0477 | 286.0756 | 288.9112 | 10.14 | 10.155 | 10.155 | 10.17 | 187.145 | 189.0032 | 189.0216 | 190.8848
| 10.17 | [7 empty] | 262.198 | 0.46109 | 0.46109 | 0.46109 | 0.46105 | 436.4743 | 288.9109 | 0 | 1 | 436.4743 | 190509.8003 | 190509.8003 | 113.8658 | 117.7443 | 436.4743 | 440.8079 | 440.8509 | 445.2284 | 288.9109 | 291.7742 | 291.8026 | 294.6949 | 10.17 | 10.185 | 10.185 | 10.2 | 190.8847 | 192.7799 | 192.7987 | 194.699
| 10.2 | [7 empty] | 262.18 | 0.46105 | 0.46105 | 0.46105 | 0.46102 | 445.2281 | 294.6946 | 0 | 1 | 445.2281 | 198228.0441 | 198228.0441 | 113.8803 | 117.8293 | 445.2281 | 449.6485 | 449.6923 | 454.1574 | 294.6946 | 297.6151 | 297.6441 | 300.5942 | 10.2 | 10.215 | 10.215 | 10.23 | 194.6989 | 196.632 | 196.6511 | 198.5894
| 10.23 | [7 empty] | 262.162 | 0.46102 | 0.46102 | 0.46102 | 0.46099 | 454.1571 | 300.5939 | 0 | 1 | 454.1571 | 206258.6873 | 206258.6873 | 113.8954 | 117.916 | 454.1571 | 458.666 | 458.7107 | 463.2652 | 300.5939 | 303.5727 | 303.6023 | 306.6113 | 10.23 | 10.245 | 10.245 | 10.26 | 198.5892 | 200.5608 | 200.5804 | 202.5572
| 10.26 | [7 empty] | 262.144 | 0.46099 | 0.46099 | 0.46099 | 0.46096 | 463.2649 | 306.6111 | 0 | 1 | 463.2649 | 214614.3622 | 214614.3622 | 113.9112 | 118.0044 | 463.2649 | 467.8641 | 467.9096 | 472.5553 | 306.6111 | 309.6494 | 309.6796 | 312.7487 | 10.26 | 10.275 | 10.275 | 10.29 | 202.5571 | 204.568 | 204.588 | 206.6043
| 10.29 | [7 empty] | 262.126 | 0.46096 | 0.46096 | 0.46096 | 0.46093 | 472.555 | 312.7484 | 0 | 1 | 472.555 | 223308.2117 | 223308.2117 | 113.9276 | 118.0946 | 472.555 | 477.2462 | 477.2927 | 482.0313 | 312.7484 | 315.8475 | 315.8782 | 319.0087 | 10.29 | 10.305 | 10.305 | 10.32 | 206.6041 | 208.6552 | 208.6755 | 210.732
| 10.32 | [7 empty] | 262.108 | 0.46093 | 0.46093 | 0.46093 | 0.4609 | 482.031 | 319.0084 | 0 | 1 | 482.031 | 232353.9096 | 232353.9096 | 113.9446 | 118.1866 | 482.031 | 486.8162 | 486.8636 | 491.697 | 319.0084 | 322.1694 | 322.2008 | 325.3937 | 10.32 | 10.335 | 10.335 | 10.35 | 210.7319 | 212.8238 | 212.8445 | 214.942
| 10.35 | [7 empty] | 262.09 | 0.4609 | 0.4609 | 0.4609 | 0.46086 | 491.6967 | 325.3935 | 0 | 1 | 491.6967 | 241765.6819 | 241765.6819 | 113.9624 | 118.2805 | 491.6967 | 496.5776 | 496.626 | 501.5562 | 325.3935 | 328.6176 | 328.6496 | 331.9064 | 10.35 | 10.365 | 10.365 | 10.38 | 214.9419 | 217.0756 | 217.0967 | 219.236
| 10.38 | [7 empty] | 262.072 | 0.46086 | 0.46086 | 0.46086 | 0.46083 | 501.5559 | 331.9061 | 0 | 1 | 501.5559 | 251558.3295 | 251558.3295 | 113.9809 | 118.3762 | 501.5559 | 506.5345 | 506.5838 | 511.6127 | 331.9061 | 335.1946 | 335.2273 | 338.5491 | 10.38 | 10.395 | 10.395 | 10.41 | 219.2359 | 221.4121 | 221.4337 | 223.6157
| 10.41 | [7 empty] | 262.054 | 0.46083 | 0.46083 | 0.46083 | 0.4608 | 511.6124 | 338.5488 | 0 | 1 | 511.6124 | 261747.251 | 261747.251 | 114.0001 | 118.4738 | 511.6124 | 516.6906 | 516.7409 | 521.8705 | 338.5488 | 341.903 | 341.9363 | 345.3245 | 10.41 | 10.425 | 10.425 | 10.44 | 223.6155 | 225.8351 | 225.8571 | 228.0826
| 10.44 | [7 empty] | 262.036 | 0.4608 | 0.4608 | 0.4608 | 0.46077 | 521.8702 | 345.3242 | 0 | 1 | 521.8702 | 272348.4669 | 272348.4669 | 114.02 | 118.5734 | 521.8702 | 527.05 | 527.1013 | 532.3335 | 345.3242 | 348.7454 | 348.7794 | 352.2353 | 10.44 | 10.455 | 10.455 | 10.47 | 228.0825 | 230.3463 | 230.3687 | 232.6386
| 10.47 | [7 empty] | 262.018 | 0.46077 | 0.46077 | 0.46077 | 0.46074 | 532.3332 | 352.235 | 0 | 1 | 532.3332 | 283378.6449 | 283378.6449 | 114.0408 | 118.675 | 532.3332 | 537.6167 | 537.6691 | 543.006 | 352.235 | 355.7245 | 355.7592 | 359.2841 | 10.47 | 10.485 | 10.485 | 10.5 | 232.6385 | 234.9475 | 234.9703 | 237.2855
| 10.5 | [7 empty] | 262 | 0.46074 | 0.46074 | 0.46074 | 0.46071 | 543.0056 | 359.2838 | 0 | 1 | 543.0056 | 294855.1258 | 294855.1258 | 114.0625 | 118.7786 | 543.0056 | 548.3949 | 548.4483 | 553.892 | 359.2838 | 362.843 | 362.8784 | 366.4737 | 10.5 | 10.515 | 10.515 | 10.53 | 237.2853 | 239.6403 | 239.6637 | 242.025
| 10.53 | [7 empty] | 261.982 | 0.46071 | 0.46071 | 0.46071 | 0.46067 | 553.8916 | 366.4733 | 0 | 1 | 553.8916 | 306795.9507 | 306795.9507 | 114.085 | 118.8843 | 553.8916 | 559.3887 | 559.4432 | 564.9958 | 366.4733 | 370.1037 | 370.1397 | 373.8069 | 10.53 | 10.545 | 10.545 | 10.56 | 242.0248 | 244.4268 | 244.4506 | 246.8589
| 10.56 | [7 empty] | 261.964 | 0.46067 | 0.46067 | 0.46067 | 0.46064 | 564.9955 | 373.8065 | 0 | 1 | 564.9955 | 319219.8895 | 319219.8895 | 114.1084 | 118.9921 | 564.9955 | 570.6026 | 570.6581 | 576.3219 | 373.8065 | 377.5094 | 377.5462 | 381.2865 | 10.56 | 10.575 | 10.575 | 10.59 | 246.8588 | 249.3086 | 249.3329 | 251.7893
| 10.59 | [7 empty] | 261.946 | 0.46064 | 0.46064 | 0.46064 | 0.46061 | 576.3215 | 381.2862 | 0 | 1 | 576.3215 | 332146.4697 | 332146.4697 | 114.1328 | 119.1021 | 576.3215 | 582.0408 | 582.0974 | 587.8745 | 381.2862 | 385.063 | 385.1005 | 388.9156 | 10.59 | 10.605 | 10.605 | 10.62 | 251.7891 | 254.2878 | 254.3126 | 256.8179
| 10.62 | [7 empty] | 261.928 | 0.46061 | 0.46061 | 0.46061 | 0.46058 | 587.8741 | 388.9152 | 0 | 1 | 587.8741 | 345596.0078 | 345596.0078 | 114.1581 | 119.2143 | 587.8741 | 593.7079 | 593.7657 | 599.6583 | 388.9152 | 392.7675 | 392.8057 | 396.697 | 10.62 | 10.635 | 10.635 | 10.65 | 256.8177 | 259.3663 | 259.3915 | 261.9468
| 10.65 | [7 empty] | 261.91 | 0.46058 | 0.46058 | 0.46058 | 0.46055 | 599.6579 | 396.6966 | 0 | 1 | 599.6579 | 359589.6403 | 359589.6403 | 114.1845 | 119.3287 | 599.6579 | 605.6084 | 605.6673 | 611.6779 | 396.6966 | 400.6258 | 400.6648 | 404.6338 | 10.65 | 10.665 | 10.665 | 10.68 | 261.9466 | 264.5459 | 264.5717 | 267.1779
| 10.68 | [7 empty] | 261.892 | 0.46055 | 0.46055 | 0.46055 | 0.46052 | 611.6775 | 404.6334 | 0 | 1 | 611.6775 | 374149.3576 | 374149.3576 | 114.212 | 119.4454 | 611.6775 | 617.747 | 617.8071 | 623.9379 | 404.6334 | 408.6411 | 408.6809 | 412.7291 | 10.68 | 10.695 | 10.695 | 10.71 | 267.1777 | 269.8288 | 269.8551 | 272.5133
| 10.71 | [7 empty] | 261.874 | 0.46052 | 0.46052 | 0.46052 | 0.46048 | 623.9375 | 412.7287 | 0 | 1 | 623.9375 | 389298.0375 | 389298.0375 | 114.2405 | 119.5644 | 623.9375 | 630.1285 | 630.1898 | 636.4432 | 412.7287 | 416.8164 | 416.857 | 420.986 | 10.71 | 10.725 | 10.725 | 10.74 | 272.5131 | 275.2171 | 275.2438 | 277.955
| 10.74 | [7 empty] | 261.856 | 0.46048 | 0.46048 | 0.46048 | 0.46045 | 636.4428 | 420.9857 | 0 | 1 | 636.4428 | 405059.4819 | 405059.4819 | 114.2702 | 119.6858 | 636.4428 | 642.7576 | 642.8202 | 649.1987 | 420.9857 | 425.155 | 425.1964 | 429.4079 | 10.74 | 10.755 | 10.755 | 10.77 | 277.9548 | 280.7127 | 280.74 | 283.5052
| 10.77 | [7 empty] | 261.838 | 0.46045 | 0.46045 | 0.46045 | 0.46042 | 649.1983 | 429.4075 | 0 | 1 | 649.1983 | 421458.4536 | 421458.4536 | 114.3012 | 119.8097 | 649.1983 | 655.6394 | 655.7032 | 662.2094 | 429.4075 | 433.6601 | 433.7023 | 437.9979 | 10.77 | 10.785 | 10.785 | 10.8 | 283.505 | 286.3178 | 286.3457 | 289.1659
| 10.8 | [7 empty] | 261.82 | 0.46042 | 0.46042 | 0.46042 | 0.46039 | 662.209 | 437.9975 | 0 | 1 | 662.209 | 438520.7152 | 438520.7152 | 114.3333 | 119.936 | 662.209 | 668.7789 | 668.844 | 675.4803 | 437.9975 | 442.335 | 442.378 | 446.7594 | 10.8 | 10.815 | 10.815 | 10.83 | 289.1658 | 292.0347 | 292.0631 | 294.9396
| 10.83 | [7 empty] | 261.802 | 0.46039 | 0.46039 | 0.46039 | 0.46036 | 675.4799 | 446.759 | 0 | 1 | 675.4799 | 456273.0691 | 456273.0691 | 114.3668 | 120.0648 | 675.4799 | 682.1813 | 682.2476 | 689.0167 | 446.759 | 451.1831 | 451.227 | 455.6958 | 10.83 | 10.845 | 10.845 | 10.86 | 294.9394 | 297.8654 | 297.8944 | 300.8282
| 10.86 | [7 empty] | 261.784 | 0.46036 | 0.46036 | 0.46036 | 0.46033 | 689.0163 | 455.6954 | 0 | 1 | 689.0163 | 474743.4001 | 474743.4001 | 114.4016 | 120.1962 | 689.0163 | 695.8517 | 695.9194 | 702.8238 | 455.6954 | 460.2079 | 460.2526 | 464.8107 | 10.86 | 10.875 | 10.875 | 10.89 | 300.828 | 303.8124 | 303.842 | 306.8343
| 10.89 | [7 empty] | 261.766 | 0.46033 | 0.46033 | 0.46033 | 0.46029 | 702.8234 | 464.8103 | 0 | 1 | 702.8234 | 493960.7184 | 493960.7184 | 114.4379 | 120.3303 | 702.8234 | 709.7955 | 709.8646 | 716.9071 | 464.8103 | 469.4128 | 469.4585 | 474.1075 | 10.89 | 10.905 | 10.905 | 10.92 | 306.8341 | 309.8779 | 309.9081 | 312.96
| 10.92 | [7 empty] | 261.748 | 0.46029 | 0.46029 | 0.46029 | 0.46026 | 716.9067 | 474.1071 | 0 | 1 | 716.9067 | 513955.2054 | 513955.2054 | 114.4755 | 120.467 | 716.9067 | 724.0183 | 724.0887 | 731.2721 | 474.1071 | 478.8015 | 478.8481 | 483.59 | 10.92 | 10.935 | 10.935 | 10.95 | 312.9598 | 316.0643 | 316.095 | 319.2077
| 10.95 | [7 empty] | 261.73 | 0.46026 | 0.46026 | 0.46026 | 0.46023 | 731.2717 | 483.5895 | 0 | 1 | 731.2717 | 534758.2606 | 534758.2606 | 114.5148 | 120.6065 | 731.2717 | 738.5255 | 738.5973 | 745.9244 | 483.5895 | 488.3777 | 488.4252 | 493.2617 | 10.95 | 10.965 | 10.965 | 10.98 | 319.2075 | 322.3739 | 322.4053 | 325.58
| 10.98 | [7 empty] | 261.712 | 0.46023 | 0.46023 | 0.46023 | 0.020564 | 745.924 | 493.2613 | 0 | 1 | 745.924 | 556402.5511 | 556402.5511 | 114.5556 | 120.7488 | 745.924 | 753.3229 | 753.3961 | 760.8698 | 493.2613 | 498.145 | 498.1934 | 503.1265 | 10.98 | 10.995 | 10.995 | 11.01 | 325.5798 | 328.8093 | 328.8412 | -2.4253
| 11.01 | [7 empty] | 11.694 | 0.020564 | 0.020564 | 0.020564 | 0.020533 | 760.8693 | 501.4536 | 0 | 1 | 760.8693 | 578922.0625 | 578922.0625 | 114.598 | 120.8939 | 760.8693 | 768.3911 | 768.3905 | 775.9118 | 501.4536 | 501.4172 | 501.4168 | 501.3801 | 11.01 | 11.025 | 11.025 | 11.04 | -2.4253 | -2.4493 | -2.4493 | -2.4978
| 11.04 | [7 empty] | 11.676 | 0.020533 | 0.020533 | 0.020533 | 0.020501 | 775.9118 | 501.38 | 0 | 1 | 775.9118 | 602039.1041 | 602039.1041 | 114.6416 | 121.0399 | 775.9118 | 783.4325 | 783.4319 | 790.9521 | 501.38 | 501.3425 | 501.3421 | 501.3043 | 11.04 | 11.055 | 11.055 | 11.07 | -2.4978 | -2.522 | -2.522 | -2.5712
| 11.07 | [7 empty] | 11.658 | 0.020501 | 0.020501 | 0.020501 | 0.020469 | 790.9521 | 501.3042 | 0 | 1 | 790.9521 | 625605.1552 | 625605.1552 | 114.686 | 121.1859 | 790.9521 | 798.4716 | 798.471 | 805.99 | 501.3042 | 501.2656 | 501.2652 | 501.2263 | 11.07 | 11.085 | 11.085 | 11.1 | -2.5712 | -2.5957 | -2.5957 | -2.6456
| 11.1 | [7 empty] | 11.64 | 0.020469 | 0.020469 | 0.020469 | 0.020438 | 805.99 | 501.2262 | 0 | 1 | 805.99 | 649619.9072 | 649619.9072 | 114.7313 | 121.3319 | 805.99 | 813.5084 | 813.5078 | 821.0256 | 501.2262 | 501.1865 | 501.1861 | 501.1461 | 11.1 | 11.115 | 11.115 | 11.13 | -2.6456 | -2.6703 | -2.6703 | -2.721
| 11.13 | [7 empty] | 11.622 | 0.020438 | 0.020438 | 0.020438 | 0.020406 | 821.0256 | 501.1459 | 0 | 1 | 821.0256 | 674083.0424 | 674083.0424 | 114.7774 | 121.4779 | 821.0256 | 828.5428 | 828.5422 | 836.0587 | 501.1459 | 501.1051 | 501.1047 | 501.0636 | 11.13 | 11.145 | 11.145 | 11.16 | -2.721 | -2.7459 | -2.7459 | -2.7973
| 11.16 | [7 empty] | 11.604 | 0.020406 | 0.020406 | 0.020406 | 0.020374 | 836.0587 | 501.0634 | 0 | 1 | 836.0587 | 698994.2334 | 698994.2334 | 114.8244 | 121.6239 | 836.0587 | 843.5747 | 843.5741 | 851.0894 | 501.0634 | 501.0215 | 501.0211 | 500.9787 | 11.16 | 11.175 | 11.175 | 11.19 | -2.7973 | -2.8224 | -2.8224 | -2.8745
| 11.19 | [7 empty] | 11.586 | 0.020374 | 0.020374 | 0.020374 | 0.020343 | 851.0894 | 500.9786 | 0 | 1 | 851.0894 | 724353.1435 | 724353.1435 | 114.8722 | 121.7698 | 851.0894 | 858.6041 | 858.6034 | 866.1174 | 500.9786 | 500.9355 | 500.9351 | 500.8916 | 11.19 | 11.205 | 11.205 | 11.22 | -2.8745 | -2.8999 | -2.8999 | -2.9527
| 11.22 | [7 empty] | 11.568 | 0.020343 | 0.020343 | 0.020343 | 0.020311 | 866.1174 | 500.8915 | 0 | 1 | 866.1174 | 750159.4261 | 750159.4261 | 114.9209 | 121.9157 | 866.1174 | 873.6308 | 873.6302 | 881.1428 | 500.8915 | 500.8472 | 500.8468 | 500.8021 | 11.22 | 11.235 | 11.235 | 11.25 | -2.9527 | -2.9783 | -2.9783 | -3.0318
| 11.25 | [7 empty] | 11.55 | 0.020311 | 0.020311 | 0.020311 | 0.020279 | 881.1429 | 500.802 | 0 | 1 | 881.1429 | 776412.725 | 776412.725 | 114.9704 | 122.0616 | 881.1429 | 888.6549 | 888.6542 | 896.1655 | 500.802 | 500.7565 | 500.7561 | 500.7103 | 11.25 | 11.265 | 11.265 | 11.28 | -3.0318 | -3.0576 | -3.0576 | -3.1118
| 11.28 | [7 empty] | 11.532 | 0.020279 | 0.020279 | 0.020279 | 0.020248 | 896.1655 | 500.7101 | 0 | 1 | 896.1655 | 803112.674 | 803112.674 | 115.0207 | 122.2075 | 896.1655 | 903.6762 | 903.6755 | 911.1854 | 500.7101 | 500.6634 | 500.6631 | 500.616 | 11.28 | 11.295 | 11.295 | 11.31 | -3.1118 | -3.1379 | -3.1379 | -3.1928
| 11.31 | [7 empty] | 11.514 | 0.020248 | 0.020248 | 0.020248 | 0.020216 | 911.1854 | 500.6158 | 0 | 1 | 911.1854 | 830258.8968 | 830258.8968 | 115.0719 | 122.3533 | 911.1854 | 918.6947 | 918.694 | 926.2025 | 500.6158 | 500.5679 | 500.5676 | 500.5193 | 11.31 | 11.325 | 11.325 | 11.34 | -3.1928 | -3.2191 | -3.2191 | -3.2748
| 11.34 | [7 empty] | 11.496 | 0.020216 | 0.020216 | 0.020216 | 0.020184 | 926.2025 | 500.5191 | 0 | 1 | 926.2025 | 857851.007 | 857851.007 | 115.1239 | 122.4991 | 926.2025 | 933.7103 | 933.7095 | 941.2166 | 500.5191 | 500.47 | 500.4696 | 500.4201 | 11.34 | 11.355 | 11.355 | 11.37 | -3.2748 | -3.3013 | -3.3013 | -3.3577
| 11.37 | [7 empty] | 11.478 | 0.020184 | 0.020184 | 0.020184 | 0.020153 | 941.2166 | 500.4199 | 0 | 1 | 941.2166 | 885888.6079 | 885888.6079 | 115.1767 | 122.6449 | 941.2166 | 948.7229 | 948.7221 | 956.2276 | 500.4199 | 500.3696 | 500.3692 | 500.3184 | 11.37 | 11.385 | 11.385 | 11.4 | -3.3577 | -3.3844 | -3.3844 | -3.4415
| 11.4 | [7 empty] | 11.46 | 0.020153 | 0.020153 | 0.020153 | 0.020121 | 956.2276 | 500.3182 | 0 | 1 | 956.2276 | 914371.2925 | 914371.2925 | 115.2304 | 122.7906 | 956.2276 | 963.7324 | 963.7316 | 971.2356 | 500.3182 | 500.2666 | 500.2662 | 500.2142 | 11.4 | 11.415 | 11.415 | 11.43 | -3.4415 | -3.4685 | -3.4685 | -3.5262
| 11.43 | [7 empty] | 11.442 | 0.020121 | 0.020121 | 0.020121 | 0.02009 | 971.2356 | 500.214 | 0 | 1 | 971.2356 | 943298.6432 | 943298.6432 | 115.285 | 122.9363 | 971.2356 | 978.7388 | 978.738 | 986.2404 | 500.214 | 500.1611 | 500.1607 | 500.1074 | 11.43 | 11.445 | 11.445 | 11.46 | -3.5262 | -3.5535 | -3.5535 | -3.6119
| 11.46 | [7 empty] | 11.424 | 0.02009 | 0.02009 | 0.02009 | 0.020058 | 986.2405 | 500.1073 | 0 | 1 | 986.2405 | 972670.2315 | 972670.2315 | 115.3404 | 123.082 | 986.2405 | 993.7421 | 993.7412 | 1001.242 | 500.1073 | 500.0531 | 500.0527 | 499.9981 | 11.46 | 11.475 | 11.475 | 11.49 | -3.6119 | -3.6394 | -3.6394 | -3.6986
| 11.49 | [7 empty] | 11.406 | 0.020058 | 0.020058 | 0.020058 | 0.020026 | 1001.242 | 499.9979 | 0 | 1 | 1001.242 | 1002485.6185 | 1002485.6185 | 115.3966 | 123.2276 | 1001.242 | 1008.742 | 1008.7412 | 1016.2403 | 499.9979 | 499.9425 | 499.942 | 499.8862 | 11.49 | 11.505 | 11.505 | 11.52 | -3.6986 | -3.7263 | -3.7263 | -3.7861
| 11.52 | [7 empty] | 11.388 | 0.020026 | 0.020026 | 0.020026 | 0.019995 | 1016.2403 | 499.886 | 0 | 1 | 1016.2403 | 1032744.3543 | 1032744.3543 | 115.4536 | 123.3733 | 1016.2403 | 1023.7386 | 1023.7377 | 1031.2352 | 499.886 | 499.8292 | 499.8288 | 499.7716 | 11.52 | 11.535 | 11.535 | 11.55 | -3.7861 | -3.8141 | -3.8141 | -3.8746
| 11.55 | [7 empty] | 11.37 | 0.019995 | 0.019995 | 0.019995 | 0.019963 | 1031.2352 | 499.7714 | 0 | 1 | 1031.2352 | 1063445.9779 | 1063445.9779 | 115.5115 | 123.5188 | 1031.2352 | 1038.7317 | 1038.7309 | 1046.2266 | 499.7714 | 499.7133 | 499.7129 | 499.6543 | 11.55 | 11.565 | 11.565 | 11.58 | -3.8746 | -3.9028 | -3.9028 | -3.9641
| 11.58 | [7 empty] | 11.352 | 0.019963 | 0.019963 | 0.019963 | 0.019931 | 1046.2266 | 499.6542 | 0 | 1 | 1046.2266 | 1094590.0171 | 1094590.0171 | 115.5702 | 123.6644 | 1046.2266 | 1053.7214 | 1053.7205 | 1061.2144 | 499.6542 | 499.5947 | 499.5943 | 499.5344 | 11.58 | 11.595 | 11.595 | 11.61 | -3.9641 | -3.9925 | -3.9925 | -4.0545
| 11.61 | [7 empty] | 11.334 | 0.019931 | 0.019931 | 0.019931 | 0.0199 | 1061.2144 | 499.5342 | 0 | 1 | 1061.2144 | 1126175.9887 | 1126175.9887 | 115.6298 | 123.8099 | 1061.2144 | 1068.7074 | 1068.7065 | 1076.1986 | 499.5342 | 499.4734 | 499.473 | 499.4117 | 11.61 | 11.625 | 11.625 | 11.64 | -4.0545 | -4.0831 | -4.0831 | -4.1458
| 11.64 | [7 empty] | 11.316 | 0.0199 | 0.0199 | 0.0199 | 0.019868 | 1076.1986 | 499.4115 | 0 | 1 | 1076.1986 | 1158203.3979 | 1158203.3979 | 115.6901 | 123.9554 | 1076.1986 | 1083.6898 | 1083.6888 | 1091.1791 | 499.4115 | 499.3494 | 499.3489 | 499.2863 | 11.64 | 11.655 | 11.655 | 11.67 | -4.1458 | -4.1746 | -4.1746 | -4.238
| 11.67 | [7 empty] | 11.298 | 0.019868 | 0.019868 | 0.019868 | 0.019836 | 1091.1791 | 499.2861 | 0 | 1 | 1091.1791 | 1190671.7386 | 1190671.7386 | 115.7514 | 124.1008 | 1091.1791 | 1098.6684 | 1098.6674 | 1106.1557 | 499.2861 | 499.2226 | 499.2221 | 499.1581 | 11.67 | 11.685 | 11.685 | 11.7 | -4.238 | -4.2671 | -4.2671 | -4.3312
| 11.7 | [7 empty] | 11.28 | 0.019836 | 0.019836 | 0.019836 | 0.019805 | 1106.1557 | 499.158 | 0 | 1 | 1106.1557 | 1223580.4928 | 1223580.4928 | 115.8134 | 124.2462 | 1106.1557 | 1113.6431 | 1113.6421 | 1121.1285 | 499.158 | 499.093 | 499.0925 | 499.0271 | 11.7 | 11.715 | 11.715 | 11.73 | -4.3312 | -4.3605 | -4.3605 | -4.4253
| 11.73 | [7 empty] | 11.262 | 0.019805 | 0.019805 | 0.019805 | 0.019773 | 1121.1285 | 499.027 | 0 | 1 | 1121.1285 | 1256929.1312 | 1256929.1312 | 115.8763 | 124.3916 | 1121.1285 | 1128.6139 | 1128.6129 | 1136.0973 | 499.027 | 498.9606 | 498.9601 | 498.8933 | 11.73 | 11.745 | 11.745 | 11.76 | -4.4253 | -4.4549 | -4.4549 | -4.5204
| 11.76 | [7 empty] | 11.244 | 0.019773 | 0.019773 | 0.019773 | 0.019741 | 1136.0973 | 498.8931 | 0 | 1 | 1136.0973 | 1290717.1122 | 1290717.1122 | 115.94 | 124.5369 | 1136.0973 | 1143.5807 | 1143.5797 | 1151.0621 | 498.8931 | 498.8253 | 498.8249 | 498.7566 | 11.76 | 11.775 | 11.775 | 11.79 | -4.5204 | -4.5501 | -4.5501 | -4.6163
| 11.79 | [7 empty] | 11.226 | 0.019741 | 0.019741 | 0.019741 | 0.01971 | 1151.0621 | 498.7564 | 0 | 1 | 1151.0621 | 1324943.8825 | 1324943.8825 | 116.0045 | 124.6822 | 1151.0621 | 1158.5434 | 1158.5424 | 1166.0227 | 498.7564 | 498.6872 | 498.6867 | 498.6171 | 11.79 | 11.805 | 11.805 | 11.82 | -4.6163 | -4.6463 | -4.6463 | -4.7133
| 11.82 | [7 empty] | 11.208 | 0.01971 | 0.01971 | 0.01971 | 0.019678 | 1166.0227 | 498.6169 | 0 | 1 | 1166.0227 | 1359608.8767 | 1359608.8767 | 116.0698 | 124.8275 | 1166.0227 | 1173.5019 | 1173.5009 | 1180.979 | 498.6169 | 498.5462 | 498.5457 | 498.4746 | 11.82 | 11.835 | 11.835 | 11.85 | -4.7133 | -4.7435 | -4.7435 | -4.8111
| 11.85 | [7 empty] | 11.19 | 0.019678 | 0.019678 | 0.019678 | 0.019646 | 1180.9791 | 498.4744 | 0 | 1 | 1180.9791 | 1394711.5172 | 1394711.5172 | 116.136 | 124.9727 | 1180.9791 | 1188.4562 | 1188.4551 | 1195.9311 | 498.4744 | 498.4022 | 498.4018 | 498.3291 | 11.85 | 11.865 | 11.865 | 11.88 | -4.8111 | -4.8415 | -4.8415 | -4.9099
| 11.88 | [7 empty] | 11.172 | 0.019646 | 0.019646 | 0.019646 | 0.019615 | 1195.9311 | 498.3289 | 0 | 1 | 1195.9311 | 1430251.2139 | 1430251.2139 | 116.203 | 125.1179 | 1195.9311 | 1203.406 | 1203.4049 | 1210.8788 | 498.3289 | 498.2553 | 498.2548 | 498.1807 | 11.88 | 11.895 | 11.895 | 11.91 | -4.9099 | -4.9405 | -4.9405 | -5.0096
| 11.91 | [7 empty] | 11.154 | 0.019615 | 0.019615 | 0.019615 | 0.019583 | 1210.8788 | 498.1805 | 0 | 1 | 1210.8788 | 1466227.3646 | 1466227.3646 | 116.2709 | 125.263 | 1210.8788 | 1218.3515 | 1218.3503 | 1225.8219 | 498.1805 | 498.1054 | 498.1049 | 498.0293 | 11.91 | 11.925 | 11.925 | 11.94 | -5.0096 | -5.0405 | -5.0405 | -5.1102
| 11.94 | [7 empty] | 11.136 | 0.019583 | 0.019583 | 0.019583 | 0.019551 | 1225.8219 | 498.0291 | 0 | 1 | 1225.8219 | 1502639.3542 | 1502639.3542 | 116.3395 | 125.4081 | 1225.8219 | 1233.2923 | 1233.2912 | 1240.7605 | 498.0291 | 497.9525 | 497.952 | 497.8749 | 11.94 | 11.955 | 11.955 | 11.97 | -5.1102 | -5.1413 | -5.1413 | -5.2117
| 11.97 | [7 empty] | 11.118 | 0.019551 | 0.019551 | 0.019551 | 0.01952 | 1240.7605 | 497.8747 | 0 | 1 | 1240.7605 | 1539486.5552 | 1539486.5552 | 116.409 | 125.5531 | 1240.7605 | 1248.2286 | 1248.2274 | 1255.6944 | 497.8747 | 497.7965 | 497.796 | 497.7174 | 11.97 | 11.985 | 11.985 | 12 | -5.2117 | -5.2431 | -5.2431 | -5.3142
| 12 | [7 empty] | 11.1 | 0.01952 | 0.01952 | 0.01952 | 0.019488 | 1255.6944 | 497.7172 | 0 | 1 | 1255.6944 | 1576768.3273 | 1576768.3273 | 116.4793 | 125.6981 | 1255.6944 | 1263.1601 | 1263.1589 | 1270.6235 | 497.7172 | 497.6375 | 497.637 | 497.5568 | 12 | 12.015 | 12.015 | 12.03 | -5.3142 | -5.3458 | -5.3458 | -5.4176
| 12.03 | [7 empty] | 11.082 | 0.019488 | 0.019488 | 0.019488 | 0.019456 | 1270.6235 | 497.5566 | 0 | 1 | 1270.6235 | 1614484.0172 | 1614484.0172 | 116.5504 | 125.8431 | 1270.6235 | 1278.0868 | 1278.0856 | 1285.5477 | 497.5566 | 497.4754 | 497.4749 | 497.3931 | 12.03 | 12.045 | 12.045 | 12.06 | -5.4176 | -5.4494 | -5.4494 | -5.5219
| 12.06 | [7 empty] | 11.064 | 0.019456 | 0.019456 | 0.019456 | 0.019425 | 1285.5477 | 497.3929 | 0 | 1 | 1285.5477 | 1652632.9586 | 1652632.9586 | 116.6223 | 125.988 | 1285.5477 | 1293.0086 | 1293.0074 | 1300.467 | 497.3929 | 497.3101 | 497.3096 | 497.2263 | 12.06 | 12.075 | 12.075 | 12.09 | -5.5219 | -5.554 | -5.554 | -5.6272
| 12.09 | [7 empty] | 11.046 | 0.019425 | 0.019425 | 0.019425 | 0.019393 | 1300.467 | 497.2261 | 0 | 1 | 1300.467 | 1691214.4721 | 1691214.4721 | 116.695 | 126.1328 | 1300.467 | 1307.9254 | 1307.9241 | 1315.3813 | 497.2261 | 497.1417 | 497.1412 | 497.0563 | 12.09 | 12.105 | 12.105 | 12.12 | -5.6272 | -5.6594 | -5.6594 | -5.7333
| 12.12 | [7 empty] | 11.028 | 0.019393 | 0.019393 | 0.019393 | 0.019361 | 1315.3813 | 497.0561 | 0 | 1 | 1315.3813 | 1730227.8652 | 1730227.8652 | 116.7686 | 126.2776 | 1315.3813 | 1322.8371 | 1322.8358 | 1330.2904 | 497.0561 | 496.9701 | 496.9696 | 496.8831 | 12.12 | 12.135 | 12.135 | 12.15 | -5.7333 | -5.7658 | -5.7658 | -5.8404
| 12.15 | [7 empty] | 11.01 | 0.019361 | 0.019361 | 0.019361 | 0.01933 | 1330.2904 | 496.8829 | 0 | 1 | 1330.2904 | 1769672.4318 | 1769672.4318 | 116.8429 | 126.4224 | 1330.2904 | 1337.7436 | 1337.7423 | 1345.1942 | 496.8829 | 496.7953 | 496.7948 | 496.7067 | 12.15 | 12.165 | 12.165 | 12.18 | -5.8404 | -5.8732 | -5.8732 | -5.9485
| 12.18 | [7 empty] | 10.992 | 0.01933 | 0.01933 | 0.01933 | 0.019298 | 1345.1942 | 496.7065 | 0 | 1 | 1345.1942 | 1809547.4527 | 1809547.4527 | 116.9181 | 126.5671 | 1345.1942 | 1352.6448 | 1352.6435 | 1360.0927 | 496.7065 | 496.6173 | 496.6168 | 496.5271 | 12.18 | 12.195 | 12.195 | 12.21 | -5.9485 | -5.9814 | -5.9814 | -6.0574
| 12.21 | [7 empty] | 10.974 | 0.019298 | 0.019298 | 0.019298 | 0.019267 | 1360.0927 | 496.5269 | 0 | 1 | 1360.0927 | 1849852.1947 | 1849852.1947 | 116.9941 | 126.7117 | 1360.0927 | 1367.5406 | 1367.5393 | 1374.9858 | 496.5269 | 496.436 | 496.4355 | 496.3442 | 12.21 | 12.225 | 12.225 | 12.24 | -6.0574 | -6.0906 | -6.0906 | -6.1672
| 12.24 | [7 empty] | 10.956 | 0.019267 | 0.019267 | 0.019267 | 0.019235 | 1374.9858 | 496.3439 | 0 | 1 | 1374.9858 | 1890585.9114 | 1890585.9114 | 117.0709 | 126.8563 | 1374.9858 | 1382.4309 | 1382.4296 | 1389.8733 | 496.3439 | 496.2514 | 496.2509 | 496.1579 | 12.24 | 12.255 | 12.255 | 12.27 | -6.1672 | -6.2006 | -6.2006 | -6.278
| 12.27 | [7 empty] | 10.938 | 0.019235 | 0.019235 | 0.019235 | 0.019203 | 1389.8733 | 496.1577 | 0 | 1 | 1389.8733 | 1931747.8421 | 1931747.8421 | 117.1485 | 127.0009 | 1389.8733 | 1397.3157 | 1397.3143 | 1404.7552 | 496.1577 | 496.0635 | 496.063 | 495.9684 | 12.27 | 12.285 | 12.285 | 12.3 | -6.278 | -6.3116 | -6.3116 | -6.3897
| 12.3 | [7 empty] | 10.92 | 0.019203 | 0.019203 | 0.019203 | 0.019172 | 1404.7552 | 495.9681 | 0 | 1 | 1404.7552 | 1973337.2127 | 1973337.2127 | 117.2269 | 127.1453 | 1404.7552 | 1412.1947 | 1412.1933 | 1419.6314 | 495.9681 | 495.8723 | 495.8718 | 495.7754 | 12.3 | 12.315 | 12.315 | 12.33 | -6.3897 | -6.4235 | -6.4235 | -6.5023
| 12.33 | [7 empty] | 10.902 | 0.019172 | 0.019172 | 0.019172 | 0.01914 | 1419.6314 | 495.7752 | 0 | 1 | 1419.6314 | 2015353.2348 | 2015353.2348 | 117.3061 | 127.2898 | 1419.6314 | 1427.068 | 1427.0665 | 1434.5017 | 495.7752 | 495.6777 | 495.6772 | 495.5791 | 12.33 | 12.345 | 12.345 | 12.36 | -6.5023 | -6.5364 | -6.5364 | -6.6158
| 12.36 | [7 empty] | 10.884 | 0.01914 | 0.01914 | 0.01914 | 0.019108 | 1434.5017 | 495.5789 | 0 | 1 | 1434.5017 | 2057795.1058 | 2057795.1058 | 117.3861 | 127.4342 | 1434.5017 | 1441.9354 | 1441.9339 | 1449.3661 | 495.5789 | 495.4796 | 495.4791 | 495.3794 | 12.36 | 12.375 | 12.375 | 12.39 | -6.6158 | -6.6501 | -6.6501 | -6.7302
| 12.39 | [7 empty] | 10.866 | 0.019108 | 0.019108 | 0.019108 | 0.019077 | 1449.3661 | 495.3791 | 0 | 1 | 1449.3661 | 2100662.0092 | 2100662.0092 | 117.4669 | 127.5785 | 1449.3661 | 1456.7968 | 1456.7952 | 1464.2244 | 495.3791 | 495.2782 | 495.2777 | 495.1762 | 12.39 | 12.405 | 12.405 | 12.42 | -6.7302 | -6.7648 | -6.7647 | -6.8456
| 12.42 | [7 empty] | 10.848 | 0.019077 | 0.019077 | 0.019077 | 0.019045 | 1464.2244 | 495.176 | 0 | 1 | 1464.2244 | 2143953.1139 | 2143953.1139 | 117.5486 | 127.7227 | 1464.2244 | 1471.652 | 1471.6505 | 1479.0766 | 495.176 | 495.0733 | 495.0728 | 494.9696 | 12.42 | 12.435 | 12.435 | 12.45 | -6.8456 | -6.8803 | -6.8803 | -6.9618
| 12.45 | [7 empty] | 10.83 | 0.019045 | 0.019045 | 0.019045 | 0.019013 | 1479.0766 | 494.9693 | 0 | 1 | 1479.0766 | 2187667.5746 | 2187667.5746 | 117.631 | 127.8669 | 1479.0766 | 1486.5011 | 1486.4996 | 1493.9225 | 494.9693 | 494.8649 | 494.8644 | 494.7594 | 12.45 | 12.465 | 12.465 | 12.48 | -6.9618 | -6.9968 | -6.9968 | -7.079
| 12.48 | [7 empty] | 10.812 | 0.019013 | 0.019013 | 0.019013 | 0.018982 | 1493.9225 | 494.7592 | 0 | 1 | 1493.9225 | 2231804.531 | 2231804.531 | 117.7142 | 128.0111 | 1493.9225 | 1501.3439 | 1501.3423 | 1508.7621 | 494.7592 | 494.653 | 494.6525 | 494.5458 | 12.48 | 12.495 | 12.495 | 12.51 | -7.079 | -7.1142 | -7.1142 | -7.1971
| 12.51 | [7 empty] | 10.794 | 0.018982 | 0.018982 | 0.018982 | 0.01895 | 1508.7621 | 494.5455 | 0 | 1 | 1508.7621 | 2276363.1088 | 2276363.1088 | 117.7982 | 128.1551 | 1508.7621 | 1516.1803 | 1516.1787 | 1523.5952 | 494.5455 | 494.4376 | 494.437 | 494.3286 | 12.51 | 12.525 | 12.525 | 12.54 | -7.1971 | -7.2325 | -7.2325 | -7.3161
| 12.54 | [7 empty] | 10.776 | 0.01895 | 0.01895 | 0.01895 | 0.018918 | 1523.5952 | 494.3283 | 0 | 1 | 1523.5952 | 2321342.4184 | 2321342.4184 | 117.883 | 128.2992 | 1523.5952 | 1531.0102 | 1531.0085 | 1538.4218 | 494.3283 | 494.2186 | 494.218 | 494.1078 | 12.54 | 12.555 | 12.555 | 12.57 | -7.3161 | -7.3517 | -7.3517 | -7.436
| 12.57 | [7 empty] | 10.758 | 0.018918 | 0.018918 | 0.018918 | 0.018887 | 1538.4218 | 494.1075 | 0 | 1 | 1538.4218 | 2366741.5555 | 2366741.5555 | 117.9686 | 128.4431 | 1538.4218 | 1545.8334 | 1545.8317 | 1553.2416 | 494.1075 | 493.996 | 493.9954 | 493.8834 | 12.57 | 12.585 | 12.585 | 12.6 | -7.436 | -7.4718 | -7.4718 | -7.5568
| 12.6 | [7 empty] | 10.74 | 0.018887 | 0.018887 | 0.018887 | 0.018855 | 1553.2416 | 493.8831 | 0 | 1 | 1553.2416 | 2412559.601 | 2412559.601 | 118.055 | 128.587 | 1553.2416 | 1560.6499 | 1560.6482 | 1568.0547 | 493.8831 | 493.7698 | 493.7692 | 493.6553 | 12.6 | 12.615 | 12.615 | 12.63 | -7.5568 | -7.5928 | -7.5928 | -7.6785
| 12.63 | [7 empty] | 10.722 | 0.018855 | 0.018855 | 0.018855 | 0.018823 | 1568.0547 | 493.6551 | 0 | 1 | 1568.0547 | 2458795.6206 | 2458795.6206 | 118.1421 | 128.7308 | 1568.0547 | 1575.4596 | 1575.4578 | 1582.8609 | 493.6551 | 493.5399 | 493.5394 | 493.4236 | 12.63 | 12.645 | 12.645 | 12.66 | -7.6785 | -7.7147 | -7.7147 | -7.8011
| 12.66 | [7 empty] | 10.704 | 0.018823 | 0.018823 | 0.018823 | 0.018792 | 1582.8609 | 493.4234 | 0 | 1 | 1582.8609 | 2505448.6648 | 2505448.6648 | 118.2301 | 128.8746 | 1582.8609 | 1590.2623 | 1590.2605 | 1597.6601 | 493.4234 | 493.3064 | 493.3058 | 493.1883 | 12.66 | 12.675 | 12.675 | 12.69 | -7.8011 | -7.8375 | -7.8375 | -7.9246
| 12.69 | [7 empty] | 10.686 | 0.018792 | 0.018792 | 0.018792 | 0.01876 | 1597.6601 | 493.188 | 0 | 1 | 1597.6601 | 2552517.7688 | 2552517.7688 | 118.3188 | 129.0183 | 1597.6601 | 1605.0579 | 1605.0561 | 1612.4521 | 493.188 | 493.0691 | 493.0686 | 492.9492 | 12.69 | 12.705 | 12.705 | 12.72 | -7.9246 | -7.9613 | -7.9613 | -8.049
| 12.72 | [7 empty] | 10.668 | 0.01876 | 0.01876 | 0.01876 | 0.018728 | 1612.4522 | 492.9489 | 0 | 1 | 1612.4522 | 2600001.9525 | 2600001.9525 | 118.4083 | 129.1619 | 1612.4522 | 1619.8464 | 1619.8446 | 1627.237 | 492.9489 | 492.8282 | 492.8276 | 492.7063 | 12.72 | 12.735 | 12.735 | 12.75 | -8.049 | -8.0859 | -8.0859 | -8.1743
| 12.75 | [7 empty] | 10.65 | 0.018728 | 0.018728 | 0.018728 | 0.018697 | 1627.237 | 492.7061 | 0 | 1 | 1627.237 | 2647900.2204 | 2647900.2204 | 118.4987 | 129.3054 | 1627.237 | 1634.6276 | 1634.6257 | 1642.0145 | 492.7061 | 492.5835 | 492.5829 | 492.4597 | 12.75 | 12.765 | 12.765 | 12.78 | -8.1743 | -8.2114 | -8.2114 | -8.3005
| 12.78 | [7 empty] | 10.632 | 0.018697 | 0.018697 | 0.018697 | 0.018665 | 1642.0145 | 492.4595 | 0 | 1 | 1642.0145 | 2696211.5612 | 2696211.5612 | 118.5897 | 129.4489 | 1642.0145 | 1649.4014 | 1649.3995 | 1656.7845 | 492.4595 | 492.335 | 492.3344 | 492.2093 | 12.78 | 12.795 | 12.795 | 12.81 | -8.3005 | -8.3379 | -8.3378 | -8.4276
| 12.81 | [7 empty] | 10.614 | 0.018665 | 0.018665 | 0.018665 | 0.018633 | 1656.7845 | 492.2091 | 0 | 1 | 1656.7845 | 2744934.9481 | 2744934.9481 | 118.6816 | 129.5923 | 1656.7845 | 1664.1677 | 1664.1658 | 1671.547 | 492.2091 | 492.0827 | 492.0821 | 491.9551 | 12.81 | 12.825 | 12.825 | 12.84 | -8.4276 | -8.4652 | -8.4652 | -8.5556
| 12.84 | [7 empty] | 10.596 | 0.018633 | 0.018633 | 0.018633 | 0.018602 | 1671.547 | 491.9549 | 0 | 1 | 1671.547 | 2794069.3385 | 2794069.3385 | 118.7742 | 129.7356 | 1671.547 | 1678.9263 | 1678.9244 | 1686.3018 | 491.9549 | 491.8265 | 491.826 | 491.6971 | 12.84 | 12.855 | 12.855 | 12.87 | -8.5556 | -8.5934 | -8.5934 | -8.6845
| 12.87 | [7 empty] | 10.578 | 0.018602 | 0.018602 | 0.018602 | 0.01857 | 1686.3018 | 491.6968 | 0 | 1 | 1686.3018 | 2843613.6739 | 2843613.6739 | 118.8676 | 129.8789 | 1686.3018 | 1693.6772 | 1693.6753 | 1701.0488 | 491.6968 | 491.5665 | 491.566 | 491.4351 | 12.87 | 12.885 | 12.885 | 12.9 | -8.6845 | -8.7225 | -8.7225 | -8.8143
| 12.9 | [7 empty] | 10.56 | 0.01857 | 0.01857 | 0.01857 | 0.018539 | 1701.0488 | 491.4349 | 0 | 1 | 1701.0488 | 2893566.8798 | 2893566.8798 | 118.9618 | 130.0221 | 1701.0488 | 1708.4203 | 1708.4183 | 1715.7878 | 491.4349 | 491.3026 | 491.3021 | 491.1693 | 12.9 | 12.915 | 12.915 | 12.93 | -8.8143 | -8.8525 | -8.8525 | -8.945
| 12.93 | [7 empty] | 10.542 | 0.018539 | 0.018539 | 0.018539 | 0.018507 | 1715.7878 | 491.169 | 0 | 1 | 1715.7878 | 2943927.8656 | 2943927.8656 | 119.0567 | 130.1652 | 1715.7878 | 1723.1554 | 1723.1533 | 1730.5189 | 491.169 | 491.0348 | 491.0343 | 490.8995 | 12.93 | 12.945 | 12.945 | 12.96 | -8.945 | -8.9834 | -8.9834 | -9.0766
| 12.96 | [7 empty] | 10.524 | 0.018507 | 0.018507 | 0.018507 | 0.018475 | 1730.5189 | 490.8992 | 0 | 1 | 1730.5189 | 2994695.5248 | 2994695.5248 | 119.1525 | 130.3082 | 1730.5189 | 1737.8823 | 1737.8803 | 1745.2417 | 490.8992 | 490.7631 | 490.7625 | 490.6258 | 12.96 | 12.975 | 12.975 | 12.99 | -9.0766 | -9.1152 | -9.1152 | -9.209
| 12.99 | [7 empty] | 10.506 | 0.018475 | 0.018475 | 0.018475 | 0.018444 | 1745.2417 | 490.6255 | 0 | 1 | 1745.2417 | 3045868.7342 | 3045868.7342 | 119.2489 | 130.4511 | 1745.2417 | 1752.6011 | 1752.5991 | 1759.9563 | 490.6255 | 490.4874 | 490.4868 | 490.3481 | 12.99 | 13.005 | 13.005 | 13.02 | -9.209 | -9.2479 | -9.2479 | -9.3424
| 13.02 | [7 empty] | 10.488 | 0.018444 | 0.018444 | 0.018444 | 0.018412 | 1759.9564 | 490.3478 | 0 | 1 | 1759.9564 | 3097446.3546 | 3097446.3546 | 119.3462 | 130.594 | 1759.9564 | 1767.3116 | 1767.3095 | 1774.6626 | 490.3478 | 490.2076 | 490.2071 | 490.0663 | 13.02 | 13.035 | 13.035 | 13.05 | -9.3424 | -9.3814 | -9.3814 | -9.4766
| 13.05 | [7 empty] | 10.47 | 0.018412 | 0.018412 | 0.018412 | 0.01838 | 1774.6626 | 490.0661 | 0 | 1 | 1774.6626 | 3149427.2301 | 3149427.2301 | 119.4442 | 130.7368 | 1774.6626 | 1782.0136 | 1782.0114 | 1789.3603 | 490.0661 | 489.9239 | 489.9233 | 489.7806 | 13.05 | 13.065 | 13.065 | 13.08 | -9.4766 | -9.5159 | -9.5159 | -9.6118
| 13.08 | [7 empty] | 10.452 | 0.01838 | 0.01838 | 0.01838 | 0.018349 | 1789.3603 | 489.7803 | 0 | 1 | 1789.3603 | 3201810.1886 | 3201810.1886 | 119.5429 | 130.8795 | 1789.3603 | 1796.707 | 1796.7048 | 1804.0493 | 489.7803 | 489.6361 | 489.6355 | 489.4908 | 13.08 | 13.095 | 13.095 | 13.11 | -9.6118 | -9.6512 | -9.6512 | -9.7478
| 13.11 | [7 empty] | 10.434 | 0.018349 | 0.018349 | 0.018349 | 0.018317 | 1804.0493 | 489.4905 | 0 | 1 | 1804.0493 | 3254594.0411 | 3254594.0411 | 119.6424 | 131.0221 | 1804.0493 | 1811.3917 | 1811.3895 | 1818.7297 | 489.4905 | 489.3443 | 489.3437 | 489.1969 | 13.11 | 13.125 | 13.125 | 13.14 | -9.7478 | -9.7874 | -9.7874 | -9.8847
| 13.14 | [7 empty] | 10.416 | 0.018317 | 0.018317 | 0.018317 | 0.018285 | 1818.7297 | 489.1966 | 0 | 1 | 1818.7297 | 3307777.5818 | 3307777.5818 | 119.7427 | 131.1646 | 1818.7297 | 1826.0676 | 1826.0654 | 1833.4011 | 489.1966 | 489.0483 | 489.0477 | 488.8988 | 13.14 | 13.155 | 13.155 | 13.17 | -9.8847 | -9.9245 | -9.9245 | -10.0224
| 13.17 | [7 empty] | 10.398 | 0.018285 | 0.018285 | 0.018285 | 0.018254 | 1833.4011 | 488.8985 | 0 | 1 | 1833.4011 | 3361359.5884 | 3361359.5884 | 119.8437 | 131.3071 | 1833.4011 | 1840.7346 | 1840.7323 | 1848.0635 | 488.8985 | 488.7482 | 488.7476 | 488.5967 | 13.17 | 13.185 | 13.185 | 13.2 | -10.0224 | -10.0625 | -10.0625 | -10.1611
| 13.2 | [7 empty] | 10.38 | 0.018254 | 0.018254 | 0.018254 | 0.018222 | 1848.0635 | 488.5964 | 0 | 1 | 1848.0635 | 3415338.8213 | 3415338.8213 | 119.9455 | 131.4494 | 1848.0635 | 1855.3925 | 1855.3902 | 1862.7168 | 488.5964 | 488.444 | 488.4434 | 488.2903 | 13.2 | 13.215 | 13.215 | 13.23 | -10.1611 | -10.2014 | -10.2014 | -10.3006
| 13.23 | [7 empty] | 10.362 | 0.018222 | 0.018222 | 0.018222 | 0.01819 | 1862.7168 | 488.29 | 0 | 1 | 1862.7168 | 3469714.0243 | 3469714.0243 | 120.048 | 131.5917 | 1862.7168 | 1870.0412 | 1870.0389 | 1877.3609 | 488.29 | 488.1355 | 488.1349 | 487.9798 | 13.23 | 13.245 | 13.245 | 13.26 | -10.3006 | -10.3411 | -10.3411 | -10.441
| 13.26 | [7 empty] | 10.344 | 0.01819 | 0.01819 | 0.01819 | 0.018159 | 1877.3609 | 487.9795 | 0 | 1 | 1877.3609 | 3524483.9238 | 3524483.9238 | 120.1513 | 131.7339 | 1877.3609 | 1884.6806 | 1884.6782 | 1891.9956 | 487.9795 | 487.8229 | 487.8223 | 487.6651 | 13.26 | 13.275 | 13.275 | 13.29 | -10.441 | -10.4817 | -10.4817 | -10.5823
| 13.29 | [7 empty] | 10.326 | 0.018159 | 0.018159 | 0.018159 | 0.018127 | 1891.9956 | 487.6648 | 0 | 1 | 1891.9956 | 3579647.2293 | 3579647.2293 | 120.2553 | 131.876 | 1891.9956 | 1899.3105 | 1899.3082 | 1906.6207 | 487.6648 | 487.506 | 487.5054 | 487.3461 | 13.29 | 13.305 | 13.305 | 13.32 | -10.5823 | -10.6232 | -10.6232 | -10.7244
| 13.32 | [7 empty] | 10.308 | 0.018127 | 0.018127 | 0.018127 | 0.018095 | 1906.6207 | 487.3458 | 0 | 1 | 1906.6207 | 3635202.6328 | 3635202.6328 | 120.36 | 132.018 | 1906.6207 | 1913.9309 | 1913.9285 | 1921.2363 | 487.3458 | 487.1849 | 487.1843 | 487.0228 | 13.32 | 13.335 | 13.335 | 13.35 | -10.7244 | -10.7656 | -10.7655 | -10.8675
| 13.35 | [7 empty] | 10.29 | 0.018095 | 0.018095 | 0.018095 | 0.018064 | 1921.2363 | 487.0225 | 0 | 1 | 1921.2363 | 3691148.8091 | 3691148.8091 | 120.4655 | 132.1599 | 1921.2363 | 1928.5416 | 1928.5392 | 1935.842 | 487.0225 | 486.8595 | 486.8589 | 486.6952 | 13.35 | 13.365 | 13.365 | 13.38 | -10.8675 | -10.9088 | -10.9088 | -11.0114
| 13.38 | [7 empty] | 10.272 | 0.018064 | 0.018064 | 0.018064 | 0.018032 | 1935.842 | 486.6949 | 0 | 1 | 1935.842 | 3747484.4155 | 3747484.4155 | 120.5717 | 132.3017 | 1935.842 | 1943.1425 | 1943.14 | 1950.4379 | 486.6949 | 486.5298 | 486.5291 | 486.3633 | 13.38 | 13.395 | 13.395 | 13.41 | -11.0114 | -11.0529 | -11.0529 | -11.1561
| 13.41 | [7 empty] | 10.254 | 0.018032 | 0.018032 | 0.018032 | 0.018 | 1950.4379 | 486.363 | 0 | 1 | 1950.4379 | 3804208.0918 | 3804208.0918 | 120.6786 | 132.4434 | 1950.4379 | 1957.7334 | 1957.7309 | 1965.0238 | 486.363 | 486.1957 | 486.1951 | 486.0271 | 13.41 | 13.425 | 13.425 | 13.44 | -11.1561 | -11.1979 | -11.1978 | -11.3018
| 13.44 | [7 empty] | 10.236 | 0.018 | 0.018 | 0.018 | 0.017969 | 1965.0238 | 486.0268 | 0 | 1 | 1965.0238 | 3861318.4604 | 3861318.4604 | 120.7863 | 132.585 | 1965.0238 | 1972.3142 | 1972.3116 | 1979.5995 | 486.0268 | 485.8573 | 485.8566 | 485.6865 | 13.44 | 13.455 | 13.455 | 13.47 | -11.3018 | -11.3437 | -11.3437 | -11.4482
| 13.47 | [7 empty] | 10.218 | 0.017969 | 0.017969 | 0.017969 | 0.017937 | 1979.5995 | 485.6862 | 0 | 1 | 1979.5995 | 3918814.1256 | 3918814.1256 | 120.8947 | 132.7265 | 1979.5995 | 1986.8848 | 1986.8822 | 1994.1649 | 485.6862 | 485.5144 | 485.5138 | 485.3414 | 13.47 | 13.485 | 13.485 | 13.5 | -11.4482 | -11.4904 | -11.4904 | -11.5956
| 13.5 | [7 empty] | 10.2 | 0.017937 | 0.017937 | 0.017937 | 0.017905 | 1994.1649 | 485.3411 | 0 | 1 | 1994.1649 | 3976693.6744 | 3976693.6744 | 121.0038 | 132.8679 | 1994.1649 | 2001.445 | 2001.4424 | 2008.7199 | 485.3411 | 485.1672 | 485.1666 | 484.992 | 13.5 | 13.515 | 13.515 | 13.53 | -11.5956 | -11.6379 | -11.6379 | -11.7438
| 13.53 | [7 empty] | 10.182 | 0.017905 | 0.017905 | 0.017905 | 0.017874 | 2008.7199 | 484.9917 | 0 | 1 | 2008.7199 | 4034955.6757 | 4034955.6757 | 121.1137 | 133.0092 | 2008.7199 | 2015.9948 | 2015.9921 | 2023.2644 | 484.9917 | 484.8155 | 484.8149 | 484.6381 | 13.53 | 13.545 | 13.545 | 13.56 | -11.7438 | -11.7864 | -11.7863 | -11.8929
| 13.56 | [7 empty] | 10.164 | 0.017874 | 0.017874 | 0.017874 | 0.017842 | 2023.2644 | 484.6378 | 0 | 1 | 2023.2644 | 4093598.6804 | 4093598.6804 | 121.2242 | 133.1504 | 2023.2644 | 2030.5339 | 2030.5313 | 2037.7981 | 484.6378 | 484.4594 | 484.4587 | 484.2797 | 13.56 | 13.575 | 13.575 | 13.59 | -11.8929 | -11.9356 | -11.9356 | -12.0428
| 13.59 | [7 empty] | 10.146 | 0.017842 | 0.017842 | 0.017842 | 0.01781 | 2037.7981 | 484.2794 | 0 | 1 | 2037.7981 | 4152621.2218 | 4152621.2218 | 121.3355 | 133.2916 | 2037.7981 | 2045.0623 | 2045.0596 | 2052.3211 | 484.2794 | 484.0987 | 484.0981 | 483.9168 | 13.59 | 13.605 | 13.605 | 13.62 | -12.0428 | -12.0858 | -12.0857 | -12.1936
| 13.62 | [7 empty] | 10.128 | 0.01781 | 0.01781 | 0.01781 | 0.017779 | 2052.3211 | 483.9165 | 0 | 1 | 2052.3211 | 4212021.8147 | 4212021.8147 | 121.4475 | 133.4326 | 2052.3211 | 2059.5798 | 2059.5771 | 2066.8331 | 483.9165 | 483.7336 | 483.7329 | 483.5494 | 13.62 | 13.635 | 13.635 | 13.65 | -12.1936 | -12.2367 | -12.2367 | -12.3453
| 13.65 | [7 empty] | 10.11 | 0.017779 | 0.017779 | 0.017779 | 0.017747 | 2066.8331 | 483.549 | 0 | 1 | 2066.8331 | 4271798.9559 | 4271798.9559 | 121.5602 | 133.5735 | 2066.8331 | 2074.0863 | 2074.0835 | 2081.334 | 483.549 | 483.3639 | 483.3632 | 483.1774 | 13.65 | 13.665 | 13.665 | 13.68 | -12.3453 | -12.3886 | -12.3886 | -12.4978
| 13.68 | [7 empty] | 10.092 | 0.017747 | 0.017747 | 0.017747 | 0.017716 | 2081.334 | 483.1771 | 0 | 1 | 2081.334 | 4331951.1241 | 4331951.1241 | 121.6736 | 133.7142 | 2081.334 | 2088.5816 | 2088.5788 | 2095.8236 | 483.1771 | 482.9896 | 482.9889 | 482.8008 | 13.68 | 13.695 | 13.695 | 13.71 | -12.4978 | -12.5413 | -12.5413 | -12.6511
| 13.71 | [7 empty] | 10.074 | 0.017716 | 0.017716 | 0.017716 | 0.017684 | 2095.8237 | 482.8005 | 0 | 1 | 2095.8237 | 4392476.7795 | 4392476.7795 | 121.7877 | 133.8549 | 2095.8237 | 2103.0657 | 2103.0628 | 2110.302 | 482.8005 | 482.6107 | 482.6101 | 482.4196 | 13.71 | 13.725 | 13.725 | 13.74 | -12.6511 | -12.6948 | -12.6948 | -12.8053
| 13.74 | [7 empty] | 10.056 | 0.017684 | 0.017684 | 0.017684 | 0.017652 | 2110.302 | 482.4193 | 0 | 1 | 2110.302 | 4453374.3641 | 4453374.3641 | 121.9025 | 133.9955 | 2110.302 | 2117.5383 | 2117.5354 | 2124.7688 | 482.4193 | 482.2272 | 482.2266 | 482.0338 | 13.74 | 13.755 | 13.755 | 13.77 | -12.8053 | -12.8492 | -12.8492 | -12.9603
| 13.77 | [7 empty] | 10.038 | 0.017652 | 0.017652 | 0.017652 | 0.017621 | 2124.7688 | 482.0335 | 0 | 1 | 2124.7688 | 4514642.3013 | 4514642.3013 | 122.018 | 134.1359 | 2124.7688 | 2131.9993 | 2131.9964 | 2139.2239 | 482.0335 | 481.8391 | 481.8384 | 481.6434 | 13.77 | 13.785 | 13.785 | 13.8 | -12.9603 | -13.0044 | -13.0044 | -13.1162
| 13.8 | [7 empty] | 10.02 | 0.017621 | 0.017621 | 0.017621 | 0.017589 | 2139.2239 | 481.643 | 0 | 1 | 2139.2239 | 4576278.9962 | 4576278.9962 | 122.1342 | 134.2763 | 2139.2239 | 2146.4486 | 2146.4456 | 2153.6673 | 481.643 | 481.4463 | 481.4456 | 481.2482 | 13.8 | 13.815 | 13.815 | 13.83 | -13.1162 | -13.1605 | -13.1605 | -13.273
| 13.83 | [7 empty] | 10.002 | 0.017589 | 0.017589 | 0.017589 | 0.017557 | 2153.6673 | 481.2479 | 0 | 1 | 2153.6673 | 4638282.835 | 4638282.835 | 122.2511 | 134.4165 | 2153.6673 | 2160.886 | 2160.883 | 2168.0987 | 481.2479 | 481.0488 | 481.0481 | 480.8483 | 13.83 | 13.845 | 13.845 | 13.86 | -13.273 | -13.3174 | -13.3174 | -13.4305
| 13.86 | [7 empty] | 9.984 | 0.017557 | 0.017557 | 0.017557 | 0.017526 | 2168.0987 | 480.848 | 0 | 1 | 2168.0987 | 4700652.1855 | 4700652.1855 | 122.3687 | 134.5566 | 2168.0987 | 2175.3115 | 2175.3084 | 2182.5181 | 480.848 | 480.6465 | 480.6459 | 480.4437 | 13.86 | 13.875 | 13.875 | 13.89 | -13.4305 | -13.4752 | -13.4752 | -13.5889
| 13.89 | [7 empty] | 9.966 | 0.017526 | 0.017526 | 0.017526 | 0.017494 | 2182.5181 | 480.4434 | 0 | 1 | 2182.5181 | 4763385.3967 | 4763385.3967 | 122.487 | 134.6966 | 2182.5181 | 2189.7248 | 2189.7217 | 2196.9253 | 480.4434 | 480.2396 | 480.2389 | 480.0344 | 13.89 | 13.905 | 13.905 | 13.92 | -13.5889 | -13.6338 | -13.6338 | -13.7482
| 13.92 | [7 empty] | 9.948 | 0.017494 | 0.017494 | 0.017494 | 0.017462 | 2196.9253 | 480.034 | 0 | 1 | 2196.9253 | 4826480.7988 | 4826480.7988 | 122.6059 | 134.8365 | 2196.9253 | 2204.1258 | 2204.1227 | 2211.3201 | 480.034 | 479.8278 | 479.8271 | 479.6202 | 13.92 | 13.935 | 13.935 | 13.95 | -13.7482 | -13.7932 | -13.7932 | -13.9083
| 13.95 | [7 empty] | 9.93 | 0.017462 | 0.017462 | 0.017462 | 0.017431 | 2211.3201 | 479.6199 | 0 | 1 | 2211.3201 | 4889936.7031 | 4889936.7031 | 122.7255 | 134.9763 | 2211.3201 | 2218.5144 | 2218.5113 | 2225.7024 | 479.6199 | 479.4113 | 479.4106 | 479.2013 | 13.95 | 13.965 | 13.965 | 13.98 | -13.9083 | -13.9535 | -13.9535 | -14.0692
| 13.98 | [7 empty] | 9.912 | 0.017431 | 0.017431 | 0.017431 | 0.017399 | 2225.7025 | 479.2009 | 0 | 1 | 2225.7025 | 4953751.4021 | 4953751.4021 | 122.8458 | 135.1159 | 2225.7025 | 2232.8905 | 2232.8873 | 2240.0721 | 479.2009 | 478.9899 | 478.9892 | 478.7775 | 13.98 | 13.995 | 13.995 | 14.01 | -14.0692 | -14.1146 | -14.1146 | -14.2309
| 14.01 | [7 empty] | 9.894 | 0.017399 | 0.017399 | 0.017399 | 0.017367 | 2240.0721 | 478.7771 | 0 | 1 | 2240.0721 | 5017923.1691 | 5017923.1691 | 122.9668 | 135.2554 | 2240.0721 | 2247.2538 | 2247.2506 | 2254.429 | 478.7771 | 478.5637 | 478.563 | 478.3489 | 14.01 | 14.025 | 14.025 | 14.04 | -14.2309 | -14.2765 | -14.2765 | -14.3935
| 14.04 | [7 empty] | 9.876 | 0.017367 | 0.017367 | 0.017367 | 0.017336 | 2254.429 | 478.3485 | 0 | 1 | 2254.429 | 5082450.2586 | 5082450.2586 | 123.0885 | 135.3948 | 2254.429 | 2261.6043 | 2261.601 | 2268.773 | 478.3485 | 478.1326 | 478.1319 | 477.9153 | 14.04 | 14.055 | 14.055 | 14.07 | -14.3935 | -14.4393 | -14.4393 | -14.5569
| 14.07 | [7 empty] | 9.858 | 0.017336 | 0.017336 | 0.017336 | 0.017304 | 2268.773 | 477.915 | 0 | 1 | 2268.773 | 5147330.9058 | 5147330.9058 | 123.2108 | 135.5341 | 2268.773 | 2275.9417 | 2275.9384 | 2283.1039 | 477.915 | 477.6966 | 477.6959 | 477.4769 | 14.07 | 14.085 | 14.085 | 14.1 | -14.5569 | -14.6029 | -14.6028 | -14.7211
| 14.1 | [7 empty] | 9.84 | 0.017304 | 0.017304 | 0.017304 | 0.017272 | 2283.1039 | 477.4765 | 0 | 1 | 2283.1039 | 5212563.3268 | 5212563.3268 | 123.3338 | 135.6732 | 2283.1039 | 2290.266 | 2290.2627 | 2297.4215 | 477.4765 | 477.2557 | 477.255 | 477.0335 | 14.1 | 14.115 | 14.115 | 14.13 | -14.7211 | -14.7673 | -14.7672 | -14.8861
| 14.13 | [7 empty] | 9.822 | 0.017272 | 0.017272 | 0.017272 | 0.017241 | 2297.4215 | 477.0331 | 0 | 1 | 2297.4215 | 5278145.7185 | 5278145.7185 | 123.4574 | 135.8122 | 2297.4215 | 2304.577 | 2304.5737 | 2311.7258 | 477.0331 | 476.8098 | 476.8091 | 476.5852 | 14.13 | 14.145 | 14.145 | 14.16 | -14.8861 | -14.9325 | -14.9325 | -15.052
| 14.16 | [7 empty] | 9.804 | 0.017241 | 0.017241 | 0.017241 | 0.017209 | 2311.7258 | 476.5848 | 0 | 1 | 2311.7258 | 5344076.2584 | 5344076.2584 | 123.5817 | 135.9511 | 2311.7258 | 2318.8746 | 2318.8712 | 2326.0166 | 476.5848 | 476.359 | 476.3583 | 476.1318 | 14.16 | 14.175 | 14.175 | 14.19 | -15.052 | -15.0985 | -15.0985 | -15.2187
| 14.19 | [7 empty] | 9.786 | 0.017209 | 0.017209 | 0.017209 | 0.017177 | 2326.0166 | 476.1315 | 0 | 1 | 2326.0166 | 5410353.1048 | 5410353.1048 | 123.7067 | 136.0899 | 2326.0166 | 2333.1585 | 2333.1551 | 2340.2936 | 476.1315 | 475.9032 | 475.9025 | 475.6735 | 14.19 | 14.205 | 14.205 | 14.22 | -15.2187 | -15.2654 | -15.2654 | -15.3862
| 14.22 | [7 empty] | 9.768 | 0.017177 | 0.017177 | 0.017177 | 0.017146 | 2340.2937 | 475.6731 | 0 | 1 | 2340.2937 | 5476974.3965 | 5476974.3965 | 123.8323 | 136.2285 | 2340.2937 | 2347.4288 | 2347.4253 | 2354.5569 | 475.6731 | 475.4423 | 475.4416 | 475.2101 | 14.22 | 14.235 | 14.235 | 14.25 | -15.3862 | -15.4331 | -15.433 | -15.5545
| 14.25 | [7 empty] | 9.75 | 0.017146 | 0.017146 | 0.017146 | 0.017114 | 2354.5569 | 475.2098 | 0 | 1 | 2354.5569 | 5543938.2529 | 5543938.2529 | 123.9585 | 136.367 | 2354.5569 | 2361.6851 | 2361.6816 | 2368.8062 | 475.2098 | 474.9765 | 474.9757 | 474.7417 | 14.25 | 14.265 | 14.265 | 14.28 | -15.5545 | -15.6015 | -15.6015 | -15.7236
| 14.28 | [7 empty] | 9.732 | 0.017114 | 0.017114 | 0.017114 | 0.017082 | 2368.8062 | 474.7413 | 0 | 1 | 2368.8062 | 5611242.7738 | 5611242.7738 | 124.0854 | 136.5053 | 2368.8062 | 2375.9273 | 2375.9238 | 2383.0413 | 474.7413 | 474.5055 | 474.5048 | 474.2682 | 14.28 | 14.295 | 14.295 | 14.31 | -15.7236 | -15.7708 | -15.7708 | -15.8935
| 14.31 | [7 empty] | 9.714 | 0.017082 | 0.017082 | 0.017082 | 0.017051 | 2383.0413 | 474.2678 | 0 | 1 | 2383.0413 | 5678886.0394 | 5678886.0394 | 124.2129 | 136.6435 | 2383.0413 | 2390.1554 | 2390.1518 | 2397.2622 | 474.2678 | 474.0294 | 474.0287 | 473.7896 | 14.31 | 14.325 | 14.325 | 14.34 | -15.8935 | -15.9409 | -15.9409 | -16.0642
| 14.34 | [7 empty] | 9.696 | 0.017051 | 0.017051 | 0.017051 | 0.017019 | 2397.2622 | 473.7892 | 0 | 1 | 2397.2622 | 5746866.1106 | 5746866.1106 | 124.3411 | 136.7816 | 2397.2622 | 2404.3691 | 2404.3654 | 2411.4686 | 473.7892 | 473.5483 | 473.5476 | 473.3059 | 14.34 | 14.355 | 14.355 | 14.37 | -16.0642 | -16.1118 | -16.1118 | -16.2357
| 14.37 | [7 empty] | 9.678 | 0.017019 | 0.017019 | 0.017019 | 0.016987 | 2411.4686 | 473.3055 | 0 | 1 | 2411.4686 | 5815181.0282 | 5815181.0282 | 124.4699 | 136.9195 | 2411.4686 | 2418.5682 | 2418.5646 | 2425.6605 | 473.3055 | 473.062 | 473.0613 | 472.817 | 14.37 | 14.385 | 14.385 | 14.4 | -16.2357 | -16.2835 | -16.2835 | -16.4081
| 14.4 | [7 empty] | 9.66 | 0.016987 | 0.016987 | 0.016987 | 0.016956 | 2425.6605 | 472.8166 | 0 | 1 | 2425.6605 | 5883828.8136 | 5883828.8136 | 124.5993 | 137.0573 | 2425.6605 | 2432.7527 | 2432.749 | 2439.8376 | 472.8166 | 472.5705 | 472.5698 | 472.3229 | 14.4 | 14.415 | 14.415 | 14.43 | -16.4081 | -16.4561 | -16.456 | -16.5812
| 14.43 | [7 empty] | 9.642 | 0.016956 | 0.016956 | 0.016956 | 0.016924 | 2439.8376 | 472.3225 | 0 | 1 | 2439.8376 | 5952807.4683 | 5952807.4683 | 124.7294 | 137.1949 | 2439.8376 | 2446.9224 | 2446.9187 | 2453.9998 | 472.3225 | 472.0738 | 472.0731 | 471.8237 | 14.43 | 14.445 | 14.445 | 14.46 | -16.5812 | -16.6294 | -16.6293 | -16.7551
| 14.46 | [7 empty] | 9.624 | 0.016924 | 0.016924 | 0.016924 | 0.016893 | 2453.9998 | 471.8233 | 0 | 1 | 2453.9998 | 6022114.9741 | 6022114.9741 | 124.86 | 137.3324 | 2453.9998 | 2461.0771 | 2461.0734 | 2468.1469 | 471.8233 | 471.572 | 471.5712 | 471.3192 | 14.46 | 14.475 | 14.475 | 14.49 | -16.7551 | -16.8035 | -16.8034 | -16.9299
| 14.49 | [7 empty] | 9.606 | 0.016893 | 0.016893 | 0.016893 | 0.016861 | 2468.1469 | 471.3188 | 0 | 1 | 2468.1469 | 6091749.2928 | 6091749.2928 | 124.9913 | 137.4698 | 2468.1469 | 2475.2167 | 2475.2129 | 2482.2789 | 471.3188 | 471.0648 | 471.0641 | 470.8094 | 14.49 | 14.505 | 14.505 | 14.52 | -16.9299 | -16.9783 | -16.9783 | -17.1054
| 14.52 | [7 empty] | 9.588 | 0.016861 | 0.016861 | 0.016861 | 0.016829 | 2482.2789 | 470.809 | 0 | 1 | 2482.2789 | 6161708.3663 | 6161708.3663 | 125.1232 | 137.607 | 2482.2789 | 2489.341 | 2489.3372 | 2496.3954 | 470.809 | 470.5525 | 470.5517 | 470.2944 | 14.52 | 14.535 | 14.535 | 14.55 | -17.1054 | -17.154 | -17.154 | -17.2817
| 14.55 | [7 empty] | 9.57 | 0.016829 | 0.016829 | 0.016829 | 0.016798 | 2496.3954 | 470.294 | 0 | 1 | 2496.3954 | 6231990.1168 | 6231990.1168 | 125.2557 | 137.7441 | 2496.3954 | 2503.4498 | 2503.4459 | 2510.4964 | 470.294 | 470.0348 | 470.0341 | 469.7741 | 14.55 | 14.565 | 14.565 | 14.58 | -17.2817 | -17.3305 | -17.3305 | -17.4587
| 14.58 | [7 empty] | 9.552 | 0.016798 | 0.016798 | 0.016798 | 0.016766 | 2510.4965 | 469.7737 | 0 | 1 | 2510.4965 | 6302592.4463 | 6302592.4463 | 125.3888 | 137.881 | 2510.4965 | 2517.5431 | 2517.5391 | 2524.5818 | 469.7737 | 469.5118 | 469.5111 | 469.2485 | 14.58 | 14.595 | 14.595 | 14.61 | -17.4587 | -17.5077 | -17.5077 | -17.6366
| 14.61 | [7 empty] | 9.534 | 0.016766 | 0.016766 | 0.016766 | 0.016734 | 2524.5818 | 469.2481 | 0 | 1 | 2524.5818 | 6373513.2369 | 6373513.2369 | 125.5225 | 138.0177 | 2524.5818 | 2531.6205 | 2531.6165 | 2538.6513 | 469.2481 | 468.9835 | 468.9828 | 468.7175 | 14.61 | 14.625 | 14.625 | 14.64 | -17.6366 | -17.6858 | -17.6858 | -17.8153
| 14.64 | [7 empty] | 9.516 | 0.016734 | 0.016734 | 0.016734 | 0.016703 | 2538.6513 | 468.7171 | 0 | 1 | 2538.6513 | 6444750.3505 | 6444750.3505 | 125.6568 | 138.1543 | 2538.6513 | 2545.682 | 2545.678 | 2552.7048 | 468.7171 | 468.4499 | 468.4491 | 468.1812 | 14.64 | 14.655 | 14.655 | 14.67 | -17.8153 | -17.8646 | -17.8646 | -17.9947
| 14.67 | [7 empty] | 9.498 | 0.016703 | 0.016703 | 0.016703 | 0.016671 | 2552.7048 | 468.1808 | 0 | 1 | 2552.7048 | 6516301.6291 | 6516301.6291 | 125.7917 | 138.2908 | 2552.7048 | 2559.7275 | 2559.7234 | 2566.7421 | 468.1808 | 467.9108 | 467.9101 | 467.6394 | 14.67 | 14.685 | 14.685 | 14.7 | -17.9947 | -18.0442 | -18.0442 | -18.1749
| 14.7 | [7 empty] | 9.48 | 0.016671 | 0.016671 | 0.016671 | 0.016639 | 2566.7421 | 467.639 | 0 | 1 | 2566.7421 | 6588164.8943 | 6588164.8943 | 125.9272 | 138.4271 | 2566.7421 | 2573.7567 | 2573.7526 | 2580.763 | 467.639 | 467.3664 | 467.3657 | 467.0923 | 14.7 | 14.715 | 14.715 | 14.73 | -18.1749 | -18.2245 | -18.2245 | -18.3558
| 14.73 | [7 empty] | 9.462 | 0.016639 | 0.016639 | 0.016639 | 0.016608 | 2580.7631 | 467.0919 | 0 | 1 | 2580.7631 | 6660337.9479 | 6660337.9479 | 126.0633 | 138.5632 | 2580.7631 | 2587.7694 | 2587.7653 | 2594.7675 | 467.0919 | 466.8166 | 466.8158 | 466.5397 | 14.73 | 14.745 | 14.745 | 14.76 | -18.3558 | -18.4057 | -18.4057 | -18.5376
| 14.76 | [7 empty] | 9.444 | 0.016608 | 0.016608 | 0.016608 | 0.016576 | 2594.7675 | 466.5393 | 0 | 1 | 2594.7675 | 6732818.5713 | 6732818.5713 | 126.1999 | 138.6992 | 2594.7675 | 2601.7656 | 2601.7615 | 2608.7554 | 466.5393 | 466.2612 | 466.2605 | 465.9817 | 14.76 | 14.775 | 14.775 | 14.79 | -18.5376 | -18.5876 | -18.5876 | -18.7201
| 14.79 | [7 empty] | 9.426 | 0.016576 | 0.016576 | 0.016576 | 0.016544 | 2608.7554 | 465.9813 | 0 | 1 | 2608.7554 | 6805604.5255 | 6805604.5255 | 126.3371 | 138.835 | 2608.7554 | 2615.7451 | 2615.7409 | 2622.7264 | 465.9813 | 465.7005 | 465.6997 | 465.4182 | 14.79 | 14.805 | 14.805 | 14.82 | -18.7201 | -18.7703 | -18.7702 | -18.9034
| 14.82 | [7 empty] | 9.408 | 0.016544 | 0.016544 | 0.016544 | 0.016513 | 2622.7264 | 465.4177 | 0 | 1 | 2622.7264 | 6878693.5516 | 6878693.5516 | 126.4749 | 138.9706 | 2622.7264 | 2629.7076 | 2629.7034 | 2636.6804 | 465.4177 | 465.1342 | 465.1334 | 464.8491 | 14.82 | 14.835 | 14.835 | 14.85 | -18.9034 | -18.9537 | -18.9537 | -19.0874
| 14.85 | [7 empty] | 9.39 | 0.016513 | 0.016513 | 0.016513 | 0.016481 | 2636.6804 | 464.8487 | 0 | 1 | 2636.6804 | 6952083.3703 | 6952083.3703 | 126.6133 | 139.1061 | 2636.6804 | 2643.6531 | 2643.6488 | 2650.6172 | 464.8487 | 464.5624 | 464.5617 | 464.2746 | 14.85 | 14.865 | 14.865 | 14.88 | -19.0874 | -19.1379 | -19.1379 | -19.2722
| 14.88 | [7 empty] | 9.372 | 0.016481 | 0.016481 | 0.016481 | 0.016449 | 2650.6172 | 464.2742 | 0 | 1 | 2650.6172 | 7025771.6817 | 7025771.6817 | 126.7522 | 139.2414 | 2650.6172 | 2657.5813 | 2657.577 | 2664.5368 | 464.2742 | 463.9851 | 463.9843 | 463.6945 | 14.88 | 14.895 | 14.895 | 14.91 | -19.2722 | -19.3228 | -19.3228 | -19.4577
| 14.91 | [7 empty] | 9.354 | 0.016449 | 0.016449 | 0.016449 | 0.016418 | 2664.5368 | 463.6941 | 0 | 1 | 2664.5368 | 7099756.166 | 7099756.166 | 126.8917 | 139.3766 | 2664.5368 | 2671.4922 | 2671.4878 | 2678.4388 | 463.6941 | 463.4022 | 463.4014 | 463.1088 | 14.91 | 14.925 | 14.925 | 14.94 | -19.4577 | -19.5085 | -19.5085 | -19.6441
| 14.94 | [7 empty] | 9.336 | 0.016418 | 0.016418 | 0.016418 | 0.016386 | 2678.4388 | 463.1084 | 0 | 1 | 2678.4388 | 7174034.4828 | 7174034.4828 | 127.0317 | 139.5115 | 2678.4388 | 2685.3854 | 2685.381 | 2692.3232 | 463.1084 | 462.8137 | 462.813 | 462.5175 | 14.94 | 14.955 | 14.955 | 14.97 | -19.6441 | -19.695 | -19.695 | -19.8311
| 14.97 | [7 empty] | 9.318 | 0.016386 | 0.016386 | 0.016386 | 0.016354 | 2692.3232 | 462.5171 | 0 | 1 | 2692.3232 | 7248604.2713 | 7248604.2713 | 127.1723 | 139.6463 | 2692.3232 | 2699.261 | 2699.2565 | 2706.1898 | 462.5171 | 462.2196 | 462.2189 | 461.9206 | 14.97 | 14.985 | 14.985 | 15 | -19.8311 | -19.8822 | -19.8822 | -20.0189
| 15 | [7 empty] | 9.3 | 0.016354 | 0.016354 | 0.016354 | 0.016323 | 2706.1898 | 461.9202 | 0 | 1 | 2706.1898 | 7323463.1503 | 7323463.1503 | 127.3134 | 139.781 | 2706.1898 | 2713.1186 | 2713.1141 | 2720.0384 | 461.9202 | 461.6199 | 461.6192 | 461.3181 | 15 | 15.015 | 15.015 | 15.03 | -20.0189 | -20.0702 | -20.0701 | -20.2074
| 15.03 | [7 empty] | 9.282 | 0.016323 | 0.016323 | 0.016323 | 0.016291 | 2720.0384 | 461.3177 | 0 | 1 | 2720.0384 | 7398608.7183 | 7398608.7183 | 127.4551 | 139.9154 | 2720.0384 | 2726.9581 | 2726.9536 | 2733.8688 | 461.3177 | 461.0146 | 461.0138 | 460.7099 | 15.03 | 15.045 | 15.045 | 15.06 | -20.2074 | -20.2589 | -20.2588 | -20.3967
| 15.06 | [7 empty] | 9.264 | 0.016291 | 0.016291 | 0.016291 | 0.016259 | 2733.8688 | 460.7095 | 0 | 1 | 2733.8688 | 7474038.5533 | 7474038.5533 | 127.5973 | 140.0497 | 2733.8688 | 2740.7794 | 2740.7748 | 2747.6809 | 460.7095 | 460.4035 | 460.4028 | 460.096 | 15.06 | 15.075 | 15.075 | 15.09 | -20.3967 | -20.4483 | -20.4483 | -20.5868
| 15.09 | [7 empty] | 9.246 | 0.016259 | 0.016259 | 0.016259 | 0.016228 | 2747.6809 | 460.0956 | 0 | 1 | 2747.6809 | 7549750.2128 | 7549750.2128 | 127.7401 | 140.1838 | 2747.6809 | 2754.5823 | 2754.5777 | 2761.4745 | 460.0956 | 459.7868 | 459.786 | 459.4764 | 15.09 | 15.105 | 15.105 | 15.12 | -20.5868 | -20.6385 | -20.6384 | -20.7775
| 15.12 | [7 empty] | 9.228 | 0.016228 | 0.016228 | 0.016228 | 0.016196 | 2761.4745 | 459.476 | 0 | 1 | 2761.4745 | 7625741.2338 | 7625741.2338 | 127.8833 | 140.3177 | 2761.4745 | 2768.3666 | 2768.3619 | 2775.2494 | 459.476 | 459.1643 | 459.1636 | 458.8511 | 15.12 | 15.135 | 15.135 | 15.15 | -20.7775 | -20.8294 | -20.8293 | -20.969
| 15.15 | [7 empty] | 9.21 | 0.016196 | 0.016196 | 0.016196 | 0.016164 | 2775.2494 | 458.8507 | 0 | 1 | 2775.2494 | 7702009.1328 | 7702009.1328 | 128.0271 | 140.4515 | 2775.2494 | 2782.1321 | 2782.1274 | 2789.0054 | 458.8507 | 458.5362 | 458.5354 | 458.2201 | 15.15 | 15.165 | 15.165 | 15.18 | -20.969 | -21.021 | -21.021 | -21.1612
| 15.18 | [7 empty] | 9.192 | 0.016164 | 0.016164 | 0.016164 | 0.016133 | 2789.0055 | 458.2196 | 0 | 1 | 2789.0055 | 7778551.4059 | 7778551.4059 | 128.1714 | 140.585 | 2789.0055 | 2795.8787 | 2795.874 | 2802.7425 | 458.2196 | 457.9022 | 457.9014 | 457.5832 | 15.18 | 15.195 | 15.195 | 15.21 | -21.1612 | -21.2134 | -21.2133 | -21.3542
| 15.21 | [7 empty] | 9.174 | 0.016133 | 0.016133 | 0.016133 | 0.016101 | 2802.7425 | 457.5828 | 0 | 1 | 2802.7425 | 7855365.5287 | 7855365.5287 | 128.3162 | 140.7184 | 2802.7425 | 2809.6062 | 2809.6014 | 2816.4604 | 457.5828 | 457.2625 | 457.2617 | 456.9406 | 15.21 | 15.225 | 15.225 | 15.24 | -21.3542 | -21.4065 | -21.4064 | -21.5478
| 15.24 | [7 empty] | 9.156 | 0.016101 | 0.016101 | 0.016101 | 0.01607 | 2816.4604 | 456.9401 | 0 | 1 | 2816.4604 | 7932448.9561 | 7932448.9561 | 128.4616 | 140.8516 | 2816.4604 | 2823.3145 | 2823.3096 | 2830.1588 | 456.9401 | 456.6169 | 456.6161 | 456.2921 | 15.24 | 15.255 | 15.255 | 15.27 | -21.5478 | -21.6003 | -21.6002 | -21.7422
| 15.27 | [7 empty] | 9.138 | 0.01607 | 0.01607 | 0.01607 | 0.016038 | 2830.1589 | 456.2917 | 0 | 1 | 2830.1589 | 8009799.1227 | 8009799.1227 | 128.6074 | 140.9846 | 2830.1589 | 2837.0032 | 2836.9983 | 2843.8378 | 456.2917 | 455.9655 | 455.9648 | 455.6378 | 15.27 | 15.285 | 15.285 | 15.3 | -21.7422 | -21.7948 | -21.7948 | -21.9373
| 15.3 | [7 empty] | 9.12 | 0.016038 | 0.016038 | 0.016038 | 0.016006 | 2843.8378 | 455.6374 | 0 | 1 | 2843.8378 | 8087413.4424 | 8087413.4424 | 128.7537 | 141.1174 | 2843.8378 | 2850.6724 | 2850.6674 | 2857.497 | 455.6374 | 455.3083 | 455.3075 | 454.9777 | 15.3 | 15.315 | 15.315 | 15.33 | -21.9373 | -21.99 | -21.99 | -22.1331
| 15.33 | [7 empty] | 9.102 | 0.016006 | 0.016006 | 0.016006 | 0.015975 | 2857.497 | 454.9772 | 0 | 1 | 2857.497 | 8165289.3085 | 8165289.3085 | 128.9005 | 141.25 | 2857.497 | 2864.3217 | 2864.3167 | 2871.1364 | 454.9772 | 454.6452 | 454.6444 | 454.3117 | 15.33 | 15.345 | 15.345 | 15.36 | -22.1331 | -22.186 | -22.186 | -22.3297
| 15.36 | [7 empty] | 9.084 | 0.015975 | 0.015975 | 0.015975 | 0.015943 | 2871.1364 | 454.3112 | 0 | 1 | 2871.1364 | 8243424.0941 | 8243424.0941 | 129.0478 | 141.3824 | 2871.1364 | 2877.951 | 2877.946 | 2884.7556 | 454.3112 | 453.9763 | 453.9755 | 453.6397 | 15.36 | 15.375 | 15.375 | 15.39 | -22.3297 | -22.3827 | -22.3826 | -22.5269
| 15.39 | [7 empty] | 9.066 | 0.015943 | 0.015943 | 0.015943 | 0.015911 | 2884.7556 | 453.6393 | 0 | 1 | 2884.7556 | 8321815.1513 | 8321815.1513 | 129.1956 | 141.5147 | 2884.7556 | 2891.5602 | 2891.5552 | 2898.3547 | 453.6393 | 453.3014 | 453.3006 | 452.9619 | 15.39 | 15.405 | 15.405 | 15.42 | -22.5269 | -22.58 | -22.58 | -22.7248
| 15.42 | [7 empty] | 9.048 | 0.015911 | 0.015911 | 0.015911 | 0.01588 | 2898.3547 | 452.9614 | 0 | 1 | 2898.3547 | 8400459.812 | 8400459.812 | 129.3439 | 141.6467 | 2898.3547 | 2905.1491 | 2905.144 | 2911.9333 | 452.9614 | 452.6205 | 452.6197 | 452.2781 | 15.42 | 15.435 | 15.435 | 15.45 | -22.7248 | -22.7781 | -22.7781 | -22.9235
| 15.45 | [7 empty] | 9.03 | 0.01588 | 0.01588 | 0.01588 | 0.015848 | 2911.9333 | 452.2776 | 0 | 1 | 2911.9333 | 8479355.3874 | 8479355.3874 | 129.4926 | 141.7785 | 2911.9333 | 2918.7174 | 2918.7123 | 2925.4913 | 452.2776 | 451.9337 | 451.9329 | 451.5883 | 15.45 | 15.465 | 15.465 | 15.48 | -22.9235 | -22.9769 | -22.9768 | -23.1228
| 15.48 | [7 empty] | 9.012 | 0.015848 | 0.015848 | 0.015848 | 0.015816 | 2925.4913 | 451.5878 | 0 | 1 | 2925.4913 | 8558499.1682 | 8558499.1682 | 129.6418 | 141.9102 | 2925.4913 | 2932.2651 | 2932.2599 | 2939.0285 | 451.5878 | 451.241 | 451.2402 | 450.8925 | 15.48 | 15.495 | 15.495 | 15.51 | -23.1228 | -23.1764 | -23.1763 | -23.3228
| 15.51 | [7 empty] | 8.994 | 0.015816 | 0.015816 | 0.015816 | 0.015785 | 2939.0285 | 450.8921 | 0 | 1 | 2939.0285 | 8637888.4246 | 8637888.4246 | 129.7915 | 142.0416 | 2939.0285 | 2945.7919 | 2945.7866 | 2952.5447 | 450.8921 | 450.5422 | 450.5414 | 450.1908 | 15.51 | 15.525 | 15.525 | 15.54 | -23.3228 | -23.3765 | -23.3765 | -23.5236
| 15.54 | [7 empty] | 8.976 | 0.015785 | 0.015785 | 0.015785 | 0.015753 | 2952.5447 | 450.1903 | 0 | 1 | 2952.5447 | 8717520.4062 | 8717520.4062 | 129.9416 | 142.1728 | 2952.5447 | 2959.2976 | 2959.2923 | 2966.0398 | 450.1903 | 449.8375 | 449.8367 | 449.483 | 15.54 | 15.555 | 15.555 | 15.57 | -23.5236 | -23.5774 | -23.5773 | -23.725
| 15.57 | [7 empty] | 8.958 | 0.015753 | 0.015753 | 0.015753 | 0.015721 | 2966.0398 | 449.4825 | 0 | 1 | 2966.0398 | 8797392.3422 | 8797392.3422 | 130.0922 | 142.3038 | 2966.0398 | 2972.7821 | 2972.7767 | 2979.5136 | 449.4825 | 449.1266 | 449.1258 | 448.7692 | 15.57 | 15.585 | 15.585 | 15.6 | -23.725 | -23.7789 | -23.7789 | -23.9271
| 15.6 | [7 empty] | 8.94 | 0.015721 | 0.015721 | 0.015721 | 0.01569 | 2979.5136 | 448.7687 | 0 | 1 | 2979.5136 | 8877501.4412 | 8877501.4412 | 130.2433 | 142.4347 | 2979.5136 | 2986.2452 | 2986.2398 | 2992.9659 | 448.7687 | 448.4098 | 448.409 | 448.0493 | 15.6 | 15.615 | 15.615 | 15.63 | -23.9271 | -23.9811 | -23.9811 | -24.1298
| 15.63 | [7 empty] | 8.922 | 0.01569 | 0.01569 | 0.01569 | 0.015658 | 2992.9659 | 448.0488 | 0 | 1 | 2992.9659 | 8957844.8914 | 8957844.8914 | 130.3947 | 142.5653 | 2992.9659 | 2999.6866 | 2999.6812 | 3006.3965 | 448.0488 | 447.6868 | 447.686 | 447.3233 | 15.63 | 15.645 | 15.645 | 15.66 | -24.1298 | -24.184 | -24.184 | -24.3333
| 15.66 | [7 empty] | 8.904 | 0.015658 | 0.015658 | 0.015658 | 0.015626 | 3006.3965 | 447.3228 | 0 | 1 | 3006.3965 | 9038419.8603 | 9038419.8603 | 130.5466 | 142.6957 | 3006.3965 | 3013.1063 | 3013.1009 | 3019.8052 | 447.3228 | 446.9578 | 446.957 | 446.5912 | 15.66 | 15.675 | 15.675 | 15.69 | -24.3333 | -24.3876 | -24.3875 | -24.5374
| 15.69 | [7 empty] | 8.886 | 0.015626 | 0.015626 | 0.015626 | 0.015595 | 3019.8052 | 446.5907 | 0 | 1 | 3019.8052 | 9119223.4952 | 9119223.4952 | 130.699 | 142.8258 | 3019.8052 | 3026.5041 | 3026.4985 | 3033.1919 | 446.5907 | 446.2226 | 446.2218 | 445.8529 | 15.69 | 15.705 | 15.705 | 15.72 | -24.5374 | -24.5918 | -24.5918 | -24.7422
| 15.72 | [7 empty] | 8.868 | 0.015595 | 0.015595 | 0.015595 | 0.015563 | 3033.1919 | 445.8524 | 0 | 1 | 3033.1919 | 9200252.9229 | 9200252.9229 | 130.8517 | 142.9558 | 3033.1919 | 3039.8797 | 3039.8741 | 3046.5563 | 445.8524 | 445.4813 | 445.4805 | 445.1085 | 15.72 | 15.735 | 15.735 | 15.75 | -24.7422 | -24.7967 | -24.7967 | -24.9476
| 15.75 | [7 empty] | 8.85 | 0.015563 | 0.015563 | 0.015563 | 0.015531 | 3046.5563 | 445.1081 | 0 | 1 | 3046.5563 | 9281505.2495 | 9281505.2495 | 131.0049 | 143.0856 | 3046.5563 | 3053.2329 | 3053.2273 | 3059.8983 | 445.1081 | 444.7339 | 444.733 | 444.358 | 15.75 | 15.765 | 15.765 | 15.78 | -24.9476 | -25.0023 | -25.0022 | -25.1537
| 15.78 | [7 empty] | 8.832 | 0.015531 | 0.015531 | 0.015531 | 0.0155 | 3059.8983 | 444.3575 | 0 | 1 | 3059.8983 | 9362977.5612 | 9362977.5612 | 131.1585 | 143.2151 | 3059.8983 | 3066.5637 | 3066.558 | 3073.2177 | 444.3575 | 443.9802 | 443.9794 | 443.6013 | 15.78 | 15.795 | 15.795 | 15.81 | -25.1537 | -25.2085 | -25.2085 | -25.3605
| 15.81 | [7 empty] | 8.814 | 0.0155 | 0.0155 | 0.0155 | 0.015468 | 3073.2177 | 443.6008 | 0 | 1 | 3073.2177 | 9444666.9233 | 9444666.9233 | 131.3125 | 143.3444 | 3073.2177 | 3079.8717 | 3079.866 | 3086.5143 | 443.6008 | 443.2204 | 443.2195 | 442.8383 | 15.81 | 15.825 | 15.825 | 15.84 | -25.3605 | -25.4154 | -25.4154 | -25.5679
| 15.84 | [7 empty] | 8.796 | 0.015468 | 0.015468 | 0.015468 | 0.015436 | 3086.5143 | 442.8378 | 0 | 1 | 3086.5143 | 9526570.3811 | 9526570.3811 | 131.4669 | 143.4735 | 3086.5143 | 3093.1568 | 3093.1511 | 3099.7879 | 442.8378 | 442.4543 | 442.4535 | 442.0691 | 15.84 | 15.855 | 15.855 | 15.87 | -25.5679 | -25.6229 | -25.6229 | -25.776
| 15.87 | [7 empty] | 8.778 | 0.015436 | 0.015436 | 0.015436 | 0.015405 | 3099.7879 | 442.0686 | 0 | 1 | 3099.7879 | 9608684.9593 | 9608684.9593 | 131.6217 | 143.6024 | 3099.7879 | 3106.4189 | 3106.4131 | 3113.0383 | 442.0686 | 441.682 | 441.6812 | 441.2937 | 15.87 | 15.885 | 15.885 | 15.9 | -25.776 | -25.8311 | -25.8311 | -25.9847
| 15.9 | [7 empty] | 8.76 | 0.015405 | 0.015405 | 0.015405 | 0.015373 | 3113.0383 | 441.2932 | 0 | 1 | 3113.0383 | 9691007.6626 | 9691007.6626 | 131.7769 | 143.731 | 3113.0383 | 3119.6577 | 3119.6519 | 3126.2654 | 441.2932 | 440.9034 | 440.9026 | 440.512 | 15.9 | 15.915 | 15.915 | 15.93 | -25.9847 | -26.04 | -26.0399 | -26.1941
| 15.93 | [7 empty] | 8.742 | 0.015373 | 0.015373 | 0.015373 | 0.015341 | 3126.2654 | 440.5115 | 0 | 1 | 3126.2654 | 9773535.4752 | 9773535.4752 | 131.9325 | 143.8595 | 3126.2654 | 3132.8731 | 3132.8672 | 3139.469 | 440.5115 | 440.1186 | 440.1178 | 439.724 | 15.93 | 15.945 | 15.945 | 15.96 | -26.1941 | -26.2494 | -26.2494 | -26.4041
| 15.96 | [7 empty] | 8.724 | 0.015341 | 0.015341 | 0.015341 | 0.01531 | 3139.469 | 439.7235 | 0 | 1 | 3139.469 | 9856265.361 | 9856265.361 | 132.0885 | 143.9877 | 3139.469 | 3146.0648 | 3146.0589 | 3152.6488 | 439.7235 | 439.3275 | 439.3267 | 438.9298 | 15.96 | 15.975 | 15.975 | 15.99 | -26.4041 | -26.4596 | -26.4595 | -26.6147
| 15.99 | [7 empty] | 8.706 | 0.01531 | 0.01531 | 0.01531 | 0.015278 | 3152.6488 | 438.9293 | 0 | 1 | 3152.6488 | 9939194.264 | 9939194.264 | 132.2449 | 144.1156 | 3152.6488 | 3159.2327 | 3159.2267 | 3165.8046 | 438.9293 | 438.53 | 438.5292 | 438.1292 | 15.99 | 16.005 | 16.005 | 16.02 | -26.6147 | -26.6703 | -26.6703 | -26.826
| 16.02 | [7 empty] | 8.688 | 0.015278 | 0.015278 | 0.015278 | 0.015247 | 3165.8047 | 438.1287 | 0 | 1 | 3165.8047 | 10022319.1076 | 10022319.1076 | 132.4016 | 144.2434 | 3165.8047 | 3172.3766 | 3172.3705 | 3178.9364 | 438.1287 | 437.7263 | 437.7254 | 437.3222 | 16.02 | 16.035 | 16.035 | 16.05 | -26.826 | -26.8817 | -26.8816 | -27.0379
| 16.05 | [7 empty] | 8.67 | 0.015247 | 0.015247 | 0.015247 | 0.015215 | 3178.9364 | 437.3217 | 0 | 1 | 3178.9364 | 10105636.7954 | 10105636.7954 | 132.5586 | 144.3709 | 3178.9364 | 3185.4963 | 3185.4902 | 3192.0439 | 437.3217 | 436.9161 | 436.9153 | 436.5089 | 16.05 | 16.065 | 16.065 | 16.08 | -27.0379 | -27.0937 | -27.0936 | -27.2504
| 16.08 | [7 empty] | 8.652 | 0.015215 | 0.015215 | 0.015215 | 0.015183 | 3192.0439 | 436.5084 | 0 | 1 | 3192.0439 | 10189144.2108 | 10189144.2108 | 132.7161 | 144.4981 | 3192.0439 | 3198.5915 | 3198.5854 | 3205.1269 | 436.5084 | 436.0996 | 436.0988 | 435.6892 | 16.08 | 16.095 | 16.095 | 16.11 | -27.2504 | -27.3063 | -27.3063 | -27.4636
| 16.11 | [7 empty] | 8.634 | 0.015183 | 0.015183 | 0.015183 | 0.015152 | 3205.1269 | 435.6887 | 0 | 1 | 3205.1269 | 10272838.2172 | 10272838.2172 | 132.8739 | 144.6251 | 3205.1269 | 3211.6622 | 3211.656 | 3218.1851 | 435.6887 | 435.2767 | 435.2759 | 434.8631 | 16.11 | 16.125 | 16.125 | 16.14 | -27.4636 | -27.5196 | -27.5195 | -27.6773
| 16.14 | [7 empty] | 8.616 | 0.015152 | 0.015152 | 0.015152 | 0.01512 | 3218.1851 | 434.8626 | 0 | 1 | 3218.1851 | 10356715.6577 | 10356715.6577 | 133.032 | 144.7519 | 3218.1851 | 3224.7081 | 3224.7019 | 3231.2185 | 434.8626 | 434.4474 | 434.4466 | 434.0306 | 16.14 | 16.155 | 16.155 | 16.17 | -27.6773 | -27.7334 | -27.7334 | -27.8917
| 16.17 | [7 empty] | 8.598 | 0.01512 | 0.01512 | 0.01512 | 0.015088 | 3231.2186 | 434.0301 | 0 | 1 | 3231.2186 | 10440773.3557 | 10440773.3557 | 133.1905 | 144.8785 | 3231.2186 | 3237.729 | 3237.7227 | 3244.2269 | 434.0301 | 433.6117 | 433.6109 | 433.1916 | 16.17 | 16.185 | 16.185 | 16.2 | -27.8917 | -27.9479 | -27.9478 | -28.1067
| 16.2 | [7 empty] | 8.58 | 0.015088 | 0.015088 | 0.015088 | 0.015057 | 3244.2269 | 433.1911 | 0 | 1 | 3244.2269 | 10525008.1147 | 10525008.1147 | 133.3493 | 145.0048 | 3244.2269 | 3250.7248 | 3250.7184 | 3257.21 | 433.1911 | 432.7695 | 432.7687 | 432.3462 | 16.2 | 16.215 | 16.215 | 16.23 | -28.1067 | -28.163 | -28.1629 | -28.3223
| 16.23 | [7 empty] | 8.562 | 0.015057 | 0.015057 | 0.015057 | 0.015025 | 3257.21 | 432.3457 | 0 | 1 | 3257.21 | 10609416.7182 | 10609416.7182 | 133.5084 | 145.1308 | 3257.21 | 3263.6951 | 3263.6888 | 3270.1676 | 432.3457 | 431.9209 | 431.92 | 431.4944 | 16.23 | 16.245 | 16.245 | 16.26 | -28.3223 | -28.3786 | -28.3786 | -28.5384
| 16.26 | [7 empty] | 8.544 | 0.015025 | 0.015025 | 0.015025 | 0.014993 | 3270.1676 | 431.4939 | 0 | 1 | 3270.1676 | 10693995.9298 | 10693995.9298 | 133.6679 | 145.2566 | 3270.1676 | 3276.64 | 3276.6336 | 3283.0995 | 431.4939 | 431.0658 | 431.0649 | 430.636 | 16.26 | 16.275 | 16.275 | 16.29 | -28.5384 | -28.5949 | -28.5949 | -28.7552
| 16.29 | [7 empty] | 8.526 | 0.014993 | 0.014993 | 0.014993 | 0.014962 | 3283.0995 | 430.6355 | 0 | 1 | 3283.0995 | 10778742.4936 | 10778742.4936 | 133.8276 | 145.3822 | 3283.0995 | 3289.5591 | 3289.5526 | 3296.0056 | 430.6355 | 430.2042 | 430.2033 | 429.7711 | 16.29 | 16.305 | 16.305 | 16.32 | -28.7552 | -28.8118 | -28.8117 | -28.9726
| 16.32 | [7 empty] | 8.508 | 0.014962 | 0.014962 | 0.014962 | 0.01493 | 3296.0056 | 429.7706 | 0 | 1 | 3296.0056 | 10863653.1336 | 10863653.1336 | 133.9877 | 145.5075 | 3296.0056 | 3302.4522 | 3302.4457 | 3308.8857 | 429.7706 | 429.336 | 429.3352 | 428.8997 | 16.32 | 16.335 | 16.335 | 16.35 | -28.9726 | -29.0293 | -29.0292 | -29.1905
| 16.35 | [7 empty] | 8.49 | 0.01493 | 0.01493 | 0.01493 | 0.014898 | 3308.8857 | 428.8992 | 0 | 1 | 3308.8857 | 10948724.5545 | 10948724.5545 | 134.1481 | 145.6325 | 3308.8857 | 3315.3192 | 3315.3126 | 3321.7395 | 428.8992 | 428.4614 | 428.4605 | 428.0218 | 16.35 | 16.365 | 16.365 | 16.38 | -29.1905 | -29.2473 | -29.2472 | -29.4091
| 16.38 | [7 empty] | 8.472 | 0.014898 | 0.014898 | 0.014898 | 0.014867 | 3321.7395 | 428.0213 | 0 | 1 | 3321.7395 | 11033953.4412 | 11033953.4412 | 134.3088 | 145.7573 | 3321.7395 | 3328.1598 | 3328.1532 | 3334.5669 | 428.0213 | 427.5801 | 427.5793 | 427.1373 | 16.38 | 16.395 | 16.395 | 16.41 | -29.4091 | -29.4659 | -29.4659 | -29.6282
| 16.41 | [7 empty] | 8.454 | 0.014867 | 0.014867 | 0.014867 | 0.014835 | 3334.5669 | 427.1368 | 0 | 1 | 3334.5669 | 11119336.459 | 11119336.459 | 134.4698 | 145.8819 | 3334.5669 | 3340.974 | 3340.9673 | 3347.3677 | 427.1368 | 426.6923 | 426.6915 | 426.2462 | 16.41 | 16.425 | 16.425 | 16.44 | -29.6282 | -29.6851 | -29.6851 | -29.8479
| 16.44 | [7 empty] | 8.436 | 0.014835 | 0.014835 | 0.014835 | 0.014803 | 3347.3677 | 426.2457 | 0 | 1 | 3347.3677 | 11204870.2538 | 11204870.2538 | 134.631 | 146.0061 | 3347.3677 | 3353.7613 | 3353.7546 | 3360.1416 | 426.2457 | 425.798 | 425.7971 | 425.3485 | 16.44 | 16.455 | 16.455 | 16.47 | -29.8479 | -29.9049 | -29.9048 | -30.0682
| 16.47 | [7 empty] | 8.418 | 0.014803 | 0.014803 | 0.014803 | 0.014772 | 3360.1416 | 425.348 | 0 | 1 | 3360.1416 | 11290551.4521 | 11290551.4521 | 134.7926 | 146.1302 | 3360.1416 | 3366.5218 | 3366.515 | 3372.8885 | 425.348 | 424.897 | 424.8961 | 424.4442 | 16.47 | 16.485 | 16.485 | 16.5 | -30.0682 | -30.1253 | -30.1252 | -30.289
| 16.5 | [7 empty] | 8.4 | 0.014772 | 0.014772 | 0.014772 | 0.01474 | 3372.8885 | 424.4437 | 0 | 1 | 3372.8885 | 11376376.6611 | 11376376.6611 | 134.9544 | 146.2539 | 3372.8885 | 3379.2551 | 3379.2483 | 3385.6081 | 424.4437 | 423.9894 | 423.9885 | 423.5333 | 16.5 | 16.515 | 16.515 | 16.53 | -30.289 | -30.3462 | -30.3461 | -30.5104
| 16.53 | [7 empty] | 8.382 | 0.01474 | 0.01474 | 0.01474 | 0.014708 | 3385.6081 | 423.5328 | 0 | 1 | 3385.6081 | 11462342.4684 | 11462342.4684 | 135.1164 | 146.3774 | 3385.6081 | 3391.9611 | 3391.9543 | 3398.3004 | 423.5328 | 423.0751 | 423.0743 | 422.6158 | 16.53 | 16.545 | 16.545 | 16.56 | -30.5104 | -30.5676 | -30.5676 | -30.7323
| 16.56 | [7 empty] | 8.364 | 0.014708 | 0.014708 | 0.014708 | 0.014677 | 3398.3004 | 422.6152 | 0 | 1 | 3398.3004 | 11548445.4427 | 11548445.4427 | 135.2788 | 146.5007 | 3398.3004 | 3404.6396 | 3404.6327 | 3410.965 | 422.6152 | 422.1542 | 422.1534 | 421.6915 | 16.56 | 16.575 | 16.575 | 16.59 | -30.7323 | -30.7897 | -30.7896 | -30.9548
| 16.59 | [7 empty] | 8.346 | 0.014677 | 0.014677 | 0.014677 | 0.014645 | 3410.965 | 421.691 | 0 | 1 | 3410.965 | 11634682.1335 | 11634682.1335 | 135.4413 | 146.6236 | 3410.965 | 3417.2904 | 3417.2834 | 3423.6018 | 421.691 | 421.2267 | 421.2258 | 420.7606 | 16.59 | 16.605 | 16.605 | 16.62 | -30.9548 | -31.0122 | -31.0122 | -31.1779
| 16.62 | [7 empty] | 8.328 | 0.014645 | 0.014645 | 0.014645 | 0.014613 | 3423.6018 | 420.7601 | 0 | 1 | 3423.6018 | 11721049.0711 | 11721049.0711 | 135.6042 | 146.7463 | 3423.6018 | 3429.9132 | 3429.9062 | 3436.2105 | 420.7601 | 420.2924 | 420.2916 | 419.823 | 16.62 | 16.635 | 16.635 | 16.65 | -31.1779 | -31.2354 | -31.2353 | -31.4015
| 16.65 | [7 empty] | 8.31 | 0.014613 | 0.014613 | 0.014613 | 0.014582 | 3436.2105 | 419.8225 | 0 | 1 | 3436.2105 | 11807542.7669 | 11807542.7669 | 135.7672 | 146.8687 | 3436.2105 | 3442.5079 | 3442.5008 | 3448.791 | 419.8225 | 419.3515 | 419.3506 | 418.8787 | 16.65 | 16.665 | 16.665 | 16.68 | -31.4015 | -31.459 | -31.459 | -31.6256
| 16.68 | [7 empty] | 8.292 | 0.014582 | 0.014582 | 0.014582 | 0.01455 | 3448.7911 | 418.8782 | 0 | 1 | 3448.7911 | 11894159.7133 | 11894159.7133 | 135.9305 | 146.9909 | 3448.7911 | 3455.0742 | 3455.0671 | 3461.3431 | 418.8782 | 418.4038 | 418.4029 | 417.9277 | 16.68 | 16.695 | 16.695 | 16.71 | -31.6256 | -31.6832 | -31.6832 | -31.8503
| 16.71 | [7 empty] | 8.274 | 0.01455 | 0.01455 | 0.01455 | 0.014518 | 3461.3431 | 417.9271 | 0 | 1 | 3461.3431 | 11980896.3839 | 11980896.3839 | 136.0941 | 147.1127 | 3461.3431 | 3467.6121 | 3467.6049 | 3473.8666 | 417.9271 | 417.4494 | 417.4485 | 416.9699 | 16.71 | 16.725 | 16.725 | 16.74 | -31.8503 | -31.908 | -31.9079 | -32.0755
| 16.74 | [7 empty] | 8.256 | 0.014518 | 0.014518 | 0.014518 | 0.014487 | 3473.8666 | 416.9693 | 0 | 1 | 3473.8666 | 12067749.2335 | 12067749.2335 | 136.2578 | 147.2343 | 3473.8666 | 3480.1212 | 3480.1139 | 3486.3612 | 416.9693 | 416.4882 | 416.4873 | 416.0053 | 16.74 | 16.755 | 16.755 | 16.77 | -32.0755 | -32.1332 | -32.1332 | -32.3012
| 16.77 | [7 empty] | 8.238 | 0.014487 | 0.014487 | 0.014487 | 0.014455 | 3486.3612 | 416.0048 | 0 | 1 | 3486.3612 | 12154714.6984 | 12154714.6984 | 136.4217 | 147.3556 | 3486.3612 | 3492.6013 | 3492.594 | 3498.8268 | 416.0048 | 415.5203 | 415.5194 | 415.034 | 16.77 | 16.785 | 16.785 | 16.8 | -32.3012 | -32.359 | -32.3589 | -32.5274
| 16.8 | [7 empty] | 8.22 | 0.014455 | 0.014455 | 0.014455 | 0.014424 | 3498.8268 | 415.0335 | 0 | 1 | 3498.8268 | 12241789.1959 | 12241789.1959 | 136.5859 | 147.4767 | 3498.8268 | 3505.0523 | 3505.045 | 3511.2632 | 415.0335 | 414.5456 | 414.5447 | 414.0559 | 16.8 | 16.815 | 16.815 | 16.83 | -32.5274 | -32.5853 | -32.5852 | -32.7542
| 16.83 | [7 empty] | 8.202 | 0.014424 | 0.014424 | 0.014424 | 0.014392 | 3511.2632 | 414.0554 | 0 | 1 | 3511.2632 | 12328969.1253 | 12328969.1253 | 136.7503 | 147.5974 | 3511.2632 | 3517.474 | 3517.4666 | 3523.6701 | 414.0554 | 413.564 | 413.5632 | 413.071 | 16.83 | 16.845 | 16.845 | 16.86 | -32.7542 | -32.8121 | -32.8121 | -32.9815
| 16.86 | [7 empty] | 8.184 | 0.014392 | 0.014392 | 0.014392 | 0.01436 | 3523.6701 | 413.0704 | 0 | 1 | 3523.6701 | 12416250.8671 | 12416250.8671 | 136.9148 | 147.7179 | 3523.6701 | 3529.8661 | 3529.8587 | 3536.0473 | 413.0704 | 412.5757 | 412.5748 | 412.0793 | 16.86 | 16.875 | 16.875 | 16.89 | -32.9815 | -33.0395 | -33.0394 | -33.2093
| 16.89 | [7 empty] | 8.166 | 0.01436 | 0.01436 | 0.01436 | 0.014329 | 3536.0473 | 412.0787 | 0 | 1 | 3536.0473 | 12503630.7836 | 12503630.7836 | 137.0796 | 147.838 | 3536.0473 | 3542.2285 | 3542.221 | 3548.3947 | 412.0787 | 411.5806 | 411.5797 | 411.0807 | 16.89 | 16.905 | 16.905 | 16.92 | -33.2093 | -33.2673 | -33.2672 | -33.4375
| 16.92 | [7 empty] | 8.148 | 0.014329 | 0.014329 | 0.014329 | 0.014297 | 3548.3947 | 411.0801 | 0 | 1 | 3548.3947 | 12591105.219 | 12591105.219 | 137.2445 | 147.9579 | 3548.3947 | 3554.5609 | 3554.5534 | 3560.7121 | 411.0801 | 410.5786 | 410.5777 | 410.0753 | 16.92 | 16.935 | 16.935 | 16.95 | -33.4375 | -33.4956 | -33.4956 | -33.6663
| 16.95 | [7 empty] | 8.13 | 0.014297 | 0.014297 | 0.014297 | 0.014265 | 3560.7121 | 410.0747 | 0 | 1 | 3560.7121 | 12678670.4991 | 12678670.4991 | 137.4096 | 148.0775 | 3560.7121 | 3566.8632 | 3566.8556 | 3572.9991 | 410.0747 | 409.5697 | 409.5688 | 409.063 | 16.95 | 16.965 | 16.965 | 16.98 | -33.6663 | -33.7245 | -33.7244 | -33.8956
| 16.98 | [7 empty] | 8.112 | 0.014265 | 0.014265 | 0.014265 | 0.014234 | 3572.9992 | 409.0624 | 0 | 1 | 3572.9992 | 12766322.9319 | 12766322.9319 | 137.5748 | 148.1968 | 3572.9992 | 3579.1351 | 3579.1275 | 3585.2557 | 409.0624 | 408.554 | 408.5531 | 408.0438 | 16.98 | 16.995 | 16.995 | 17.01 | -33.8956 | -33.9538 | -33.9537 | -34.1253
| 17.01 | [7 empty] | 8.094 | 0.014234 | 0.014234 | 0.014234 | 0.014202 | 3585.2558 | 408.0432 | 0 | 1 | 3585.2558 | 12854058.8073 | 12854058.8073 | 137.7402 | 148.3158 | 3585.2558 | 3591.3764 | 3591.3687 | 3597.4817 | 408.0432 | 407.5313 | 407.5305 | 407.0177 | 17.01 | 17.025 | 17.025 | 17.04 | -34.1253 | -34.1836 | -34.1835 | -34.3556
| 17.04 | [7 empty] | 8.076 | 0.014202 | 0.014202 | 0.014202 | 0.01417 | 3597.4817 | 407.0171 | 0 | 1 | 3597.4817 | 12941874.3974 | 12941874.3974 | 137.9058 | 148.4345 | 3597.4817 | 3603.5869 | 3603.5792 | 3609.6767 | 407.0171 | 406.5018 | 406.5009 | 405.9847 | 17.04 | 17.055 | 17.055 | 17.07 | -34.3556 | -34.4139 | -34.4138 | -34.5863
| 17.07 | [7 empty] | 8.058 | 0.01417 | 0.01417 | 0.01417 | 0.014139 | 3609.6767 | 405.9841 | 0 | 1 | 3609.6767 | 13029765.9567 | 13029765.9567 | 138.0715 | 148.5529 | 3609.6767 | 3615.7665 | 3615.7587 | 3621.8406 | 405.9841 | 405.4654 | 405.4645 | 404.9448 | 17.07 | 17.085 | 17.085 | 17.1 | -34.5863 | -34.6447 | -34.6446 | -34.8175
| 17.1 | [7 empty] | 8.04 | 0.014139 | 0.014139 | 0.014139 | 0.014107 | 3621.8407 | 404.9442 | 0 | 1 | 3621.8407 | 13117729.7219 | 13117729.7219 | 138.2373 | 148.671 | 3621.8407 | 3627.9148 | 3627.907 | 3633.9733 | 404.9442 | 404.422 | 404.4211 | 403.898 | 17.1 | 17.115 | 17.115 | 17.13 | -34.8175 | -34.8759 | -34.8758 | -35.0492
| 17.13 | [7 empty] | 8.022 | 0.014107 | 0.014107 | 0.014107 | 0.014075 | 3633.9733 | 403.8974 | 0 | 1 | 3633.9733 | 13205761.9123 | 13205761.9123 | 138.4033 | 148.7888 | 3633.9733 | 3640.0318 | 3640.0239 | 3646.0744 | 403.8974 | 403.3716 | 403.3708 | 402.8442 | 17.13 | 17.145 | 17.145 | 17.16 | -35.0492 | -35.1076 | -35.1075 | -35.2813
| 17.16 | [7 empty] | 8.004 | 0.014075 | 0.014075 | 0.014075 | 0.014044 | 3646.0744 | 402.8436 | 0 | 1 | 3646.0744 | 13293858.7297 | 13293858.7297 | 138.5694 | 148.9063 | 3646.0744 | 3652.1171 | 3652.1091 | 3658.1438 | 402.8436 | 402.3144 | 402.3135 | 401.7834 | 17.16 | 17.175 | 17.175 | 17.19 | -35.2813 | -35.3398 | -35.3397 | -35.5139
| 17.19 | [7 empty] | 7.986 | 0.014044 | 0.014044 | 0.014044 | 0.014012 | 3658.1438 | 401.7828 | 0 | 1 | 3658.1438 | 13382016.3586 | 13382016.3586 | 138.7356 | 149.0235 | 3658.1438 | 3664.1706 | 3664.1626 | 3670.1813 | 401.7828 | 401.2501 | 401.2492 | 400.7156 | 17.19 | 17.205 | 17.205 | 17.22 | -35.5139 | -35.5724 | -35.5723 | -35.7469
| 17.22 | [7 empty] | 7.968 | 0.014012 | 0.014012 | 0.014012 | 0.01398 | 3670.1813 | 400.7151 | 0 | 1 | 3670.1813 | 13470230.9665 | 13470230.9665 | 138.9019 | 149.1403 | 3670.1813 | 3676.1921 | 3676.184 | 3682.1867 | 400.7151 | 400.1789 | 400.178 | 399.6409 | 17.22 | 17.235 | 17.235 | 17.25 | -35.7469 | -35.8055 | -35.8054 | -35.9804
| 17.25 | [7 empty] | 7.95 | 0.01398 | 0.01398 | 0.01398 | 0.013949 | 3682.1867 | 399.6403 | 0 | 1 | 3682.1867 | 13558498.7037 | 13558498.7037 | 139.0683 | 149.2569 | 3682.1867 | 3688.1813 | 3688.1732 | 3694.1597 | 399.6403 | 399.1006 | 399.0997 | 398.5591 | 17.25 | 17.265 | 17.265 | 17.28 | -35.9804 | -36.039 | -36.0389 | -36.2143
| 17.28 | [7 empty] | 7.932 | 0.013949 | 0.013949 | 0.013949 | 0.013917 | 3694.1597 | 398.5586 | 0 | 1 | 3694.1597 | 13646815.7035 | 13646815.7035 | 139.2348 | 149.3731 | 3694.1597 | 3700.1381 | 3700.1299 | 3706.1001 | 398.5586 | 398.0153 | 398.0145 | 397.4704 | 17.28 | 17.295 | 17.295 | 17.31 | -36.2143 | -36.2729 | -36.2729 | -36.4487
| 17.31 | [7 empty] | 7.914 | 0.013917 | 0.013917 | 0.013917 | 0.013885 | 3706.1001 | 397.4698 | 0 | 1 | 3706.1001 | 13735178.0825 | 13735178.0825 | 139.4014 | 149.4891 | 3706.1001 | 3712.0622 | 3712.054 | 3718.0078 | 397.4698 | 396.9231 | 396.9222 | 396.3746 | 17.31 | 17.325 | 17.325 | 17.34 | -36.4487 | -36.5073 | -36.5072 | -36.6835
| 17.34 | [7 empty] | 7.896 | 0.013885 | 0.013885 | 0.013885 | 0.013854 | 3718.0078 | 396.374 | 0 | 1 | 3718.0078 | 13823581.9404 | 13823581.9404 | 139.568 | 149.6047 | 3718.0078 | 3723.9534 | 3723.9451 | 3729.8825 | 396.374 | 395.8237 | 395.8228 | 395.2717 | 17.34 | 17.355 | 17.355 | 17.37 | -36.6835 | -36.7421 | -36.7421 | -36.9187
| 17.37 | [7 empty] | 7.878 | 0.013854 | 0.013854 | 0.013854 | 0.013822 | 3729.8825 | 395.2711 | 0 | 1 | 3729.8825 | 13912023.3607 | 13912023.3607 | 139.7348 | 149.72 | 3729.8825 | 3735.8116 | 3735.8032 | 3741.724 | 395.2711 | 394.7173 | 394.7165 | 394.1618 | 17.37 | 17.385 | 17.385 | 17.4 | -36.9187 | -36.9774 | -36.9773 | -37.1544
| 17.4 | [7 empty] | 7.86 | 0.013822 | 0.013822 | 0.013822 | 0.01379 | 3741.724 | 394.1612 | 0 | 1 | 3741.724 | 14000498.4101 | 14000498.4101 | 139.9016 | 149.835 | 3741.724 | 3747.6364 | 3747.628 | 3753.5321 | 394.1612 | 393.6039 | 393.603 | 393.0448 | 17.4 | 17.415 | 17.415 | 17.43 | -37.1544 | -37.2131 | -37.213 | -37.3904
| 17.43 | [7 empty] | 7.842 | 0.01379 | 0.01379 | 0.01379 | 0.013759 | 3753.5321 | 393.0442 | 0 | 1 | 3753.5321 | 14089003.1391 | 14089003.1391 | 140.0684 | 149.9496 | 3753.5321 | 3759.4278 | 3759.4193 | 3765.3066 | 393.0442 | 392.4834 | 392.4825 | 391.9208 | 17.43 | 17.445 | 17.445 | 17.46 | -37.3904 | -37.4492 | -37.4491 | -37.6269
| 17.46 | [7 empty] | 7.824 | 0.013759 | 0.013759 | 0.013759 | 0.013727 | 3765.3066 | 391.9202 | 0 | 1 | 3765.3066 | 14177533.582 | 14177533.582 | 140.2353 | 150.0639 | 3765.3066 | 3771.1854 | 3771.1769 | 3777.0472 | 391.9202 | 391.3558 | 391.3549 | 390.7896 | 17.46 | 17.475 | 17.475 | 17.49 | -37.6269 | -37.6856 | -37.6856 | -37.8638
| 17.49 | [7 empty] | 7.806 | 0.013727 | 0.013727 | 0.013727 | 0.013695 | 3777.0472 | 390.789 | 0 | 1 | 3777.0472 | 14266085.7571 | 14266085.7571 | 140.4023 | 150.1779 | 3777.0472 | 3782.9091 | 3782.9005 | 3788.7538 | 390.789 | 390.221 | 390.2202 | 389.6513 | 17.49 | 17.505 | 17.505 | 17.52 | -37.8638 | -37.9225 | -37.9225 | -38.1011
| 17.52 | [7 empty] | 7.788 | 0.013695 | 0.013695 | 0.013695 | 0.013664 | 3788.7538 | 389.6507 | 0 | 1 | 3788.7538 | 14354655.6669 | 14354655.6669 | 140.5693 | 150.2916 | 3788.7538 | 3794.5986 | 3794.59 | 3800.4262 | 389.6507 | 389.0792 | 389.0783 | 388.5059 | 17.52 | 17.535 | 17.535 | 17.55 | -38.1011 | -38.1598 | -38.1598 | -38.3387
| 17.55 | [7 empty] | 7.77 | 0.013664 | 0.013664 | 0.013664 | 0.013632 | 3800.4262 | 388.5053 | 0 | 1 | 3800.4262 | 14443239.2977 | 14443239.2977 | 140.7363 | 150.4049 | 3800.4262 | 3806.2538 | 3806.2452 | 3812.0641 | 388.5053 | 387.9302 | 387.9294 | 387.3534 | 17.55 | 17.565 | 17.565 | 17.58 | -38.3387 | -38.3975 | -38.3974 | -38.5768
| 17.58 | [7 empty] | 7.752 | 0.013632 | 0.013632 | 0.013632 | 0.013601 | 3812.0641 | 387.3528 | 0 | 1 | 3812.0641 | 14531832.6207 | 14531832.6207 | 140.9033 | 150.5179 | 3812.0641 | 3817.8744 | 3817.8657 | 3823.6673 | 387.3528 | 386.7741 | 386.7733 | 386.1937 | 17.58 | 17.595 | 17.595 | 17.61 | -38.5768 | -38.6356 | -38.6355 | -38.8153
| 17.61 | [7 empty] | 7.734 | 0.013601 | 0.013601 | 0.013601 | 0.013569 | 3823.6673 | 386.1931 | 0 | 1 | 3823.6673 | 14620431.5912 | 14620431.5912 | 141.0703 | 150.6305 | 3823.6673 | 3829.4602 | 3829.4515 | 3835.2356 | 386.1931 | 385.6109 | 385.61 | 385.0269 | 17.61 | 17.625 | 17.625 | 17.64 | -38.8153 | -38.8741 | -38.874 | -39.0541
| 17.64 | [7 empty] | 7.716 | 0.013569 | 0.013569 | 0.013569 | 0.013537 | 3835.2356 | 385.0263 | 0 | 1 | 3835.2356 | 14709032.1493 | 14709032.1493 | 141.2374 | 150.7429 | 3835.2356 | 3841.011 | 3841.0022 | 3846.7688 | 385.0263 | 384.4405 | 384.4396 | 383.8529 | 17.64 | 17.655 | 17.655 | 17.67 | -39.0541 | -39.1129 | -39.1128 | -39.2933
| 17.67 | [7 empty] | 7.698 | 0.013537 | 0.013537 | 0.013537 | 0.013506 | 3846.7688 | 383.8523 | 0 | 1 | 3846.7688 | 14797630.2199 | 14797630.2199 | 141.4044 | 150.8548 | 3846.7688 | 3852.5266 | 3852.5177 | 3858.2667 | 383.8523 | 383.2629 | 383.262 | 382.6717 | 17.67 | 17.685 | 17.685 | 17.7 | -39.2933 | -39.3521 | -39.352 | -39.5329
| 17.7 | [7 empty] | 7.68 | 0.013506 | 0.013506 | 0.013506 | 0.013474 | 3858.2667 | 382.6711 | 0 | 1 | 3858.2667 | 14886221.713 | 14886221.713 | 141.5714 | 150.9665 | 3858.2667 | 3864.0067 | 3863.9978 | 3869.729 | 382.6711 | 382.0781 | 382.0773 | 381.4834 | 17.7 | 17.715 | 17.715 | 17.73 | -39.5329 | -39.5917 | -39.5916 | -39.7728
| 17.73 | [7 empty] | 7.662 | 0.013474 | 0.013474 | 0.013474 | 0.013442 | 3869.729 | 381.4828 | 0 | 1 | 3869.729 | 14974802.5233 | 14974802.5233 | 141.7384 | 151.0777 | 3869.729 | 3875.4512 | 3875.4423 | 3881.1556 | 381.4828 | 380.8862 | 380.8853 | 380.2878 | 17.73 | 17.745 | 17.745 | 17.76 | -39.7728 | -39.8316 | -39.8315 | -40.0131
| 17.76 | [7 empty] | 7.644 | 0.013442 | 0.013442 | 0.013442 | 0.013411 | 3881.1556 | 380.2872 | 0 | 1 | 3881.1556 | 15063368.5312 | 15063368.5312 | 141.9054 | 151.1887 | 3881.1556 | 3886.8599 | 3886.8509 | 3892.5462 | 380.2872 | 379.687 | 379.6861 | 379.0851 | 17.76 | 17.775 | 17.775 | 17.79 | -40.0131 | -40.0719 | -40.0718 | -40.2538
| 17.79 | [7 empty] | 7.626 | 0.013411 | 0.013411 | 0.013411 | 0.013379 | 3892.5462 | 379.0844 | 0 | 1 | 3892.5462 | 15151915.6022 | 15151915.6022 | 142.0723 | 151.2993 | 3892.5462 | 3898.2324 | 3898.2234 | 3903.9006 | 379.0844 | 378.4806 | 378.4798 | 377.8751 | 17.79 | 17.805 | 17.805 | 17.82 | -40.2538 | -40.3126 | -40.3125 | -40.4948
| 17.82 | [7 empty] | 7.608 | 0.013379 | 0.013379 | 0.013379 | 0.013347 | 3903.9006 | 377.8744 | 0 | 1 | 3903.9006 | 15240439.5875 | 15240439.5875 | 142.2392 | 151.4095 | 3903.9006 | 3909.5687 | 3909.5596 | 3915.2185 | 377.8744 | 377.267 | 377.2661 | 376.6578 | 17.82 | 17.835 | 17.835 | 17.85 | -40.4948 | -40.5535 | -40.5535 | -40.7361
| 17.85 | [7 empty] | 7.59 | 0.013347 | 0.013347 | 0.013347 | 0.013316 | 3915.2186 | 376.6572 | 0 | 1 | 3915.2186 | 15328936.324 | 15328936.324 | 142.4061 | 151.5194 | 3915.2186 | 3920.8684 | 3920.8592 | 3926.4999 | 376.6572 | 376.0462 | 376.0453 | 375.4334 | 17.85 | 17.865 | 17.865 | 17.88 | -40.7361 | -40.7949 | -40.7948 | -40.9777
| 17.88 | [7 empty] | 7.572 | 0.013316 | 0.013316 | 0.013316 | 0.013284 | 3926.4999 | 375.4328 | 0 | 1 | 3926.4999 | 15417401.6344 | 15417401.6344 | 142.5729 | 151.6289 | 3926.4999 | 3932.1314 | 3932.1222 | 3937.7444 | 375.4328 | 374.8181 | 374.8172 | 374.2017 | 17.88 | 17.895 | 17.895 | 17.91 | -40.9777 | -41.0365 | -41.0364 | -41.2197
| 17.91 | [7 empty] | 7.554 | 0.013284 | 0.013284 | 0.013284 | 0.013252 | 3937.7444 | 374.201 | 0 | 1 | 3937.7444 | 15505831.3277 | 15505831.3277 | 142.7396 | 151.7381 | 3937.7444 | 3943.3575 | 3943.3482 | 3948.9519 | 374.201 | 373.5827 | 373.5819 | 372.9627 | 17.91 | 17.925 | 17.925 | 17.94 | -41.2197 | -41.2785 | -41.2784 | -41.4621
| 17.94 | [7 empty] | 7.536 | 0.013252 | 0.013252 | 0.013252 | 0.013221 | 3948.9519 | 372.9621 | 0 | 1 | 3948.9519 | 15594221.1987 | 15594221.1987 | 142.9062 | 151.8469 | 3948.9519 | 3954.5463 | 3954.537 | 3960.1221 | 372.9621 | 372.3401 | 372.3393 | 371.7164 | 17.94 | 17.955 | 17.955 | 17.97 | -41.4621 | -41.5208 | -41.5207 | -41.7047
| 17.97 | [7 empty] | 7.518 | 0.013221 | 0.013221 | 0.013221 | 0.013189 | 3960.1221 | 371.7158 | 0 | 1 | 3960.1221 | 15682567.0291 | 15682567.0291 | 143.0728 | 151.9554 | 3960.1221 | 3965.6978 | 3965.6885 | 3971.2548 | 371.7158 | 371.0902 | 371.0894 | 370.4629 | 17.97 | 17.985 | 17.985 | 18 | -41.7047 | -41.7634 | -41.7633 | -41.9476
| 18 | [7 empty] | 7.5 | 0.013189 | 0.013189 | 0.013189 | 0.013157 | 3971.2548 | 370.4623 | 0 | 1 | 3971.2548 | 15770864.5867 | 15770864.5867 | 143.2392 | 152.0635 | 3971.2548 | 3976.8117 | 3976.8023 | 3982.3498 | 370.4623 | 369.8331 | 369.8322 | 369.2021 | 18 | 18.015 | 18.015 | 18.03 | -41.9476 | -42.0063 | -42.0062 | -42.1909
| 18.03 | [7 empty] | 7.482 | 0.013157 | 0.013157 | 0.013157 | 0.013126 | 3982.3498 | 369.2015 | 0 | 1 | 3982.3498 | 15859109.6264 | 15859109.6264 | 143.4056 | 152.1712 | 3982.3498 | 3987.8878 | 3987.8783 | 3993.4068 | 369.2015 | 368.5686 | 368.5677 | 367.934 | 18.03 | 18.045 | 18.045 | 18.06 | -42.1909 | -42.2496 | -42.2495 | -42.4344
| 18.06 | [7 empty] | 7.464 | 0.013126 | 0.013126 | 0.013126 | 0.013094 | 3993.4068 | 367.9333 | 0 | 1 | 3993.4068 | 15947297.8897 | 15947297.8897 | 143.5719 | 152.2785 | 3993.4068 | 3998.9258 | 3998.9163 | 4004.4257 | 367.9333 | 367.2968 | 367.296 | 366.6586 | 18.06 | 18.075 | 18.075 | 18.09 | -42.4344 | -42.4931 | -42.493 | -42.6783
| 18.09 | [7 empty] | 7.446 | 0.013094 | 0.013094 | 0.013094 | 0.013062 | 4004.4257 | 366.6579 | 0 | 1 | 4004.4257 | 16035425.1054 | 16035425.1054 | 143.738 | 152.3855 | 4004.4257 | 4009.9256 | 4009.916 | 4015.4062 | 366.6579 | 366.0178 | 366.0169 | 365.3758 | 18.09 | 18.105 | 18.105 | 18.12 | -42.6783 | -42.7369 | -42.7368 | -42.9224
| 18.12 | [7 empty] | 7.428 | 0.013062 | 0.013062 | 0.013062 | 0.013031 | 4015.4062 | 365.3752 | 0 | 1 | 4015.4062 | 16123486.9894 | 16123486.9894 | 143.904 | 152.4921 | 4015.4062 | 4020.8868 | 4020.8772 | 4026.3481 | 365.3752 | 364.7313 | 364.7305 | 364.0858 | 18.12 | 18.135 | 18.135 | 18.15 | -42.9224 | -42.981 | -42.9809 | -43.1668
| 18.15 | [7 empty] | 7.41 | 0.013031 | 0.013031 | 0.013031 | 0.012999 | 4026.3481 | 364.0851 | 0 | 1 | 4026.3481 | 16211479.2452 | 16211479.2452 | 144.0699 | 152.5984 | 4026.3481 | 4031.8094 | 4031.7997 | 4037.2512 | 364.0851 | 363.4376 | 363.4367 | 362.7884 | 18.15 | 18.165 | 18.165 | 18.18 | -43.1668 | -43.2254 | -43.2253 | -43.4115
| 18.18 | [7 empty] | 7.392 | 0.012999 | 0.012999 | 0.012999 | 0.012967 | 4037.2512 | 362.7877 | 0 | 1 | 4037.2512 | 16299397.5639 | 16299397.5639 | 144.2357 | 152.7042 | 4037.2512 | 4042.6931 | 4042.6833 | 4048.1153 | 362.7877 | 362.1365 | 362.1357 | 361.4836 | 18.18 | 18.195 | 18.195 | 18.21 | -43.4115 | -43.47 | -43.4699 | -43.6565
| 18.21 | [7 empty] | 7.374 | 0.012967 | 0.012967 | 0.012967 | 0.012936 | 4048.1153 | 361.483 | 0 | 1 | 4048.1153 | 16387237.6243 | 16387237.6243 | 144.4013 | 152.8097 | 4048.1153 | 4053.5376 | 4053.5277 | 4058.9401 | 361.483 | 360.8281 | 360.8273 | 360.1715 | 18.21 | 18.225 | 18.225 | 18.24 | -43.6565 | -43.7149 | -43.7148 | -43.9017
| 18.24 | [7 empty] | 7.356 | 0.012936 | 0.012936 | 0.012936 | 0.012904 | 4058.9401 | 360.1709 | 0 | 1 | 4058.9401 | 16474995.0933 | 16474995.0933 | 144.5667 | 152.9148 | 4058.9401 | 4064.3427 | 4064.3328 | 4069.7255 | 360.1709 | 359.5124 | 359.5115 | 358.8521 | 18.24 | 18.255 | 18.255 | 18.27 | -43.9017 | -43.9601 | -43.96 | -44.1472
| 18.27 | [7 empty] | 7.338 | 0.012904 | 0.012904 | 0.012904 | 0.012872 | 4069.7255 | 358.8514 | 0 | 1 | 4069.7255 | 16562665.6259 | 16562665.6259 | 144.732 | 153.0195 | 4069.7255 | 4075.1083 | 4075.0983 | 4080.4711 | 358.8514 | 358.1892 | 358.1884 | 357.5253 | 18.27 | 18.285 | 18.285 | 18.3 | -44.1472 | -44.2056 | -44.2054 | -44.3929
| 18.3 | [7 empty] | 7.32 | 0.012872 | 0.012872 | 0.012872 | 0.012841 | 4080.4712 | 357.5246 | 0 | 1 | 4080.4712 | 16650244.8658 | 16650244.8658 | 144.8971 | 153.1238 | 4080.4712 | 4085.834 | 4085.824 | 4091.1769 | 357.5246 | 356.8587 | 356.8579 | 356.1911 | 18.3 | 18.315 | 18.315 | 18.33 | -44.3929 | -44.4512 | -44.4511 | -44.6389
| 18.33 | [7 empty] | 7.302 | 0.012841 | 0.012841 | 0.012841 | 0.012809 | 4091.1769 | 356.1905 | 0 | 1 | 4091.1769 | 16737728.4449 | 16737728.4449 | 145.0621 | 153.2278 | 4091.1769 | 4096.5198 | 4096.5097 | 4101.8425 | 356.1905 | 355.5209 | 355.52 | 354.8495 | 18.33 | 18.345 | 18.345 | 18.36 | -44.6389 | -44.6972 | -44.697 | -44.8851
| 18.36 | [7 empty] | 7.284 | 0.012809 | 0.012809 | 0.012809 | 0.012778 | 4101.8425 | 354.8489 | 0 | 1 | 4101.8425 | 16825111.984 | 16825111.984 | 145.2268 | 153.3313 | 4101.8425 | 4107.1652 | 4107.1551 | 4112.4678 | 354.8489 | 354.1756 | 354.1747 | 353.5006 | 18.36 | 18.375 | 18.375 | 18.39 | -44.8851 | -44.9433 | -44.9432 | -45.1315
| 18.39 | [7 empty] | 7.266 | 0.012778 | 0.012778 | 0.012778 | 0.012746 | 4112.4678 | 353.4999 | 0 | 1 | 4112.4678 | 16912391.093 | 16912391.093 | 145.3913 | 153.4345 | 4112.4678 | 4117.7703 | 4117.7601 | 4123.0524 | 353.4999 | 352.823 | 352.8221 | 352.1443 | 18.39 | 18.405 | 18.405 | 18.42 | -45.1315 | -45.1897 | -45.1896 | -45.3782
| 18.42 | [7 empty] | 7.248 | 0.012746 | 0.012746 | 0.012746 | 0.012714 | 4123.0524 | 352.1436 | 0 | 1 | 4123.0524 | 16999561.3708 | 16999561.3708 | 145.5557 | 153.5373 | 4123.0524 | 4128.3346 | 4128.3244 | 4133.5963 | 352.1436 | 351.4629 | 351.4621 | 350.7805 | 18.42 | 18.435 | 18.435 | 18.45 | -45.3782 | -45.4363 | -45.4362 | -45.6251
| 18.45 | [7 empty] | 7.23 | 0.012714 | 0.012714 | 0.012714 | 0.012683 | 4133.5963 | 350.7799 | 0 | 1 | 4133.5963 | 17086618.4059 | 17086618.4059 | 145.7198 | 153.6396 | 4133.5963 | 4138.858 | 4138.8477 | 4144.0991 | 350.7799 | 350.0955 | 350.0946 | 349.4094 | 18.45 | 18.465 | 18.465 | 18.48 | -45.6251 | -45.6832 | -45.683 | -45.8722
| 18.48 | [7 empty] | 7.212 | 0.012683 | 0.012683 | 0.012683 | 0.012651 | 4144.0992 | 349.4087 | 0 | 1 | 4144.0992 | 17173557.7763 | 17173557.7763 | 145.8837 | 153.7416 | 4144.0992 | 4149.3403 | 4149.33 | 4154.5607 | 349.4087 | 348.7206 | 348.7198 | 348.0308 | 18.48 | 18.495 | 18.495 | 18.51 | -45.8722 | -45.9302 | -45.9301 | -46.1195
| 18.51 | [7 empty] | 7.194 | 0.012651 | 0.012651 | 0.012651 | 0.012619 | 4154.5608 | 348.0302 | 0 | 1 | 4154.5608 | 17260375.0496 | 17260375.0496 | 146.0474 | 153.8432 | 4154.5608 | 4159.7812 | 4159.7708 | 4164.9809 | 348.0302 | 347.3384 | 347.3375 | 346.6448 | 18.51 | 18.525 | 18.525 | 18.54 | -46.1195 | -46.1774 | -46.1773 | -46.367
| 18.54 | [7 empty] | 7.176 | 0.012619 | 0.012619 | 0.012619 | 0.012588 | 4164.9809 | 346.6442 | 0 | 1 | 4164.9809 | 17347065.7838 | 17347065.7838 | 146.2108 | 153.9443 | 4164.9809 | 4170.1805 | 4170.1701 | 4175.3593 | 346.6442 | 345.9487 | 345.9478 | 345.2514 | 18.54 | 18.555 | 18.555 | 18.57 | -46.367 | -46.4249 | -46.4248 | -46.6147
| 18.57 | [7 empty] | 7.158 | 0.012588 | 0.012588 | 0.012588 | 0.012556 | 4175.3593 | 345.2508 | 0 | 1 | 4175.3593 | 17433625.5267 | 17433625.5267 | 146.374 | 154.0451 | 4175.3593 | 4180.5381 | 4180.5276 | 4185.6958 | 345.2508 | 344.5515 | 344.5507 | 343.8506 | 18.57 | 18.585 | 18.585 | 18.6 | -46.6147 | -46.6725 | -46.6724 | -46.8626
| 18.6 | [7 empty] | 7.14 | 0.012556 | 0.012556 | 0.012556 | 0.012524 | 4185.6959 | 343.8499 | 0 | 1 | 4185.6959 | 17520049.8169 | 17520049.8169 | 146.537 | 154.1455 | 4185.6959 | 4190.8536 | 4190.8431 | 4195.9902 | 343.8499 | 343.147 | 343.1461 | 342.4423 | 18.6 | 18.615 | 18.615 | 18.63 | -46.8626 | -46.9203 | -46.9202 | -47.1107
| 18.63 | [7 empty] | 7.122 | 0.012524 | 0.012524 | 0.012524 | 0.012493 | 4195.9903 | 342.4417 | 0 | 1 | 4195.9903 | 17606334.1835 | 17606334.1835 | 146.6996 | 154.2454 | 4195.9903 | 4201.1269 | 4201.1163 | 4206.2423 | 342.4417 | 341.735 | 341.7341 | 341.0266 | 18.63 | 18.645 | 18.645 | 18.66 | -47.1107 | -47.1683 | -47.1682 | -47.3589
| 18.66 | [7 empty] | 7.104 | 0.012493 | 0.012493 | 0.012493 | 0.012461 | 4206.2423 | 341.0259 | 0 | 1 | 4206.2423 | 17692474.1464 | 17692474.1464 | 146.862 | 154.345 | 4206.2423 | 4211.3577 | 4211.347 | 4216.4517 | 341.0259 | 340.3156 | 340.3147 | 339.6035 | 18.66 | 18.675 | 18.675 | 18.69 | -47.3589 | -47.4165 | -47.4164 | -47.6073
| 18.69 | [7 empty] | 7.086 | 0.012461 | 0.012461 | 0.012461 | 0.012429 | 4216.4517 | 339.6028 | 0 | 1 | 4216.4517 | 17778465.2168 | 17778465.2168 | 147.0241 | 154.4441 | 4216.4517 | 4221.5458 | 4221.5351 | 4226.6184 | 339.6028 | 338.8887 | 338.8878 | 338.1728 | 18.69 | 18.705 | 18.705 | 18.72 | -47.6073 | -47.6648 | -47.6647 | -47.8559
| 18.72 | [7 empty] | 7.068 | 0.012429 | 0.012429 | 0.012429 | 0.012398 | 4226.6184 | 338.1722 | 0 | 1 | 4226.6184 | 17864302.8969 | 17864302.8969 | 147.186 | 154.5428 | 4226.6184 | 4231.691 | 4231.6802 | 4236.742 | 338.1722 | 337.4543 | 337.4535 | 336.7348 | 18.72 | 18.735 | 18.735 | 18.75 | -47.8559 | -47.9133 | -47.9132 | -48.1046
| 18.75 | [7 empty] | 7.05 | 0.012398 | 0.012398 | 0.012398 | 0.012366 | 4236.742 | 336.7341 | 0 | 1 | 4236.742 | 17949982.6809 | 17949982.6809 | 147.3475 | 154.6411 | 4236.742 | 4241.793 | 4241.7822 | 4246.8223 | 336.7341 | 336.0125 | 336.0117 | 335.2893 | 18.75 | 18.765 | 18.765 | 18.78 | -48.1046 | -48.162 | -48.1619 | -48.3535
| 18.78 | [7 empty] | 7.032 | 0.012366 | 0.012366 | 0.012366 | 0.012334 | 4246.8223 | 335.2886 | 0 | 1 | 4246.8223 | 18035500.0542 | 18035500.0542 | 147.5087 | 154.7389 | 4246.8223 | 4251.8517 | 4251.8408 | 4256.8592 | 335.2886 | 334.5633 | 334.5624 | 333.8363 | 18.78 | 18.795 | 18.795 | 18.81 | -48.3535 | -48.4108 | -48.4107 | -48.6025
| 18.81 | [7 empty] | 7.014 | 0.012334 | 0.012334 | 0.012334 | 0.012303 | 4256.8592 | 333.8356 | 0 | 1 | 4256.8592 | 18120850.4948 | 18120850.4948 | 147.6696 | 154.8364 | 4256.8592 | 4261.8668 | 4261.8558 | 4266.8524 | 333.8356 | 333.1065 | 333.1057 | 332.3758 | 18.81 | 18.825 | 18.825 | 18.84 | -48.6025 | -48.6597 | -48.6596 | -48.8517
| 18.84 | [7 empty] | 6.996 | 0.012303 | 0.012303 | 0.012303 | 0.012271 | 4266.8524 | 332.3751 | 0 | 1 | 4266.8524 | 18206029.4724 | 18206029.4724 | 147.8302 | 154.9334 | 4266.8524 | 4271.838 | 4271.827 | 4276.8017 | 332.3751 | 331.6423 | 331.6415 | 330.9079 | 18.84 | 18.855 | 18.855 | 18.87 | -48.8517 | -48.9088 | -48.9087 | -49.101
| 18.87 | [7 empty] | 6.978 | 0.012271 | 0.012271 | 0.012271 | 0.012239 | 4276.8017 | 330.9072 | 0 | 1 | 4276.8017 | 18291032.4496 | 18291032.4496 | 147.9905 | 155.03 | 4276.8017 | 4281.7653 | 4281.7542 | 4286.7068 | 330.9072 | 330.1707 | 330.1698 | 329.4324 | 18.87 | 18.885 | 18.885 | 18.9 | -49.101 | -49.158 | -49.1579 | -49.3504
| 18.9 | [7 empty] | 6.96 | 0.012239 | 0.012239 | 0.012239 | 0.012208 | 4286.7068 | 329.4318 | 0 | 1 | 4286.7068 | 18375854.8814 | 18375854.8814 | 148.1504 | 155.1262 | 4286.7068 | 4291.6482 | 4291.6371 | 4296.5675 | 329.4318 | 328.6915 | 328.6907 | 327.9495 | 18.9 | 18.915 | 18.915 | 18.93 | -49.3504 | -49.4073 | -49.4072 | -49.5999
| 18.93 | [7 empty] | 6.942 | 0.012208 | 0.012208 | 0.012208 | 0.012176 | 4296.5675 | 327.9489 | 0 | 1 | 4296.5675 | 18460492.216 | 18460492.216 | 148.31 | 155.2219 | 4296.5675 | 4301.4867 | 4301.4756 | 4306.3836 | 327.9489 | 327.2049 | 327.204 | 326.4592 | 18.93 | 18.945 | 18.945 | 18.96 | -49.5999 | -49.6567 | -49.6566 | -49.8496
| 18.96 | [7 empty] | 6.924 | 0.012176 | 0.012176 | 0.012176 | 0.012144 | 4306.3836 | 326.4585 | 0 | 1 | 4306.3836 | 18544939.8944 | 18544939.8944 | 148.4692 | 155.3172 | 4306.3836 | 4311.2805 | 4311.2693 | 4316.1549 | 326.4585 | 325.7107 | 325.7099 | 324.9613 | 18.96 | 18.975 | 18.975 | 18.99 | -49.8496 | -49.9062 | -49.9061 | -50.0993
| 18.99 | [7 empty] | 6.906 | 0.012144 | 0.012144 | 0.012144 | 0.012113 | 4316.1549 | 324.9606 | 0 | 1 | 4316.1549 | 18629193.3514 | 18629193.3514 | 148.628 | 155.4121 | 4316.1549 | 4321.0293 | 4321.0181 | 4325.8812 | 324.9606 | 324.2091 | 324.2083 | 323.4559 | 18.99 | 19.005 | 19.005 | 19.02 | -50.0993 | -50.1559 | -50.1557 | -50.3491
| 19.02 | [7 empty] | 6.888 | 0.012113 | 0.012113 | 0.012113 | 0.012081 | 4325.8812 | 323.4553 | 0 | 1 | 4325.8812 | 18713248.0154 | 18713248.0154 | 148.7865 | 155.5065 | 4325.8812 | 4330.733 | 4330.7217 | 4335.5622 | 323.4553 | 322.7 | 322.6992 | 321.9431 | 19.02 | 19.035 | 19.035 | 19.05 | -50.3491 | -50.4056 | -50.4055 | -50.599
| 19.05 | [7 empty] | 6.87 | 0.012081 | 0.012081 | 0.012081 | 0.012049 | 4335.5622 | 321.9424 | 0 | 1 | 4335.5622 | 18797099.3085 | 18797099.3085 | 148.9446 | 155.6005 | 4335.5622 | 4340.3913 | 4340.3799 | 4345.1976 | 321.9424 | 321.1834 | 321.1826 | 320.4228 | 19.05 | 19.065 | 19.065 | 19.08 | -50.599 | -50.6554 | -50.6553 | -50.849
| 19.08 | [7 empty] | 6.852 | 0.012049 | 0.012049 | 0.012049 | 0.012018 | 4345.1977 | 320.4221 | 0 | 1 | 4345.1977 | 18880742.6472 | 18880742.6472 | 149.1023 | 155.6941 | 4345.1977 | 4350.004 | 4349.9925 | 4354.7874 | 320.4221 | 319.6593 | 319.6585 | 318.8949 | 19.08 | 19.095 | 19.095 | 19.11 | -50.849 | -50.9053 | -50.9051 | -51.0991
| 19.11 | [7 empty] | 6.834 | 0.012018 | 0.012018 | 0.012018 | 0.011986 | 4354.7874 | 318.8942 | 0 | 1 | 4354.7874 | 18964173.4422 | 18964173.4422 | 149.2595 | 155.7872 | 4354.7874 | 4359.5708 | 4359.5593 | 4364.3312 | 318.8942 | 318.1277 | 318.1269 | 317.3596 | 19.11 | 19.125 | 19.125 | 19.14 | -51.0991 | -51.1552 | -51.1551 | -51.3492
| 19.14 | [7 empty] | 6.816 | 0.011986 | 0.011986 | 0.011986 | 0.011955 | 4364.3312 | 317.3589 | 0 | 1 | 4364.3312 | 19047387.0992 | 19047387.0992 | 149.4164 | 155.8798 | 4364.3312 | 4369.0916 | 4369.0801 | 4373.8289 | 317.3589 | 316.5886 | 316.5878 | 315.8167 | 19.14 | 19.155 | 19.155 | 19.17 | -51.3492 | -51.4052 | -51.4051 | -51.5994
| 19.17 | [7 empty] | 6.798 | 0.011955 | 0.011955 | 0.011955 | 0.011923 | 4373.8289 | 315.816 | 0 | 1 | 4373.8289 | 19130379.0184 | 19130379.0184 | 149.5729 | 155.9721 | 4373.8289 | 4378.5661 | 4378.5545 | 4383.2801 | 315.816 | 315.042 | 315.0412 | 314.2664 | 19.17 | 19.185 | 19.185 | 19.2 | -51.5994 | -51.6553 | -51.6552 | -51.8497
| 19.2 | [7 empty] | 6.78 | 0.011923 | 0.011923 | 0.011923 | 0.011891 | 4383.2801 | 314.2657 | 0 | 1 | 4383.2801 | 19213144.5956 | 19213144.5956 | 149.7289 | 156.0638 | 4383.2801 | 4387.9941 | 4387.9824 | 4392.6847 | 314.2657 | 313.4879 | 313.4871 | 312.7085 | 19.2 | 19.215 | 19.215 | 19.23 | -51.8497 | -51.9054 | -51.9053 | -52.1
| 19.23 | [7 empty] | 6.762 | 0.011891 | 0.011891 | 0.011891 | 0.01186 | 4392.6847 | 312.7078 | 0 | 1 | 4392.6847 | 19295679.2216 | 19295679.2216 | 149.8845 | 156.1551 | 4392.6847 | 4397.3754 | 4397.3636 | 4402.0425 | 312.7078 | 311.9263 | 311.9255 | 311.1432 | 19.23 | 19.245 | 19.245 | 19.26 | -52.1 | -52.1556 | -52.1555 | -52.3503
| 19.26 | [7 empty] | 6.744 | 0.01186 | 0.01186 | 0.01186 | 0.011828 | 4402.0425 | 311.1425 | 0 | 1 | 4402.0425 | 19377978.2833 | 19377978.2833 | 150.0397 | 156.246 | 4402.0425 | 4406.7096 | 4406.6979 | 4411.3532 | 311.1425 | 310.3572 | 310.3564 | 309.5703 | 19.26 | 19.275 | 19.275 | 19.29 | -52.3503 | -52.4058 | -52.4056 | -52.6006
| 19.29 | [7 empty] | 6.726 | 0.011828 | 0.011828 | 0.011828 | 0.011796 | 4411.3532 | 309.5696 | 0 | 1 | 4411.3532 | 19460037.1633 | 19460037.1633 | 150.1944 | 156.3364 | 4411.3532 | 4415.9968 | 4415.9849 | 4420.6166 | 309.5696 | 308.7806 | 308.7798 | 307.9899 | 19.29 | 19.305 | 19.305 | 19.32 | -52.6006 | -52.656 | -52.6559 | -52.851
| 19.32 | [7 empty] | 6.708 | 0.011796 | 0.011796 | 0.011796 | 0.011765 | 4420.6166 | 307.9892 | 0 | 1 | 4420.6166 | 19541851.2405 | 19541851.2405 | 150.3486 | 156.4263 | 4420.6166 | 4425.2365 | 4425.2246 | 4429.8325 | 307.9892 | 307.1964 | 307.1956 | 306.402 | 19.32 | 19.335 | 19.335 | 19.35 | -52.851 | -52.9063 | -52.9061 | -53.1014
| 19.35 | [7 empty] | 6.69 | 0.011765 | 0.011765 | 0.011765 | 0.011733 | 4429.8325 | 306.4013 | 0 | 1 | 4429.8325 | 19623415.8904 | 19623415.8904 | 150.5024 | 156.5158 | 4429.8325 | 4434.4285 | 4434.4166 | 4439.0006 | 306.4013 | 305.6048 | 305.604 | 304.8066 | 19.35 | 19.365 | 19.365 | 19.38 | -53.1014 | -53.1565 | -53.1564 | -53.3518
| 19.38 | [7 empty] | 6.672 | 0.011733 | 0.011733 | 0.011733 | 0.011701 | 4439.0006 | 304.8059 | 0 | 1 | 4439.0006 | 19704726.4851 | 19704726.4851 | 150.6557 | 156.6048 | 4439.0006 | 4443.5727 | 4443.5607 | 4448.1208 | 304.8059 | 304.0057 | 304.0048 | 303.2037 | 19.38 | 19.395 | 19.395 | 19.41 | -53.3518 | -53.4068 | -53.4067 | -53.6023
| 19.41 | [7 empty] | 6.654 | 0.011701 | 0.011701 | 0.011701 | 0.01167 | 4448.1208 | 303.203 | 0 | 1 | 4448.1208 | 19785778.3939 | 19785778.3939 | 150.8085 | 156.6933 | 4448.1208 | 4452.6688 | 4452.6568 | 4457.1927 | 303.203 | 302.399 | 302.3982 | 301.5933 | 19.41 | 19.425 | 19.425 | 19.44 | -53.6023 | -53.6571 | -53.6569 | -53.8527
| 19.44 | [7 empty] | 6.636 | 0.01167 | 0.01167 | 0.01167 | 0.011638 | 4457.1927 | 301.5926 | 0 | 1 | 4457.1927 | 19866566.9832 | 19866566.9832 | 150.9608 | 156.7814 | 4457.1927 | 4461.7166 | 4461.7045 | 4466.2162 | 301.5926 | 300.7848 | 300.784 | 299.9754 | 19.44 | 19.455 | 19.455 | 19.47 | -53.8527 | -53.9073 | -53.9072 | -54.1031
| 19.47 | [7 empty] | 6.618 | 0.011638 | 0.011638 | 0.011638 | 0.011606 | 4466.2163 | 299.9747 | 0 | 1 | 4466.2163 | 19947087.6171 | 19947087.6171 | 151.1126 | 156.869 | 4466.2163 | 4470.7159 | 4470.7037 | 4475.1911 | 299.9747 | 299.1631 | 299.1623 | 298.35 | 19.47 | 19.485 | 19.485 | 19.5 | -54.1031 | -54.1576 | -54.1574 | -54.3534
| 19.5 | [7 empty] | 6.6 | 0.011606 | 0.011606 | 0.011606 | 0.011575 | 4475.1911 | 298.3493 | 0 | 1 | 4475.1911 | 20027335.6577 | 20027335.6577 | 151.2639 | 156.9562 | 4475.1911 | 4479.6664 | 4479.6541 | 4484.1171 | 298.3493 | 297.534 | 297.5331 | 296.717 | 19.5 | 19.515 | 19.515 | 19.53 | -54.3534 | -54.4078 | -54.4076 | -54.6038
| 19.53 | [7 empty] | 6.582 | 0.011575 | 0.011575 | 0.011575 | 0.011543 | 4484.1171 | 296.7163 | 0 | 1 | 4484.1171 | 20107306.4649 | 20107306.4649 | 151.4147 | 157.0428 | 4484.1171 | 4488.5679 | 4488.5556 | 4492.994 | 296.7163 | 295.8973 | 295.8964 | 295.0766 | 19.53 | 19.545 | 19.545 | 19.56 | -54.6038 | -54.658 | -54.6578 | -54.8541
| 19.56 | [7 empty] | 6.564 | 0.011543 | 0.011543 | 0.011543 | 0.011511 | 4492.994 | 295.0759 | 0 | 1 | 4492.994 | 20186995.3974 | 20186995.3974 | 151.5649 | 157.129 | 4492.994 | 4497.4202 | 4497.4078 | 4501.8216 | 295.0759 | 294.2531 | 294.2522 | 293.4286 | 19.56 | 19.575 | 19.575 | 19.59 | -54.8541 | -54.9081 | -54.908 | -55.1044
| 19.59 | [7 empty] | 6.546 | 0.011511 | 0.011511 | 0.011511 | 0.01148 | 4501.8216 | 293.4279 | 0 | 1 | 4501.8216 | 20266397.8122 | 20266397.8122 | 151.7146 | 157.2147 | 4501.8216 | 4506.223 | 4506.2106 | 4510.5996 | 293.4279 | 292.6014 | 292.6005 | 291.7732 | 19.59 | 19.605 | 19.605 | 19.62 | -55.1044 | -55.1583 | -55.1581 | -55.3546
| 19.62 | [7 empty] | 6.528 | 0.01148 | 0.01148 | 0.01148 | 0.011448 | 4510.5996 | 291.7725 | 0 | 1 | 4510.5996 | 20345509.0656 | 20345509.0656 | 151.8638 | 157.3 | 4510.5996 | 4514.9762 | 4514.9638 | 4519.3279 | 291.7725 | 290.9421 | 290.9413 | 290.1102 | 19.62 | 19.635 | 19.635 | 19.65 | -55.3546 | -55.4083 | -55.4082 | -55.6048
| 19.65 | [7 empty] | 6.51 | 0.011448 | 0.011448 | 0.011448 | 0.011416 | 4519.3279 | 290.1095 | 0 | 1 | 4519.3279 | 20424324.5132 | 20424324.5132 | 152.0124 | 157.3847 | 4519.3279 | 4523.6795 | 4523.667 | 4528.0061 | 290.1095 | 289.2754 | 289.2746 | 288.4398 | 19.65 | 19.665 | 19.665 | 19.68 | -55.6048 | -55.6583 | -55.6582 | -55.8549
| 19.68 | [7 empty] | 6.492 | 0.011416 | 0.011416 | 0.011416 | 0.011385 | 4528.0061 | 288.439 | 0 | 1 | 4528.0061 | 20502839.5098 | 20502839.5098 | 152.1604 | 157.469 | 4528.0061 | 4532.3327 | 4532.3201 | 4536.6341 | 288.439 | 287.6012 | 287.6004 | 286.7618 | 19.68 | 19.695 | 19.695 | 19.71 | -55.8549 | -55.9082 | -55.9081 | -56.1049
| 19.71 | [7 empty] | 6.474 | 0.011385 | 0.011385 | 0.011385 | 0.011353 | 4536.6341 | 286.7611 | 0 | 1 | 4536.6341 | 20581049.4104 | 20581049.4104 | 152.3078 | 157.5527 | 4536.6341 | 4540.9356 | 4540.9229 | 4545.2117 | 286.7611 | 285.9195 | 285.9187 | 285.0763 | 19.71 | 19.725 | 19.725 | 19.74 | -56.1049 | -56.1581 | -56.1579 | -56.3549
| 19.74 | [7 empty] | 6.456 | 0.011353 | 0.011353 | 0.011353 | 0.011321 | 4545.2117 | 285.0756 | 0 | 1 | 4545.2117 | 20658949.57 | 20658949.57 | 152.4547 | 157.636 | 4545.2117 | 4549.4879 | 4549.4752 | 4553.7386 | 285.0756 | 284.2303 | 284.2295 | 283.3834 | 19.74 | 19.755 | 19.755 | 19.77 | -56.3549 | -56.4079 | -56.4077 | -56.6047
| 19.77 | [7 empty] | 6.438 | 0.011321 | 0.011321 | 0.011321 | 0.01129 | 4553.7386 | 283.3827 | 0 | 1 | 4553.7386 | 20736535.3441 | 20736535.3441 | 152.601 | 157.7188 | 4553.7386 | 4557.9894 | 4557.9766 | 4562.2146 | 283.3827 | 282.5336 | 282.5328 | 281.6829 | 19.77 | 19.785 | 19.785 | 19.8 | -56.6047 | -56.6576 | -56.6574 | -56.8545
| 19.8 | [7 empty] | 6.42 | 0.01129 | 0.01129 | 0.01129 | 0.011258 | 4562.2146 | 281.6822 | 0 | 1 | 4562.2146 | 20813802.0889 | 20813802.0889 | 152.7466 | 157.8011 | 4562.2146 | 4566.4398 | 4566.427 | 4570.6395 | 281.6822 | 280.8294 | 280.8286 | 279.975 | 19.8 | 19.815 | 19.815 | 19.83 | -56.8545 | -56.9071 | -56.907 | -57.1042
| 19.83 | [7 empty] | 6.402 | 0.011258 | 0.011258 | 0.011258 | 0.011227 | 4570.6395 | 279.9743 | 0 | 1 | 4570.6395 | 20890745.1615 | 20890745.1615 | 152.8917 | 157.8829 | 4570.6395 | 4574.8391 | 4574.8262 | 4579.013 | 279.9743 | 279.1177 | 279.1169 | 278.2596 | 19.83 | 19.845 | 19.845 | 19.86 | -57.1042 | -57.1566 | -57.1565 | -57.3537
| 19.86 | [7 empty] | 6.384 | 0.011227 | 0.011227 | 0.011227 | 0.011195 | 4579.013 | 278.2589 | 0 | 1 | 4579.013 | 20967359.9205 | 20967359.9205 | 153.0361 | 157.9642 | 4579.013 | 4583.1869 | 4583.174 | 4587.3349 | 278.2589 | 277.3986 | 277.3978 | 276.5367 | 19.86 | 19.875 | 19.875 | 19.89 | -57.3537 | -57.406 | -57.4058 | -57.6032
| 19.89 | [7 empty] | 6.366 | 0.011195 | 0.011195 | 0.011195 | 0.011163 | 4587.3349 | 276.536 | 0 | 1 | 4587.3349 | 21043641.7262 | 21043641.7262 | 153.1799 | 158.045 | 4587.3349 | 4591.483 | 4591.47 | 4595.6051 | 276.536 | 275.6719 | 275.6711 | 274.8063 | 19.89 | 19.905 | 19.905 | 19.92 | -57.6032 | -57.6552 | -57.6551 | -57.8525
| 19.92 | [7 empty] | 6.348 | 0.011163 | 0.011163 | 0.011163 | 0.011132 | 4595.6051 | 274.8056 | 0 | 1 | 4595.6051 | 21119585.9406 | 21119585.9406 | 153.3231 | 158.1253 | 4595.6051 | 4599.7272 | 4599.7141 | 4603.8232 | 274.8056 | 273.9378 | 273.937 | 273.0684 | 19.92 | 19.935 | 19.935 | 19.95 | -57.8525 | -57.9044 | -57.9042 | -58.1017
| 19.95 | [7 empty] | 6.33 | 0.011132 | 0.011132 | 0.011132 | 0.0111 | 4603.8232 | 273.0677 | 0 | 1 | 4603.8232 | 21195187.928 | 21195187.928 | 153.4657 | 158.2051 | 4603.8232 | 4607.9192 | 4607.9061 | 4611.989 | 273.0677 | 272.1962 | 272.1954 | 271.3231 | 19.95 | 19.965 | 19.965 | 19.98 | -58.1017 | -58.1534 | -58.1532 | -58.3507
| 19.98 | [7 empty] | 6.312 | 0.0111 | 0.0111 | 0.0111 | 0.011068 | 4611.9891 | 271.3224 | 0 | 1 | 4611.9891 | 21270443.0554 | 21270443.0554 | 153.6075 | 158.2843 | 4611.9891 | 4616.0589 | 4616.0458 | 4620.1024 | 271.3224 | 270.4471 | 270.4464 | 269.5703 | 19.98 | 19.995 | 19.995 | 20.01 | -58.3507 | -58.4022 | -58.402 | -58.5996
| 20.01 | [7 empty] | 6.294 | 0.011068 | 0.011068 | 0.011068 | 0.011037 | 4620.1025 | 269.5696 | 0 | 1 | 4620.1025 | 21345346.6926 | 21345346.6926 | 153.7488 | 158.3631 | 4620.1025 | 4624.146 | 4624.1328 | 4628.1631 | 269.5696 | 268.6906 | 268.6898 | 267.8101 | 20.01 | 20.025 | 20.025 | 20.04 | -58.5996 | -58.6509 | -58.6507 | -58.8483
| 20.04 | [7 empty] | 6.276 | 0.011037 | 0.011037 | 0.011037 | 0.011005 | 4628.1632 | 267.8093 | 0 | 1 | 4628.1632 | 21419894.2124 | 21419894.2124 | 153.8893 | 158.4414 | 4628.1632 | 4632.1803 | 4632.1671 | 4636.1709 | 267.8093 | 266.9266 | 266.9258 | 266.0424 | 20.04 | 20.055 | 20.055 | 20.07 | -58.8483 | -58.8994 | -58.8992 | -59.0969
| 20.07 | [7 empty] | 6.258 | 0.011005 | 0.011005 | 0.011005 | 0.010973 | 4636.1709 | 266.0416 | 0 | 1 | 4636.1709 | 21494080.9912 | 21494080.9912 | 154.0292 | 158.5191 | 4636.1709 | 4640.1616 | 4640.1483 | 4644.1256 | 266.0416 | 265.1552 | 265.1544 | 264.2672 | 20.07 | 20.085 | 20.085 | 20.1 | -59.0969 | -59.1478 | -59.1476 | -59.3453
| 20.1 | [7 empty] | 6.24 | 0.010973 | 0.010973 | 0.010973 | 0.010942 | 4644.1256 | 264.2665 | 0 | 1 | 4644.1256 | 21567902.4092 | 21567902.4092 | 154.1683 | 158.5964 | 4644.1256 | 4648.0896 | 4648.0762 | 4652.0268 | 264.2665 | 263.3763 | 263.3755 | 262.4846 | 20.1 | 20.115 | 20.115 | 20.13 | -59.3453 | -59.396 | -59.3958 | -59.5935
| 20.13 | [7 empty] | 6.222 | 0.010942 | 0.010942 | 0.010942 | 0.01091 | 4652.0269 | 262.4839 | 0 | 1 | 4652.0269 | 21641353.8507 | 21641353.8507 | 154.3068 | 158.6731 | 4652.0269 | 4655.9641 | 4655.9507 | 4659.8745 | 262.4839 | 261.5899 | 261.5892 | 260.6945 | 20.13 | 20.145 | 20.145 | 20.16 | -59.5935 | -59.644 | -59.6438 | -59.8416
| 20.16 | [7 empty] | 6.204 | 0.01091 | 0.01091 | 0.01091 | 0.010878 | 4659.8745 | 260.6938 | 0 | 1 | 4659.8745 | 21714430.7043 | 21714430.7043 | 154.4446 | 158.7493 | 4659.8745 | 4663.7849 | 4663.7715 | 4667.6684 | 260.6938 | 259.7962 | 259.7954 | 258.8971 | 20.16 | 20.175 | 20.175 | 20.19 | -59.8416 | -59.8918 | -59.8916 | -60.0894
| 20.19 | [7 empty] | 6.186 | 0.010878 | 0.010878 | 0.010878 | 0.010847 | 4667.6684 | 258.8963 | 0 | 1 | 4667.6684 | 21787128.3636 | 21787128.3636 | 154.5816 | 158.8249 | 4667.6684 | 4671.5519 | 4671.5383 | 4675.4082 | 258.8963 | 257.995 | 257.9942 | 257.0921 | 20.19 | 20.205 | 20.205 | 20.22 | -60.0894 | -60.1394 | -60.1392 | -60.337
| 20.22 | [7 empty] | 6.168 | 0.010847 | 0.010847 | 0.010847 | 0.010815 | 4675.4082 | 257.0914 | 0 | 1 | 4675.4082 | 21859442.227 | 21859442.227 | 154.718 | 158.9001 | 4675.4082 | 4679.2646 | 4679.251 | 4683.0938 | 257.0914 | 256.1863 | 256.1856 | 255.2798 | 20.22 | 20.235 | 20.235 | 20.25 | -60.337 | -60.3868 | -60.3866 | -60.5844
| 20.25 | [7 empty] | 6.15 | 0.010815 | 0.010815 | 0.010815 | 0.010783 | 4683.0938 | 255.2791 | 0 | 1 | 4683.0938 | 21931367.6983 | 21931367.6983 | 154.8536 | 158.9747 | 4683.0938 | 4686.923 | 4686.9094 | 4690.7249 | 255.2791 | 254.3703 | 254.3695 | 253.46 | 20.25 | 20.265 | 20.265 | 20.28 | -60.5844 | -60.634 | -60.6338 | -60.8316
| 20.28 | [7 empty] | 6.132 | 0.010783 | 0.010783 | 0.010783 | 0.010752 | 4690.7249 | 253.4593 | 0 | 1 | 4690.7249 | 22002900.1872 | 22002900.1872 | 154.9884 | 159.0488 | 4690.7249 | 4694.5268 | 4694.5131 | 4698.3013 | 253.4593 | 252.5468 | 252.5461 | 251.6329 | 20.28 | 20.295 | 20.295 | 20.31 | -60.8317 | -60.881 | -60.8808 | -61.0786
| 20.31 | [7 empty] | 6.114 | 0.010752 | 0.010752 | 0.010752 | 0.01072 | 4698.3013 | 251.6321 | 0 | 1 | 4698.3013 | 22074035.1093 | 22074035.1093 | 155.1225 | 159.1223 | 4698.3013 | 4702.0758 | 4702.062 | 4705.8228 | 251.6321 | 250.7159 | 250.7152 | 249.7983 | 20.31 | 20.325 | 20.325 | 20.34 | -61.0786 | -61.1277 | -61.1275 | -61.3254
| 20.34 | [7 empty] | 6.096 | 0.01072 | 0.01072 | 0.01072 | 0.010688 | 4705.8228 | 249.7976 | 0 | 1 | 4705.8228 | 22144767.8864 | 22144767.8864 | 155.2559 | 159.1954 | 4705.8228 | 4709.5697 | 4709.5559 | 4713.2891 | 249.7976 | 248.8777 | 248.8769 | 247.9563 | 20.34 | 20.355 | 20.355 | 20.37 | -61.3254 | -61.3742 | -61.374 | -61.5719
| 20.37 | [7 empty] | 6.078 | 0.010688 | 0.010688 | 0.010688 | 0.010657 | 4713.2891 | 247.9556 | 0 | 1 | 4713.2891 | 22215093.9473 | 22215093.9473 | 155.3885 | 159.2679 | 4713.2891 | 4717.0084 | 4716.9946 | 4720.7 | 247.9556 | 247.032 | 247.0313 | 246.107 | 20.37 | 20.385 | 20.385 | 20.4 | -61.5719 | -61.6204 | -61.6203 | -61.8181
| 20.4 | [7 empty] | 6.06 | 0.010657 | 0.010657 | 0.010657 | 0.010625 | 4720.7 | 246.1062 | 0 | 1 | 4720.7 | 22285008.7276 | 22285008.7276 | 155.5203 | 159.3398 | 4720.7 | 4724.3916 | 4724.3777 | 4728.0554 | 246.1062 | 245.179 | 245.1782 | 244.2502 | 20.4 | 20.415 | 20.415 | 20.43 | -61.8181 | -61.8664 | -61.8663 | -62.0641
| 20.43 | [7 empty] | 6.042 | 0.010625 | 0.010625 | 0.010625 | 0.010593 | 4728.0554 | 244.2495 | 0 | 1 | 4728.0554 | 22354507.6703 | 22354507.6703 | 155.6513 | 159.4112 | 4728.0554 | 4731.7191 | 4731.7052 | 4735.3549 | 244.2495 | 243.3185 | 243.3178 | 242.3861 | 20.43 | 20.445 | 20.445 | 20.46 | -62.0641 | -62.1122 | -62.112 | -62.3098
| 20.46 | [7 empty] | 6.024 | 0.010593 | 0.010593 | 0.010593 | 0.010562 | 4735.3549 | 242.3854 | 0 | 1 | 4735.3549 | 22423586.226 | 22423586.226 | 155.7815 | 159.4821 | 4735.3549 | 4738.9907 | 4738.9767 | 4742.5984 | 242.3854 | 241.4507 | 241.45 | 240.5147 | 20.46 | 20.475 | 20.475 | 20.49 | -62.3098 | -62.3576 | -62.3574 | -62.5552
| 20.49 | [7 empty] | 6.006 | 0.010562 | 0.010562 | 0.010562 | 0.01053 | 4742.5984 | 240.5139 | 0 | 1 | 4742.5984 | 22492239.8533 | 22492239.8533 | 155.911 | 159.5524 | 4742.5984 | 4746.2061 | 4746.1921 | 4749.7857 | 240.5139 | 239.5756 | 239.5749 | 238.6358 | 20.49 | 20.505 | 20.505 | 20.52 | -62.5552 | -62.6028 | -62.6026 | -62.8004
| 20.52 | [7 empty] | 5.988 | 0.01053 | 0.01053 | 0.01053 | 0.010498 | 4749.7857 | 238.6351 | 0 | 1 | 4749.7857 | 22560464.0194 | 22560464.0194 | 156.0396 | 159.6222 | 4749.7857 | 4753.3652 | 4753.3511 | 4756.9165 | 238.6351 | 237.6931 | 237.6924 | 236.7496 | 20.52 | 20.535 | 20.535 | 20.55 | -62.8004 | -62.8477 | -62.8475 | -63.0452
| 20.55 | [7 empty] | 5.97 | 0.010498 | 0.010498 | 0.010498 | 0.010467 | 4756.9165 | 236.7489 | 0 | 1 | 4756.9165 | 22628254.1999 | 22628254.1999 | 156.1674 | 159.6914 | 4756.9165 | 4760.4677 | 4760.4535 | 4763.9905 | 236.7489 | 235.8032 | 235.8025 | 234.8561 | 20.55 | 20.565 | 20.565 | 20.58 | -63.0452 | -63.0923 | -63.0921 | -63.2898
| 20.58 | [7 empty] | 5.952 | 0.010467 | 0.010467 | 0.010467 | 0.010435 | 4763.9905 | 234.8554 | 0 | 1 | 4763.9905 | 22695605.8794 | 22695605.8794 | 156.2944 | 159.7601 | 4763.9905 | 4767.5134 | 4767.4991 | 4771.0077 | 234.8554 | 233.906 | 233.9053 | 232.9553 | 20.58 | 20.595 | 20.595 | 20.61 | -63.2898 | -63.3366 | -63.3364 | -63.534
| 20.61 | [7 empty] | 5.934 | 0.010435 | 0.010435 | 0.010435 | 0.010404 | 4771.0077 | 232.9545 | 0 | 1 | 4771.0077 | 22762514.5521 | 22762514.5521 | 156.4205 | 159.8283 | 4771.0077 | 4774.502 | 4774.4877 | 4777.9677 | 232.9545 | 232.0015 | 232.0008 | 231.0471 | 20.61 | 20.625 | 20.625 | 20.64 | -63.534 | -63.5805 | -63.5804 | -63.7779
| 20.64 | [7 empty] | 5.916 | 0.010404 | 0.010404 | 0.010404 | 0.010372 | 4777.9677 | 231.0464 | 0 | 1 | 4777.9677 | 22828975.7217 | 22828975.7217 | 156.5458 | 159.8958 | 4777.9677 | 4781.4334 | 4781.4191 | 4784.8704 | 231.0464 | 230.0897 | 230.089 | 229.1316 | 20.64 | 20.655 | 20.655 | 20.67 | -63.7779 | -63.8242 | -63.824 | -64.0215
| 20.67 | [7 empty] | 5.898 | 0.010372 | 0.010372 | 0.010372 | 0.01034 | 4784.8704 | 229.1309 | 0 | 1 | 4784.8704 | 22894984.902 | 22894984.902 | 156.6703 | 159.9628 | 4784.8704 | 4788.3074 | 4788.293 | 4791.7155 | 229.1309 | 228.1706 | 228.1699 | 227.2089 | 20.67 | 20.685 | 20.685 | 20.7 | -64.0215 | -64.0675 | -64.0673 | -64.2648
| 20.7 | [7 empty] | 5.88 | 0.01034 | 0.01034 | 0.01034 | 0.010309 | 4791.7155 | 227.2081 | 0 | 1 | 4791.7155 | 22960537.6171 | 22960537.6171 | 156.7939 | 160.0293 | 4791.7155 | 4795.1236 | 4795.1092 | 4798.5028 | 227.2081 | 226.2441 | 226.2434 | 225.2788 | 20.7 | 20.715 | 20.715 | 20.73 | -64.2648 | -64.3105 | -64.3103 | -64.5077
| 20.73 | [7 empty] | 5.862 | 0.010309 | 0.010309 | 0.010309 | 0.010277 | 4798.5028 | 225.278 | 0 | 1 | 4798.5028 | 23025629.402 | 23025629.402 | 156.9166 | 160.0952 | 4798.5028 | 4801.882 | 4801.8675 | 4805.2321 | 225.278 | 224.3104 | 224.3097 | 223.3414 | 20.73 | 20.745 | 20.745 | 20.76 | -64.5077 | -64.5531 | -64.553 | -64.7503
| 20.76 | [7 empty] | 5.844 | 0.010277 | 0.010277 | 0.010277 | 0.010245 | 4805.2321 | 223.3407 | 0 | 1 | 4805.2321 | 23090255.8027 | 23090255.8027 | 157.0384 | 160.1605 | 4805.2321 | 4808.5822 | 4808.5677 | 4811.9032 | 223.3407 | 222.3694 | 222.3687 | 221.3968 | 20.76 | 20.775 | 20.775 | 20.79 | -64.7503 | -64.7954 | -64.7952 | -64.9925
| 20.79 | [7 empty] | 5.826 | 0.010245 | 0.010245 | 0.010245 | 0.010214 | 4811.9032 | 221.3961 | 0 | 1 | 4811.9032 | 23154412.3764 | 23154412.3764 | 157.1594 | 160.2253 | 4811.9032 | 4815.2241 | 4815.2095 | 4818.5158 | 221.3961 | 220.4212 | 220.4205 | 219.4449 | 20.79 | 20.805 | 20.805 | 20.82 | -64.9925 | -65.0374 | -65.0372 | -65.2343
| 20.82 | [7 empty] | 5.808 | 0.010214 | 0.010214 | 0.010214 | 0.010182 | 4818.5158 | 219.4442 | 0 | 1 | 4818.5158 | 23218094.6924 | 23218094.6924 | 157.2794 | 160.2895 | 4818.5158 | 4821.8075 | 4821.7928 | 4825.0698 | 219.4442 | 218.4657 | 218.465 | 217.4858 | 20.82 | 20.835 | 20.835 | 20.85 | -65.2343 | -65.2789 | -65.2787 | -65.4758
| 20.85 | [7 empty] | 5.79 | 0.010182 | 0.010182 | 0.010182 | 0.01015 | 4825.0698 | 217.485 | 0 | 1 | 4825.0698 | 23281298.332 | 23281298.332 | 157.3986 | 160.3531 | 4825.0698 | 4828.3321 | 4828.3173 | 4831.5648 | 217.485 | 216.5029 | 216.5022 | 215.5195 | 20.85 | 20.865 | 20.865 | 20.88 | -65.4758 | -65.5201 | -65.5199 | -65.7169
| 20.88 | [7 empty] | 5.772 | 0.01015 | 0.01015 | 0.01015 | 0.010119 | 4831.5648 | 215.5187 | 0 | 1 | 4831.5648 | 23344018.8888 | 23344018.8888 | 157.5168 | 160.4162 | 4831.5648 | 4834.7976 | 4834.7828 | 4838.0008 | 215.5187 | 214.5329 | 214.5323 | 213.5459 | 20.88 | 20.895 | 20.895 | 20.91 | -65.7169 | -65.7608 | -65.7606 | -65.9575
| 20.91 | [7 empty] | 5.754 | 0.010119 | 0.010119 | 0.010119 | 0.010087 | 4838.0008 | 213.5451 | 0 | 1 | 4838.0008 | 23406251.9695 | 23406251.9695 | 157.6342 | 160.4787 | 4838.0008 | 4841.204 | 4841.1892 | 4844.3775 | 213.5451 | 212.5557 | 212.5551 | 211.5651 | 20.91 | 20.925 | 20.925 | 20.94 | -65.9575 | -66.0012 | -66.001 | -66.1978
| 20.94 | [7 empty] | 5.736 | 0.010087 | 0.010087 | 0.010087 | 0.010055 | 4844.3775 | 211.5643 | 0 | 1 | 4844.3775 | 23467993.1937 | 23467993.1937 | 157.7506 | 160.5406 | 4844.3775 | 4847.5509 | 4847.5361 | 4850.6946 | 211.5643 | 210.5713 | 210.5707 | 209.5771 | 20.94 | 20.955 | 20.955 | 20.97 | -66.1978 | -66.2412 | -66.241 | -66.4377
| 20.97 | [7 empty] | 5.718 | 0.010055 | 0.010055 | 0.010055 | 0.010024 | 4850.6946 | 209.5763 | 0 | 1 | 4850.6946 | 23529238.1948 | 23529238.1948 | 157.866 | 160.6019 | 4850.6946 | 4853.8383 | 4853.8233 | 4856.952 | 209.5763 | 208.5797 | 208.5791 | 207.5819 | 20.97 | 20.985 | 20.985 | 21 | -66.4377 | -66.4807 | -66.4805 | -66.6771
| 21 | [7 empty] | 5.7 | 0.010024 | 0.010024 | 0.010024 | 0.009992 | 4856.952 | 207.5811 | 0 | 1 | 4856.952 | 23589982.6198 | 23589982.6198 | 157.9805 | 160.6627 | 4856.952 | 4860.0657 | 4860.0507 | 4863.1494 | 207.5811 | 206.581 | 206.5803 | 205.5795 | 21 | 21.015 | 21.015 | 21.03 | -66.6771 | -66.7199 | -66.7197 | -66.9162
| 21.03 | [7 empty] | 5.682 | 0.009992 | 0.009992 | 0.009992 | 0.0099604 | 4863.1494 | 205.5787 | 0 | 1 | 4863.1494 | 23650222.1302 | 23650222.1302 | 158.0941 | 160.7229 | 4863.1494 | 4866.2331 | 4866.218 | 4869.2866 | 205.5787 | 204.575 | 204.5744 | 203.57 | 21.03 | 21.045 | 21.045 | 21.06 | -66.9162 | -66.9586 | -66.9584 | -67.1547
| 21.06 | [7 empty] | 5.664 | 0.0099604 | 0.0099604 | 0.0099604 | 0.0099287 | 4869.2866 | 203.5692 | 0 | 1 | 4869.2866 | 23709952.4019 | 23709952.4019 | 158.2067 | 160.7824 | 4869.2866 | 4872.3402 | 4872.3251 | 4875.3635 | 203.5692 | 202.5619 | 202.5613 | 201.5533 | 21.06 | 21.075 | 21.075 | 21.09 | -67.1547 | -67.1968 | -67.1966 | -67.3929
| 21.09 | [7 empty] | 5.646 | 0.0099287 | 0.0099287 | 0.0099287 | 0.009897 | 4875.3635 | 201.5526 | 0 | 1 | 4875.3635 | 23769169.1258 | 23769169.1258 | 158.3184 | 160.8414 | 4875.3635 | 4878.3868 | 4878.3716 | 4881.3797 | 201.5526 | 200.5417 | 200.541 | 199.5295 | 21.09 | 21.105 | 21.105 | 21.12 | -67.3929 | -67.4347 | -67.4344 | -67.6305
| 21.12 | [7 empty] | 5.628 | 0.009897 | 0.009897 | 0.009897 | 0.0098654 | 4881.3797 | 199.5287 | 0 | 1 | 4881.3797 | 23827868.0082 | 23827868.0082 | 158.429 | 160.8999 | 4881.3797 | 4884.3727 | 4884.3574 | 4887.3351 | 199.5287 | 198.5143 | 198.5137 | 197.4986 | 21.12 | 21.135 | 21.135 | 21.15 | -67.6305 | -67.672 | -67.6718 | -67.8678
| 21.15 | [7 empty] | 5.61 | 0.0098654 | 0.0098654 | 0.0098654 | 0.0098337 | 4887.3351 | 197.4978 | 0 | 1 | 4887.3351 | 23886044.771 | 23886044.771 | 158.5387 | 160.9577 | 4887.3351 | 4890.2976 | 4890.2823 | 4893.2295 | 197.4978 | 196.4798 | 196.4792 | 195.4606 | 21.15 | 21.165 | 21.165 | 21.18 | -67.8678 | -67.9089 | -67.9087 | -68.1045
| 21.18 | [7 empty] | 5.592 | 0.0098337 | 0.0098337 | 0.0098337 | 0.0098021 | 4893.2295 | 195.4598 | 0 | 1 | 4893.2295 | 23943695.1521 | 23943695.1521 | 158.6474 | 161.0149 | 4893.2295 | 4896.1614 | 4896.1461 | 4899.0626 | 195.4598 | 194.4382 | 194.4376 | 193.4154 | 21.18 | 21.195 | 21.195 | 21.21 | -68.1045 | -68.1453 | -68.1451 | -68.3408
| 21.21 | [7 empty] | 5.574 | 0.0098021 | 0.0098021 | 0.0098021 | 0.0097704 | 4899.0627 | 193.4146 | 0 | 1 | 4899.0627 | 24000814.9058 | 24000814.9058 | 158.7551 | 161.0715 | 4899.0627 | 4901.9639 | 4901.9485 | 4904.8343 | 193.4146 | 192.3895 | 192.3889 | 191.3632 | 21.21 | 21.225 | 21.225 | 21.24 | -68.3408 | -68.3812 | -68.381 | -68.5765
| 21.24 | [7 empty] | 5.556 | 0.0097704 | 0.0097704 | 0.0097704 | 0.0097388 | 4904.8343 | 191.3624 | 0 | 1 | 4904.8343 | 24057399.8033 | 24057399.8033 | 158.8618 | 161.1276 | 4904.8343 | 4907.7048 | 4907.6893 | 4910.5443 | 191.3624 | 190.3338 | 190.3332 | 189.3039 | 21.24 | 21.255 | 21.255 | 21.27 | -68.5765 | -68.6167 | -68.6164 | -68.8118
| 21.27 | [7 empty] | 5.538 | 0.0097388 | 0.0097388 | 0.0097388 | 0.0097071 | 4910.5443 | 189.3032 | 0 | 1 | 4910.5443 | 24113445.6327 | 24113445.6327 | 158.9674 | 161.183 | 4910.5443 | 4913.3839 | 4913.3684 | 4916.1924 | 189.3032 | 188.271 | 188.2704 | 187.2376 | 21.27 | 21.285 | 21.285 | 21.3 | -68.8118 | -68.8516 | -68.8514 | -69.0466
| 21.3 | [7 empty] | 5.52 | 0.0097071 | 0.0097071 | 0.0097071 | 0.0096755 | 4916.1924 | 187.2368 | 0 | 1 | 4916.1924 | 24168948.1998 | 24168948.1998 | 159.0721 | 161.2379 | 4916.1924 | 4919.001 | 4918.9855 | 4921.7785 | 187.2368 | 186.2011 | 186.2006 | 185.1643 | 21.3 | 21.315 | 21.315 | 21.33 | -69.0466 | -69.086 | -69.0858 | -69.2808
| 21.33 | [7 empty] | 5.502 | 0.0096755 | 0.0096755 | 0.0096755 | 0.0096438 | 4921.7785 | 185.1635 | 0 | 1 | 4921.7785 | 24223903.3281 | 24223903.3281 | 159.1757 | 161.2921 | 4921.7785 | 4924.5559 | 4924.5403 | 4927.3022 | 185.1635 | 184.1243 | 184.1237 | 183.0839 | 21.33 | 21.345 | 21.345 | 21.36 | -69.2808 | -69.3199 | -69.3197 | -69.5145
| 21.36 | [7 empty] | 5.484 | 0.0096438 | 0.0096438 | 0.0096438 | 0.0096122 | 4927.3022 | 183.0831 | 0 | 1 | 4927.3022 | 24278306.8594 | 24278306.8594 | 159.2782 | 161.3457 | 4927.3022 | 4930.0484 | 4930.0328 | 4932.7634 | 183.0831 | 182.0404 | 182.0398 | 180.9965 | 21.36 | 21.375 | 21.375 | 21.39 | -69.5145 | -69.5533 | -69.553 | -69.7477
| 21.39 | [7 empty] | 5.466 | 0.0096122 | 0.0096122 | 0.0096122 | 0.0095805 | 4932.7634 | 180.9957 | 0 | 1 | 4932.7634 | 24332154.6541 | 24332154.6541 | 159.3797 | 161.3987 | 4932.7634 | 4935.4783 | 4935.4626 | 4938.1619 | 180.9957 | 179.9495 | 179.949 | 178.9022 | 21.39 | 21.405 | 21.405 | 21.42 | -69.7477 | -69.7861 | -69.7859 | -69.9804
| 21.42 | [7 empty] | 5.448 | 0.0095805 | 0.0095805 | 0.0095805 | 0.0095489 | 4938.1619 | 178.9014 | 0 | 1 | 4938.1619 | 24385442.5914 | 24385442.5914 | 159.4802 | 161.4512 | 4938.1619 | 4940.8454 | 4940.8296 | 4943.4974 | 178.9014 | 177.8517 | 177.8511 | 176.8008 | 21.42 | 21.435 | 21.435 | 21.45 | -69.9804 | -70.0184 | -70.0182 | -70.2124
| 21.45 | [7 empty] | 5.43 | 0.0095489 | 0.0095489 | 0.0095489 | 0.0095172 | 4943.4974 | 176.8001 | 0 | 1 | 4943.4974 | 24438166.57 | 24438166.57 | 159.5796 | 161.503 | 4943.4974 | 4946.1494 | 4946.1336 | 4948.7698 | 176.8001 | 175.7469 | 175.7463 | 174.6926 | 21.45 | 21.465 | 21.465 | 21.48 | -70.2124 | -70.2501 | -70.2499 | -70.444
| 21.48 | [7 empty] | 5.412 | 0.0095172 | 0.0095172 | 0.0095172 | 0.0094856 | 4948.7698 | 174.6918 | 0 | 1 | 4948.7698 | 24490322.5082 | 24490322.5082 | 159.6779 | 161.5541 | 4948.7698 | 4951.3902 | 4951.3743 | 4953.9788 | 174.6918 | 173.6351 | 173.6346 | 172.5773 | 21.48 | 21.495 | 21.495 | 21.51 | -70.444 | -70.4813 | -70.481 | -70.6749
| 21.51 | [7 empty] | 5.394 | 0.0094856 | 0.0094856 | 0.0094856 | 0.0094539 | 4953.9788 | 172.5766 | 0 | 1 | 4953.9788 | 24541906.3445 | 24541906.3445 | 159.7752 | 161.6047 | 4953.9788 | 4956.5675 | 4956.5516 | 4959.1243 | 172.5766 | 171.5164 | 171.5159 | 170.4552 | 21.51 | 21.525 | 21.525 | 21.54 | -70.6749 | -70.7119 | -70.7116 | -70.9053
| 21.54 | [7 empty] | 5.376 | 0.0094539 | 0.0094539 | 0.0094539 | 0.0094222 | 4959.1243 | 170.4544 | 0 | 1 | 4959.1243 | 24592914.0375 | 24592914.0375 | 159.8714 | 161.6547 | 4959.1243 | 4961.6811 | 4961.6652 | 4964.206 | 170.4544 | 169.3908 | 169.3903 | 168.3262 | 21.54 | 21.555 | 21.555 | 21.57 | -70.9053 | -70.9419 | -70.9416 | -71.1351
| 21.57 | [7 empty] | 5.358 | 0.0094222 | 0.0094222 | 0.0094222 | 0.0093906 | 4964.206 | 168.3254 | 0 | 1 | 4964.206 | 24643341.5669 | 24643341.5669 | 159.9664 | 161.704 | 4964.206 | 4966.7309 | 4966.7149 | 4969.2238 | 168.3254 | 167.2584 | 167.2578 | 166.1903 | 21.57 | 21.585 | 21.585 | 21.6 | -71.1351 | -71.1713 | -71.1711 | -71.3643
| 21.6 | [7 empty] | 5.34 | 0.0093906 | 0.0093906 | 0.0093906 | 0.0093589 | 4969.2238 | 166.1895 | 0 | 1 | 4969.2238 | 24693184.9335 | 24693184.9335 | 160.0604 | 161.7527 | 4969.2238 | 4971.7166 | 4971.7006 | 4974.1773 | 166.1895 | 165.119 | 165.1185 | 164.0475 | 21.6 | 21.615 | 21.615 | 21.63 | -71.3643 | -71.4001 | -71.3999 | -71.5929
| 21.63 | [7 empty] | 5.322 | 0.0093589 | 0.0093589 | 0.0093589 | 0.0093273 | 4974.1773 | 164.0467 | 0 | 1 | 4974.1773 | 24742440.1597 | 24742440.1597 | 160.1533 | 161.8008 | 4974.1773 | 4976.638 | 4976.6219 | 4979.0665 | 164.0467 | 162.9728 | 162.9723 | 161.8978 | 21.63 | 21.645 | 21.645 | 21.66 | -71.5929 | -71.6283 | -71.6281 | -71.8209
| 21.66 | [7 empty] | 5.304 | 0.0093273 | 0.0093273 | 0.0093273 | 0.0092956 | 4979.0665 | 161.897 | 0 | 1 | 4979.0665 | 24791103.2896 | 24791103.2896 | 160.245 | 161.8483 | 4979.0665 | 4981.495 | 4981.4788 | 4983.8911 | 161.897 | 160.8197 | 160.8192 | 159.7414 | 21.66 | 21.675 | 21.675 | 21.69 | -71.8209 | -71.8559 | -71.8557 | -72.0482
| 21.69 | [7 empty] | 5.286 | 0.0092956 | 0.0092956 | 0.0092956 | 0.009264 | 4983.8911 | 159.7406 | 0 | 1 | 4983.8911 | 24839170.3897 | 24839170.3897 | 160.3356 | 161.8951 | 4983.8911 | 4986.2872 | 4986.271 | 4988.6509 | 159.7406 | 158.6599 | 158.6593 | 157.5781 | 21.69 | 21.705 | 21.705 | 21.72 | -72.0482 | -72.0829 | -72.0826 | -72.2749
| 21.72 | [7 empty] | 5.268 | 0.009264 | 0.009264 | 0.009264 | 0.0092323 | 4988.6509 | 157.5773 | 0 | 1 | 4988.6509 | 24886637.5494 | 24886637.5494 | 160.4251 | 161.9414 | 4988.6509 | 4991.0145 | 4990.9983 | 4993.3457 | 157.5773 | 156.4932 | 156.4927 | 155.408 | 21.72 | 21.735 | 21.735 | 21.75 | -72.2749 | -72.3092 | -72.3089 | -72.501
| 21.75 | [7 empty] | 5.25 | 0.0092323 | 0.0092323 | 0.0092323 | 0.0092007 | 4993.3457 | 155.4073 | 0 | 1 | 4993.3457 | 24933500.8807 | 24933500.8807 | 160.5135 | 161.9869 | 4993.3457 | 4995.6768 | 4995.6605 | 4997.9752 | 155.4073 | 154.3197 | 154.3192 | 153.2312 | 21.75 | 21.765 | 21.765 | 21.78 | -72.501 | -72.5349 | -72.5346 | -72.7264
| 21.78 | [7 empty] | 5.232 | 0.0092007 | 0.0092007 | 0.0092007 | 0.009169 | 4997.9752 | 153.2304 | 0 | 1 | 4997.9752 | 24979756.5194 | 24979756.5194 | 160.6007 | 162.0319 | 4997.9752 | 5000.2737 | 5000.2573 | 5002.5394 | 153.2304 | 152.1395 | 152.139 | 151.0476 | 21.78 | 21.795 | 21.795 | 21.81 | -72.7264 | -72.7599 | -72.7596 | -72.9512
| 21.81 | [7 empty] | 5.214 | 0.009169 | 0.009169 | 0.009169 | 0.0091374 | 5002.5394 | 151.0468 | 0 | 1 | 5002.5394 | 25025400.6248 | 25025400.6248 | 160.6867 | 162.0762 | 5002.5394 | 5004.8051 | 5004.7887 | 5007.038 | 151.0468 | 149.9526 | 149.9521 | 148.8573 | 21.81 | 21.825 | 21.825 | 21.84 | -72.9512 | -72.9842 | -72.984 | -73.1753
| 21.84 | [7 empty] | 5.196 | 0.0091374 | 0.0091374 | 0.0091374 | 0.0091057 | 5007.038 | 148.8565 | 0 | 1 | 5007.038 | 25070429.3806 | 25070429.3806 | 160.7716 | 162.1199 | 5007.038 | 5009.2708 | 5009.2544 | 5011.4707 | 148.8565 | 147.7589 | 147.7584 | 146.6603 | 21.84 | 21.855 | 21.855 | 21.87 | -73.1753 | -73.2079 | -73.2077 | -73.3987
| 21.87 | [7 empty] | 5.178 | 0.0091057 | 0.0091057 | 0.0091057 | 0.0090741 | 5011.4707 | 146.6595 | 0 | 1 | 5011.4707 | 25114838.9948 | 25114838.9948 | 160.8553 | 162.1629 | 5011.4707 | 5013.6706 | 5013.6541 | 5015.8375 | 146.6595 | 145.5585 | 145.558 | 144.4566 | 21.87 | 21.885 | 21.885 | 21.9 | -73.3987 | -73.4309 | -73.4307 | -73.6214
| 21.9 | [7 empty] | 5.16 | 0.0090741 | 0.0090741 | 0.0090741 | 0.0090424 | 5015.8375 | 144.4558 | 0 | 1 | 5015.8375 | 25158625.7004 | 25158625.7004 | 160.9379 | 162.2053 | 5015.8375 | 5018.0043 | 5017.9878 | 5020.138 | 144.4558 | 143.3515 | 143.351 | 142.2462 | 21.9 | 21.915 | 21.915 | 21.93 | -73.6214 | -73.6532 | -73.653 | -73.8435
| 21.93 | [7 empty] | 5.142 | 0.0090424 | 0.0090424 | 0.0090424 | 0.0090107 | 5020.138 | 142.2454 | 0 | 1 | 5020.138 | 25201785.7557 | 25201785.7557 | 161.0193 | 162.2471 | 5020.138 | 5022.2717 | 5022.2551 | 5024.3721 | 142.2454 | 141.1377 | 141.1373 | 140.0292 | 21.93 | 21.945 | 21.945 | 21.96 | -73.8435 | -73.8748 | -73.8746 | -74.0648
| 21.96 | [7 empty] | 5.124 | 0.0090107 | 0.0090107 | 0.0090107 | 0.0089791 | 5024.3721 | 140.0284 | 0 | 1 | 5024.3721 | 25244315.4447 | 25244315.4447 | 161.0994 | 162.2882 | 5024.3721 | 5026.4726 | 5026.4559 | 5028.5397 | 140.0284 | 138.9174 | 138.9169 | 137.8055 | 21.96 | 21.975 | 21.975 | 21.99 | -74.0648 | -74.0957 | -74.0955 | -74.2854
| 21.99 | [7 empty] | 5.106 | 0.0089791 | 0.0089791 | 0.0089791 | 0.0089474 | 5028.5397 | 137.8047 | 0 | 1 | 5028.5397 | 25286211.0774 | 25286211.0774 | 161.1784 | 162.3286 | 5028.5397 | 5030.6067 | 5030.59 | 5032.6404 | 137.8047 | 136.6904 | 136.69 | 135.5752 | 21.99 | 22.005 | 22.005 | 22.02 | -74.2854 | -74.3159 | -74.3157 | -74.5053
| 22.02 | [7 empty] | 5.088 | 0.0089474 | 0.0089474 | 0.0089474 | 0.0089158 | 5032.6404 | 135.5744 | 0 | 1 | 5032.6404 | 25327468.9901 | 25327468.9901 | 161.2562 | 162.3684 | 5032.6404 | 5034.674 | 5034.6572 | 5036.6741 | 135.5744 | 134.4568 | 134.4564 | 133.3384 | 22.02 | 22.035 | 22.035 | 22.05 | -74.5053 | -74.5354 | -74.5351 | -74.7244
| 22.05 | [7 empty] | 5.07 | 0.0089158 | 0.0089158 | 0.0089158 | 0.0088841 | 5036.6741 | 133.3376 | 0 | 1 | 5036.6741 | 25368085.5461 | 25368085.5461 | 161.3328 | 162.4076 | 5036.6741 | 5038.6741 | 5038.6573 | 5040.6405 | 133.3376 | 132.2167 | 132.2163 | 131.095 | 22.05 | 22.065 | 22.065 | 22.08 | -74.7244 | -74.7541 | -74.7538 | -74.9428
| 22.08 | [7 empty] | 5.052 | 0.0088841 | 0.0088841 | 0.0088841 | 0.0088525 | 5040.6405 | 131.0942 | 0 | 1 | 5040.6405 | 25408057.1356 | 25408057.1356 | 161.4081 | 162.4461 | 5040.6405 | 5042.607 | 5042.5901 | 5044.5396 | 131.0942 | 129.97 | 129.9696 | 128.845 | 22.08 | 22.095 | 22.095 | 22.11 | -74.9428 | -74.9721 | -74.9718 | -75.1605
| 22.11 | [7 empty] | 5.034 | 0.0088525 | 0.0088525 | 0.0088525 | 0.0088208 | 5044.5396 | 128.8442 | 0 | 1 | 5044.5396 | 25447380.1766 | 25447380.1766 | 161.4823 | 162.484 | 5044.5396 | 5046.4723 | 5046.4554 | 5048.3711 | 128.8442 | 127.7168 | 127.7164 | 126.5885 | 22.11 | 22.125 | 22.125 | 22.14 | -75.1605 | -75.1893 | -75.189 | -75.3774
| 22.14 | [7 empty] | 5.016 | 0.0088208 | 0.0088208 | 0.0088208 | 0.0087892 | 5048.3711 | 126.5877 | 0 | 1 | 5048.3711 | 25486051.1149 | 25486051.1149 | 161.5552 | 162.5212 | 5048.3711 | 5050.27 | 5050.253 | 5052.1348 | 126.5877 | 125.4571 | 125.4566 | 124.3256 | 22.14 | 22.155 | 22.155 | 22.17 | -75.3774 | -75.4057 | -75.4055 | -75.5935
| 22.17 | [7 empty] | 4.998 | 0.0087892 | 0.0087892 | 0.0087892 | 0.0087575 | 5052.1348 | 124.3248 | 0 | 1 | 5052.1348 | 25524066.4244 | 25524066.4244 | 161.6268 | 162.5577 | 5052.1348 | 5053.9997 | 5053.9827 | 5055.8306 | 124.3248 | 123.1909 | 123.1904 | 122.0561 | 22.17 | 22.185 | 22.185 | 22.2 | -75.5935 | -75.6214 | -75.6211 | -75.8088
| 22.2 | [7 empty] | 4.98 | 0.0087575 | 0.0087575 | 0.0087575 | 0.0087259 | 5055.8306 | 122.0553 | 0 | 1 | 5055.8306 | 25561422.608 | 25561422.608 | 161.6973 | 162.5936 | 5055.8306 | 5057.6614 | 5057.6443 | 5059.4581 | 122.0553 | 120.9182 | 120.9178 | 119.7802 | 22.2 | 22.215 | 22.215 | 22.23 | -75.8088 | -75.8363 | -75.836 | -76.0233
| 22.23 | [7 empty] | 4.962 | 0.0087259 | 0.0087259 | 0.0087259 | 0.0086942 | 5059.4581 | 119.7794 | 0 | 1 | 5059.4581 | 25598116.1973 | 25598116.1973 | 161.7665 | 162.6288 | 5059.4581 | 5061.2548 | 5061.2377 | 5063.0173 | 119.7794 | 118.6391 | 118.6387 | 117.4979 | 22.23 | 22.245 | 22.245 | 22.26 | -76.0233 | -76.0503 | -76.0501 | -76.2371
| 22.26 | [7 empty] | 4.944 | 0.0086942 | 0.0086942 | 0.0086942 | 0.0086626 | 5063.0173 | 117.4971 | 0 | 1 | 5063.0173 | 25634143.7537 | 25634143.7537 | 161.8344 | 162.6634 | 5063.0173 | 5064.7797 | 5064.7626 | 5066.5079 | 117.4971 | 116.3536 | 116.3532 | 115.2092 | 22.26 | 22.275 | 22.275 | 22.29 | -76.2371 | -76.2636 | -76.2634 | -76.45
| 22.29 | [7 empty] | 4.926 | 0.0086626 | 0.0086626 | 0.0086626 | 0.0086309 | 5066.5079 | 115.2084 | 0 | 1 | 5066.5079 | 25669501.868 | 25669501.868 | 161.901 | 162.6973 | 5066.5079 | 5068.236 | 5068.2188 | 5069.9297 | 115.2084 | 114.0617 | 114.0613 | 112.9142 | 22.29 | 22.305 | 22.305 | 22.32 | -76.45 | -76.4761 | -76.4758 | -76.6621
| 22.32 | [7 empty] | 4.908 | 0.0086309 | 0.0086309 | 0.0086309 | 0.0085992 | 5069.9297 | 112.9133 | 0 | 1 | 5069.9297 | 25704187.1614 | 25704187.1614 | 161.9664 | 162.7305 | 5069.9297 | 5071.6234 | 5071.6062 | 5073.2826 | 112.9133 | 111.7634 | 111.763 | 110.6127 | 22.32 | 22.335 | 22.335 | 22.35 | -76.6621 | -76.6877 | -76.6875 | -76.8734
| 22.35 | [7 empty] | 4.89 | 0.0085992 | 0.0085992 | 0.0085992 | 0.0085676 | 5073.2826 | 110.6119 | 0 | 1 | 5073.2826 | 25738196.2856 | 25738196.2856 | 162.0305 | 162.763 | 5073.2826 | 5074.9418 | 5074.9245 | 5076.5663 | 110.6119 | 109.4588 | 109.4584 | 108.305 | 22.35 | 22.365 | 22.365 | 22.38 | -76.8734 | -76.8986 | -76.8983 | -77.0839
| 22.38 | [7 empty] | 4.872 | 0.0085676 | 0.0085676 | 0.0085676 | 0.0085359 | 5076.5664 | 108.3042 | 0 | 1 | 5076.5664 | 25771525.9232 | 25771525.9232 | 162.0934 | 162.7949 | 5076.5664 | 5078.1909 | 5078.1736 | 5079.7808 | 108.3042 | 107.1479 | 107.1475 | 105.9909 | 22.38 | 22.395 | 22.395 | 22.41 | -77.0839 | -77.1085 | -77.1083 | -77.2935
| 22.41 | [7 empty] | 4.854 | 0.0085359 | 0.0085359 | 0.0085359 | 0.0085043 | 5079.7808 | 105.9901 | 0 | 1 | 5079.7808 | 25804172.7879 | 25804172.7879 | 162.1549 | 162.8261 | 5079.7808 | 5081.3706 | 5081.3532 | 5082.9257 | 105.9901 | 104.8307 | 104.8303 | 103.6706 | 22.41 | 22.425 | 22.425 | 22.44 | -77.2935 | -77.3177 | -77.3174 | -77.5022
| 22.44 | [7 empty] | 4.836 | 0.0085043 | 0.0085043 | 0.0085043 | 0.0084726 | 5082.9257 | 103.6698 | 0 | 1 | 5082.9257 | 25836133.6254 | 25836133.6254 | 162.2152 | 162.8567 | 5082.9257 | 5084.4807 | 5084.4633 | 5086.0009 | 103.6698 | 102.5072 | 102.5069 | 101.344 | 22.44 | 22.455 | 22.455 | 22.47 | -77.5022 | -77.5259 | -77.5257 | -77.7101
| 22.47 | [7 empty] | 4.818 | 0.0084726 | 0.0084726 | 0.0084726 | 0.008441 | 5086.0009 | 101.3432 | 0 | 1 | 5086.0009 | 25867405.2132 | 25867405.2132 | 162.2741 | 162.8865 | 5086.0009 | 5087.5211 | 5087.5036 | 5089.0062 | 101.3432 | 100.1775 | 100.1772 | 99.0112 | 22.47 | 22.485 | 22.485 | 22.5 | -77.7101 | -77.7333 | -77.7331 | -77.9171
| 22.5 | [7 empty] | 4.8 | 0.008441 | 0.008441 | 0.008441 | 0.0084093 | 5089.0062 | 99.0104 | 0 | 1 | 5089.0062 | 25897984.3612 | 25897984.3612 | 162.3318 | 162.9157 | 5089.0062 | 5090.4914 | 5090.4738 | 5091.9415 | 99.0104 | 97.8416 | 97.8413 | 96.6722 | 22.5 | 22.515 | 22.515 | 22.53 | -77.9171 | -77.9398 | -77.9396 | -78.1232
| 22.53 | [7 empty] | 4.782 | 0.0084093 | 0.0084093 | 0.0084093 | 0.0083777 | 5091.9415 | 96.6714 | 0 | 1 | 5091.9415 | 25927867.9122 | 25927867.9122 | 162.3881 | 162.9442 | 5091.9415 | 5093.3915 | 5093.374 | 5094.8064 | 96.6714 | 95.4996 | 95.4992 | 94.327 | 22.53 | 22.545 | 22.545 | 22.56 | -78.1232 | -78.1455 | -78.1452 | -78.3285
| 22.56 | [7 empty] | 4.764 | 0.0083777 | 0.0083777 | 0.0083777 | 0.008346 | 5094.8064 | 94.3262 | 0 | 1 | 5094.8064 | 25957052.7421 | 25957052.7421 | 162.4432 | 162.972 | 5094.8064 | 5096.2213 | 5096.2037 | 5097.601 | 94.3262 | 93.1513 | 93.151 | 91.9757 | 22.56 | 22.575 | 22.575 | 22.59 | -78.3285 | -78.3502 | -78.3499 | -78.5328
| 22.59 | [7 empty] | 4.746 | 0.008346 | 0.008346 | 0.008346 | 0.0083144 | 5097.601 | 91.9749 | 0 | 1 | 5097.601 | 25985535.7602 | 25985535.7602 | 162.4968 | 162.9991 | 5097.601 | 5098.9806 | 5098.9629 | 5100.3249 | 91.9749 | 90.7969 | 90.7966 | 89.6183 | 22.59 | 22.605 | 22.605 | 22.62 | -78.5328 | -78.554 | -78.5538 | -78.7362
| 22.62 | [7 empty] | 4.728 | 0.0083144 | 0.0083144 | 0.0083144 | 0.0082827 | 5100.3249 | 89.6175 | 0 | 1 | 5100.3249 | 26013313.9099 | 26013313.9099 | 162.5492 | 163.0256 | 5100.3249 | 5101.6691 | 5101.6514 | 5102.978 | 89.6175 | 88.4365 | 88.4362 | 87.2548 | 22.62 | 22.635 | 22.635 | 22.65 | -78.7362 | -78.7569 | -78.7567 | -78.9387
| 22.65 | [7 empty] | 4.71 | 0.0082827 | 0.0082827 | 0.0082827 | 0.0082511 | 5102.978 | 87.254 | 0 | 1 | 5102.978 | 26040384.1687 | 26040384.1687 | 162.6003 | 163.0514 | 5102.978 | 5104.2868 | 5104.269 | 5105.5601 | 87.254 | 86.0699 | 86.0696 | 84.8852 | 22.65 | 22.665 | 22.665 | 22.68 | -78.9387 | -78.9589 | -78.9586 | -79.1402
| 22.68 | [7 empty] | 4.692 | 0.0082511 | 0.0082511 | 0.0082511 | 0.0082194 | 5105.5601 | 84.8844 | 0 | 1 | 5105.5601 | 26066743.5487 | 26066743.5487 | 162.65 | 163.0764 | 5105.5601 | 5106.8333 | 5106.8155 | 5108.071 | 84.8844 | 83.6973 | 83.697 | 82.5096 | 22.68 | 22.695 | 22.695 | 22.71 | -79.1402 | -79.16 | -79.1597 | -79.3408
| 22.71 | [7 empty] | 4.674 | 0.0082194 | 0.0082194 | 0.0082194 | 0.0081878 | 5108.071 | 82.5088 | 0 | 1 | 5108.071 | 26092389.0972 | 26092389.0972 | 162.6983 | 163.1008 | 5108.071 | 5109.3086 | 5109.2908 | 5110.5105 | 82.5088 | 81.3187 | 81.3184 | 80.128 | 22.71 | 22.725 | 22.725 | 22.74 | -79.3408 | -79.3601 | -79.3598 | -79.5405
| 22.74 | [7 empty] | 4.656 | 0.0081878 | 0.0081878 | 0.0081878 | 0.0081561 | 5110.5105 | 80.1272 | 0 | 1 | 5110.5105 | 26117317.8966 | 26117317.8966 | 162.7453 | 163.1245 | 5110.5105 | 5111.7124 | 5111.6945 | 5112.8785 | 80.1272 | 78.9341 | 78.9338 | 77.7405 | 22.74 | 22.755 | 22.755 | 22.77 | -79.5405 | -79.5592 | -79.5589 | -79.7392
| 22.77 | [7 empty] | 4.638 | 0.0081561 | 0.0081561 | 0.0081561 | 0.0081244 | 5112.8785 | 77.7396 | 0 | 1 | 5112.8785 | 26141527.0653 | 26141527.0653 | 162.7909 | 163.1475 | 5112.8785 | 5114.0446 | 5114.0267 | 5115.1748 | 77.7396 | 76.5436 | 76.5433 | 75.3469 | 22.77 | 22.785 | 22.785 | 22.8 | -79.7392 | -79.7574 | -79.7571 | -79.9369
| 22.8 | [7 empty] | 4.62 | 0.0081244 | 0.0081244 | 0.0081244 | 0.0080928 | 5115.1749 | 75.3461 | 0 | 1 | 5115.1749 | 26165013.7575 | 26165013.7575 | 162.8352 | 163.1698 | 5115.1749 | 5116.305 | 5116.2871 | 5117.3993 | 75.3461 | 74.1471 | 74.1468 | 72.9475 | 22.8 | 22.815 | 22.815 | 22.83 | -79.9369 | -79.9546 | -79.9543 | -80.1337
| 22.83 | [7 empty] | 4.602 | 0.0080928 | 0.0080928 | 0.0080928 | 0.0080611 | 5117.3993 | 72.9467 | 0 | 1 | 5117.3993 | 26187775.164 | 26187775.164 | 162.8781 | 163.1914 | 5117.3993 | 5118.4935 | 5118.4754 | 5119.5516 | 72.9467 | 71.7447 | 71.7444 | 70.5422 | 22.83 | 22.845 | 22.845 | 22.86 | -80.1337 | -80.1508 | -80.1505 | -80.3294
| 22.86 | [7 empty] | 4.584 | 0.0080611 | 0.0080611 | 0.0080611 | 0.0080295 | 5119.5516 | 70.5413 | 0 | 1 | 5119.5516 | 26209808.5126 | 26209808.5126 | 162.9197 | 163.2123 | 5119.5516 | 5120.6097 | 5120.5916 | 5121.6317 | 70.5413 | 69.3364 | 69.3362 | 68.131 | 22.86 | 22.875 | 22.875 | 22.89 | -80.3294 | -80.346 | -80.3457 | -80.5242
| 22.89 | [7 empty] | 4.566 | 0.0080295 | 0.0080295 | 0.0080295 | 0.0079978 | 5121.6317 | 68.1302 | 0 | 1 | 5121.6317 | 26231111.068 | 26231111.068 | 162.9598 | 163.2325 | 5121.6317 | 5122.6536 | 5122.6355 | 5123.6393 | 68.1302 | 66.9223 | 66.9221 | 65.714 | 22.89 | 22.905 | 22.905 | 22.92 | -80.5242 | -80.5402 | -80.54 | -80.7179
| 22.92 | [7 empty] | 4.548 | 0.0079978 | 0.0079978 | 0.0079978 | 0.0079662 | 5123.6393 | 65.7132 | 0 | 1 | 5123.6393 | 26251680.1326 | 26251680.1326 | 162.9986 | 163.252 | 5123.6393 | 5124.625 | 5124.6069 | 5125.5744 | 65.7132 | 64.5024 | 64.5022 | 63.2912 | 22.92 | 22.935 | 22.935 | 22.95 | -80.7179 | -80.7334 | -80.7332 | -80.9106
| 22.95 | [7 empty] | 4.53 | 0.0079662 | 0.0079662 | 0.0079662 | 0.0079345 | 5125.5744 | 63.2903 | 0 | 1 | 5125.5744 | 26271513.0466 | 26271513.0466 | 163.036 | 163.2707 | 5125.5744 | 5126.5238 | 5126.5056 | 5127.4367 | 63.2903 | 62.0767 | 62.0765 | 60.8626 | 22.95 | 22.965 | 22.965 | 22.98 | -80.9106 | -80.9256 | -80.9253 | -81.1023
| 22.98 | [7 empty] | 4.512 | 0.0079345 | 0.0079345 | 0.0079345 | 0.0079029 | 5127.4367 | 60.8618 | 0 | 1 | 5127.4367 | 26290607.1887 | 26290607.1887 | 163.072 | 163.2888 | 5127.4367 | 5128.3496 | 5128.3314 | 5129.2261 | 60.8618 | 59.6452 | 59.645 | 58.4283 | 22.98 | 22.995 | 22.995 | 23.01 | -81.1023 | -81.1168 | -81.1165 | -81.293
| 23.01 | [7 empty] | 4.494 | 0.0079029 | 0.0079029 | 0.0079029 | 0.0078712 | 5129.2261 | 58.4275 | 0 | 1 | 5129.2261 | 26308959.976 | 26308959.976 | 163.1066 | 163.3062 | 5129.2261 | 5130.1025 | 5130.0842 | 5130.9423 | 58.4275 | 57.2081 | 57.2079 | 55.9883 | 23.01 | 23.025 | 23.025 | 23.04 | -81.293 | -81.3069 | -81.3066 | -81.4826
| 23.04 | [7 empty] | 4.476 | 0.0078712 | 0.0078712 | 0.0078712 | 0.0078396 | 5130.9423 | 55.9874 | 0 | 1 | 5130.9423 | 26326568.8646 | 26326568.8646 | 163.1398 | 163.3229 | 5130.9423 | 5131.7821 | 5131.7638 | 5132.5852 | 55.9874 | 54.7652 | 54.765 | 53.5426 | 23.04 | 23.055 | 23.055 | 23.07 | -81.4826 | -81.496 | -81.4957 | -81.6712
| 23.07 | [7 empty] | 4.458 | 0.0078396 | 0.0078396 | 0.0078396 | 0.0078079 | 5132.5853 | 53.5418 | 0 | 1 | 5132.5853 | 26343431.35 | 26343431.35 | 163.1716 | 163.3388 | 5132.5853 | 5133.3884 | 5133.37 | 5134.1547 | 53.5418 | 52.3167 | 52.3165 | 51.0913 | 23.07 | 23.085 | 23.085 | 23.1 | -81.6712 | -81.684 | -81.6837 | -81.8587
| 23.1 | [7 empty] | 4.44 | 0.0078079 | 0.0078079 | 0.0078079 | 0.0077763 | 5134.1547 | 51.0904 | 0 | 1 | 5134.1547 | 26359544.9675 | 26359544.9675 | 163.202 | 163.354 | 5134.1547 | 5134.9211 | 5134.9027 | 5135.6506 | 51.0904 | 49.8626 | 49.8624 | 48.6343 | 23.1 | 23.115 | 23.115 | 23.13 | -81.8587 | -81.8709 | -81.8706 | -82.0451
| 23.13 | [7 empty] | 4.422 | 0.0077763 | 0.0077763 | 0.0077763 | 0.0077446 | 5135.6506 | 48.6335 | 0 | 1 | 5135.6506 | 26374907.2923 | 26374907.2923 | 163.2309 | 163.3686 | 5135.6506 | 5136.3801 | 5136.3617 | 5137.0727 | 48.6335 | 47.4028 | 47.4027 | 46.1718 | 23.13 | 23.145 | 23.145 | 23.16 | -82.0451 | -82.0567 | -82.0564 | -82.2304
| 23.16 | [7 empty] | 4.404 | 0.0077446 | 0.0077446 | 0.0077446 | 0.0077129 | 5137.0727 | 46.171 | 0 | 1 | 5137.0727 | 26389515.9401 | 26389515.9401 | 163.2585 | 163.3824 | 5137.0727 | 5137.7653 | 5137.7468 | 5138.4208 | 46.171 | 44.9375 | 44.9374 | 43.7038 | 23.16 | 23.175 | 23.175 | 23.19 | -82.2304 | -82.2415 | -82.2412 | -82.4146
| 23.19 | [7 empty] | 4.386 | 0.0077129 | 0.0077129 | 0.0077129 | 0.0076813 | 5138.4208 | 43.7029 | 0 | 1 | 5138.4208 | 26403368.5673 | 26403368.5673 | 163.2846 | 163.3955 | 5138.4208 | 5139.0764 | 5139.0578 | 5139.6948 | 43.7029 | 42.4667 | 42.4666 | 41.2302 | 23.19 | 23.205 | 23.205 | 23.22 | -82.4146 | -82.4251 | -82.4249 | -82.5978
| 23.22 | [7 empty] | 4.368 | 0.0076813 | 0.0076813 | 0.0076813 | 0.0076496 | 5139.6948 | 41.2294 | 0 | 1 | 5139.6948 | 26416462.8713 | 26416462.8713 | 163.3093 | 163.4078 | 5139.6948 | 5140.3133 | 5140.2947 | 5140.8945 | 41.2294 | 39.9904 | 39.9903 | 38.7512 | 23.22 | 23.235 | 23.235 | 23.25 | -82.5978 | -82.6077 | -82.6074 | -82.7798
| 23.25 | [7 empty] | 4.35 | 0.0076496 | 0.0076496 | 0.0076496 | 0.007618 | 5140.8945 | 38.7503 | 0 | 1 | 5140.8945 | 26428796.5912 | 26428796.5912 | 163.3325 | 163.4195 | 5140.8945 | 5141.4758 | 5141.4572 | 5142.0198 | 38.7503 | 37.5086 | 37.5085 | 36.2667 | 23.25 | 23.265 | 23.265 | 23.28 | -82.7798 | -82.7891 | -82.7888 | -82.9606
| 23.28 | [7 empty] | 4.332 | 0.007618 | 0.007618 | 0.007618 | 0.0075863 | 5142.0198 | 36.2659 | 0 | 1 | 5142.0198 | 26440367.5077 | 26440367.5077 | 163.3543 | 163.4304 | 5142.0198 | 5142.5638 | 5142.5451 | 5143.0704 | 36.2659 | 35.0214 | 35.0213 | 33.7768 | 23.28 | 23.295 | 23.295 | 23.31 | -82.9606 | -82.9694 | -82.9691 | -83.1404
| 23.31 | [7 empty] | 4.314 | 0.0075863 | 0.0075863 | 0.0075863 | 0.0075547 | 5143.0704 | 33.776 | 0 | 1 | 5143.0704 | 26451173.4438 | 26451173.4438 | 163.3747 | 163.4406 | 5143.0704 | 5143.5771 | 5143.5584 | 5144.0463 | 33.776 | 32.5289 | 32.5287 | 31.2815 | 23.31 | 23.325 | 23.325 | 23.34 | -83.1404 | -83.1486 | -83.1483 | -83.319
| 23.34 | [7 empty] | 4.296 | 0.0075547 | 0.0075547 | 0.0075547 | 0.007523 | 5144.0463 | 31.2807 | 0 | 1 | 5144.0463 | 26461212.2648 | 26461212.2648 | 163.3936 | 163.4501 | 5144.0463 | 5144.5155 | 5144.4968 | 5144.9472 | 31.2807 | 30.0309 | 30.0308 | 28.7809 | 23.34 | 23.355 | 23.355 | 23.37 | -83.319 | -83.3266 | -83.3263 | -83.4964
| 23.37 | [7 empty] | 4.278 | 0.007523 | 0.007523 | 0.007523 | 0.0074914 | 5144.9472 | 28.7801 | 0 | 1 | 5144.9472 | 26470481.879 | 26470481.879 | 163.4111 | 163.4588 | 5144.9472 | 5145.3789 | 5145.3601 | 5145.773 | 28.7801 | 27.5276 | 27.5275 | 26.275 | 23.37 | 23.385 | 23.385 | 23.4 | -83.4964 | -83.5035 | -83.5032 | -83.6727
| 23.4 | [7 empty] | 4.26 | 0.0074914 | 0.0074914 | 0.0074914 | 0.0074597 | 5145.773 | 26.2742 | 0 | 1 | 5145.773 | 26478980.2378 | 26478980.2378 | 163.4271 | 163.4668 | 5145.773 | 5146.1672 | 5146.1483 | 5146.5236 | 26.2742 | 25.0191 | 25.019 | 23.7638 | 23.4 | 23.415 | 23.415 | 23.43 | -83.6727 | -83.6791 | -83.6788 | -83.8478
| 23.43 | [7 empty] | 4.242 | 0.0074597 | 0.0074597 | 0.0074597 | 0.0074281 | 5146.5236 | 23.763 | 0 | 1 | 5146.5236 | 26486705.3362 | 26486705.3362 | 163.4417 | 163.4741 | 5146.5236 | 5146.8801 | 5146.8612 | 5147.1988 | 23.763 | 22.5053 | 22.5052 | 21.2474 | 23.43 | 23.445 | 23.445 | 23.46 | -83.8478 | -83.8537 | -83.8533 | -84.0218
| 23.46 | [7 empty] | 4.224 | 0.0074281 | 0.0074281 | 0.0074281 | 0.0073964 | 5147.1988 | 21.2466 | 0 | 1 | 5147.1988 | 26493655.2128 | 26493655.2128 | 163.4548 | 163.4807 | 5147.1988 | 5147.5175 | 5147.4986 | 5147.7984 | 21.2466 | 19.9863 | 19.9862 | 18.7258 | 23.46 | 23.475 | 23.475 | 23.49 | -84.0218 | -84.027 | -84.0267 | -84.1945
| 23.49 | [7 empty] | 4.206 | 0.0073964 | 0.0073964 | 0.0073964 | 0.0073648 | 5147.7984 | 18.725 | 0 | 1 | 5147.7984 | 26499827.9507 | 26499827.9507 | 163.4664 | 163.4865 | 5147.7984 | 5148.0792 | 5148.0603 | 5148.3222 | 18.725 | 17.462 | 17.462 | 16.199 | 23.49 | 23.505 | 23.505 | 23.52 | -84.1945 | -84.1991 | -84.1988 | -84.366
| 23.52 | [7 empty] | 4.188 | 0.0073648 | 0.0073648 | 0.0073648 | 0.0073331 | 5148.3222 | 16.1982 | 0 | 1 | 5148.3222 | 26505221.6774 | 26505221.6774 | 163.4766 | 163.4916 | 5148.3222 | 5148.5652 | 5148.5462 | 5148.7702 | 16.1982 | 14.9327 | 14.9326 | 13.6671 | 23.52 | 23.535 | 23.535 | 23.55 | -84.366 | -84.37 | -84.3697 | -84.5364
| 23.55 | [7 empty] | 4.17 | 0.0073331 | 0.0073331 | 0.0073331 | 0.0073014 | 5148.7702 | 13.6663 | 0 | 1 | 5148.7702 | 26509834.565 | 26509834.565 | 163.4853 | 163.4959 | 5148.7702 | 5148.9752 | 5148.9562 | 5149.1421 | 13.6663 | 12.3982 | 12.3982 | 11.1301 | 23.55 | 23.565 | 23.565 | 23.58 | -84.5364 | -84.5397 | -84.5394 | -84.7055
| 23.58 | [7 empty] | 4.152 | 0.0073014 | 0.0073014 | 0.0073014 | 0.0072698 | 5149.1421 | 11.1293 | 0 | 1 | 5149.1421 | 26513664.8313 | 26513664.8313 | 163.4925 | 163.4996 | 5149.1421 | 5149.3091 | 5149.29 | 5149.4379 | 11.1293 | 9.8587 | 9.8587 | 8.588 | 23.58 | 23.595 | 23.595 | 23.61 | -84.7055 | -84.7082 | -84.7079 | -84.8733
| 23.61 | [7 empty] | 4.134 | 0.0072698 | 0.0072698 | 0.0072698 | 0.0072381 | 5149.4379 | 8.5872 | 0 | 1 | 5149.4379 | 26516710.7391 | 26516710.7391 | 163.4983 | 163.5024 | 5149.4379 | 5149.5667 | 5149.5476 | 5149.6573 | 8.5872 | 7.3141 | 7.3141 | 6.041 | 23.61 | 23.625 | 23.625 | 23.64 | -84.8733 | -84.8754 | -84.8751 | -85.0399
| 23.64 | [7 empty] | 4.116 | 0.0072381 | 0.0072381 | 0.0072381 | 0.0072065 | 5149.6573 | 6.0401 | 0 | 1 | 5149.6573 | 26518970.5974 | 26518970.5974 | 163.5025 | 163.5046 | 5149.6573 | 5149.7479 | 5149.7288 | 5149.8003 | 6.0401 | 4.7645 | 4.7645 | 3.4889 | 23.64 | 23.655 | 23.655 | 23.67 | -85.0399 | -85.0414 | -85.0411 | -85.2053
| 23.67 | [7 empty] | 4.098 | 0.0072065 | 0.0072065 | 0.0072065 | 0.0071748 | 5149.8003 | 3.4881 | 0 | 1 | 5149.8003 | 26520442.761 | 26520442.761 | 163.5053 | 163.5059 | 5149.8003 | 5149.8526 | 5149.8334 | 5149.8666 | 3.4881 | 2.21 | 2.21 | 0.93192 | 23.67 | 23.685 | 23.685 | 23.7 | -85.2053 | -85.2062 | -85.2059 | -85.3694
| 23.7 | [7 empty] | 4.08 | 0.0071748 | 0.0071748 | 0.0071748 | 0.0071432 | 5149.8666 | 0.9311 | 0 | 1 | 5149.8666 | 26521125.6316 | 26521125.6316 | 163.5066 | 163.5066 | 5149.8666 | 5149.8805 | 5149.8613 | 5149.8561 | 0.9311 | -0.34944 | -0.34944 | -1.63 | 23.7 | 23.715 | 23.715 | 23.73 | -85.3694 | -85.3697 | -85.3693 | -85.5323
| 23.73 | [7 empty] | 4.062 | 0.0071432 | 0.0071432 | 0.0071432 | 0.0071115 | 5149.8561 | -1.6308 | 0 | 1 | 5149.8561 | 26521017.6573 | 26521017.6573 | 163.5064 | 163.5065 | 5149.8561 | 5149.8316 | 5149.8124 | 5149.7687 | -1.6308 | -2.9138 | -2.9138 | -4.1967 | 23.73 | 23.745 | 23.745 | 23.76 | -85.5323 | -85.5319 | -85.5315 | -85.6938
| 23.76 | [7 empty] | 4.044 | 0.0071115 | 0.0071115 | 0.0071115 | 0.0070799 | 5149.7687 | -4.1976 | 0 | 1 | 5149.7687 | 26520117.3336 | 26520117.3336 | 163.5047 | 163.5056 | 5149.7687 | 5149.7057 | 5149.6864 | 5149.6042 | -4.1976 | -5.483 | -5.483 | -6.7683 | 23.76 | 23.775 | 23.775 | 23.79 | -85.6938 | -85.6928 | -85.6924 | -85.8541
| 23.79 | [7 empty] | 4.026 | 0.0070799 | 0.0070799 | 0.0070799 | 0.0070482 | 5149.6042 | -6.7692 | 0 | 1 | 5149.6042 | 26518423.2033 | 26518423.2033 | 163.5015 | 163.504 | 5149.6042 | 5149.5026 | 5149.4833 | 5149.3625 | -6.7692 | -8.057 | -8.0569 | -9.3447 | 23.79 | 23.805 | 23.805 | 23.82 | -85.8541 | -85.8524 | -85.8521 | -86.013
| 23.82 | [7 empty] | 4.008 | 0.0070482 | 0.0070482 | 0.0070482 | 0.0070166 | 5149.3625 | -9.3455 | 0 | 1 | 5149.3625 | 26515933.857 | 26515933.857 | 163.4968 | 163.5017 | 5149.3625 | 5149.2223 | 5149.2029 | 5149.0434 | -9.3455 | -10.6357 | -10.6357 | -11.9258 | 23.82 | 23.835 | 23.835 | 23.85 | -86.013 | -86.0107 | -86.0104 | -86.1707
| 23.85 | [7 empty] | 3.99 | 0.0070166 | 0.0070166 | 0.0070166 | 0.0069849 | 5149.0434 | -11.9267 | 0 | 1 | 5149.0434 | 26512647.9332 | 26512647.9332 | 163.4906 | 163.4986 | 5149.0434 | 5148.8645 | 5148.8451 | 5148.6468 | -11.9267 | -13.2192 | -13.2192 | -14.5117 | 23.85 | 23.865 | 23.865 | 23.88 | -86.1707 | -86.1677 | -86.1674 | -86.327
| 23.88 | [7 empty] | 3.972 | 0.0069849 | 0.0069849 | 0.0069849 | 0.0069533 | 5148.6468 | -14.5125 | 0 | 1 | 5148.6468 | 26508564.1191 | 26508564.1191 | 163.4829 | 163.4947 | 5148.6468 | 5148.4291 | 5148.4097 | 5148.1726 | -14.5125 | -15.8074 | -15.8074 | -17.1022 | 23.88 | 23.895 | 23.895 | 23.91 | -86.327 | -86.3234 | -86.3231 | -86.482
| 23.91 | [7 empty] | 3.954 | 0.0069533 | 0.0069533 | 0.0069533 | 0.0069216 | 5148.1726 | -17.103 | 0 | 1 | 5148.1726 | 26503681.1501 | 26503681.1501 | 163.4737 | 163.4901 | 5148.1726 | 5147.9161 | 5147.8966 | 5147.6206 | -17.103 | -18.4002 | -18.4002 | -19.6973 | 23.91 | 23.925 | 23.925 | 23.94 | -86.482 | -86.4777 | -86.4774 | -86.6357
| 23.94 | [7 empty] | 3.936 | 0.0069216 | 0.0069216 | 0.0069216 | 0.00689 | 5147.6206 | -19.6982 | 0 | 1 | 5147.6206 | 26497997.8111 | 26497997.8111 | 163.463 | 163.4848 | 5147.6206 | 5147.3251 | 5147.3056 | 5146.9907 | -19.6982 | -20.9977 | -20.9976 | -22.2971 | 23.94 | 23.955 | 23.955 | 23.97 | -86.6357 | -86.6307 | -86.6304 | -86.788
| 23.97 | [7 empty] | 3.918 | 0.00689 | 0.00689 | 0.00689 | 0.0068583 | 5146.9907 | -22.2979 | 0 | 1 | 5146.9907 | 26491512.9358 | 26491512.9358 | 163.4508 | 163.4787 | 5146.9907 | 5146.6562 | 5146.6367 | 5146.2827 | -22.2979 | -23.5997 | -23.5996 | -24.9013 | 23.97 | 23.985 | 23.985 | 24 | -86.788 | -86.7824 | -86.7821 | -86.939
| 24 | [7 empty] | 3.9 | 0.0068583 | 0.0068583 | 0.0068583 | 0.0068266 | 5146.2827 | -24.9022 | 0 | 1 | 5146.2827 | 26484225.4078 | 26484225.4078 | 163.437 | 163.4718 | 5146.2827 | 5145.9091 | 5145.8896 | 5145.4965 | -24.9022 | -26.2062 | -26.2062 | -27.5101 | 24 | 24.015 | 24.015 | 24.03 | -86.939 | -86.9327 | -86.9324 | -87.0886
| 24.03 | [7 empty] | 3.882 | 0.0068266 | 0.0068266 | 0.0068266 | 0.006795 | 5145.4965 | -27.511 | 0 | 1 | 5145.4965 | 26476134.1605 | 26476134.1605 | 163.4218 | 163.4642 | 5145.4965 | 5145.0838 | 5145.0642 | 5144.632 | -27.511 | -28.8173 | -28.8172 | -30.1234 | 24.03 | 24.045 | 24.045 | 24.06 | -87.0886 | -87.0816 | -87.0813 | -87.2368
| 24.06 | [7 empty] | 3.864 | 0.006795 | 0.006795 | 0.006795 | 0.0067633 | 5144.632 | -30.1242 | 0 | 1 | 5144.632 | 26467238.1772 | 26467238.1772 | 163.405 | 163.4558 | 5144.632 | 5144.1801 | 5144.1605 | 5143.689 | -30.1242 | -31.4328 | -31.4326 | -32.7411 | 24.06 | 24.075 | 24.075 | 24.09 | -87.2368 | -87.2291 | -87.2288 | -87.3836
| 24.09 | [7 empty] | 3.846 | 0.0067633 | 0.0067633 | 0.0067633 | 0.0067317 | 5143.689 | -32.7419 | 0 | 1 | 5143.689 | 26457536.4921 | 26457536.4921 | 163.3867 | 163.4466 | 5143.689 | 5143.1979 | 5143.1782 | 5142.6674 | -32.7419 | -34.0526 | -34.0525 | -35.3631 | 24.09 | 24.105 | 24.105 | 24.12 | -87.3836 | -87.3753 | -87.375 | -87.5291
| 24.12 | [7 empty] | 3.828 | 0.0067317 | 0.0067317 | 0.0067317 | 0.0067 | 5142.6674 | -35.364 | 0 | 1 | 5142.6674 | 26447028.1897 | 26447028.1897 | 163.3669 | 163.4367 | 5142.6674 | 5142.137 | 5142.1173 | 5141.5671 | -35.364 | -36.6769 | -36.6768 | -37.9895 | 24.12 | 24.135 | 24.135 | 24.15 | -87.5291 | -87.52 | -87.5197 | -87.6731
| 24.15 | [7 empty] | 3.81 | 0.0067 | 0.0067 | 0.0067 | 0.0066684 | 5141.5671 | -37.9904 | 0 | 1 | 5141.5671 | 26435712.4059 | 26435712.4059 | 163.3456 | 163.426 | 5141.5671 | 5140.9973 | 5140.9775 | 5140.388 | -37.9904 | -39.3055 | -39.3053 | -40.6203 | 24.15 | 24.165 | 24.165 | 24.18 | -87.6731 | -87.6634 | -87.663 | -87.8157
| 24.18 | [7 empty] | 3.792 | 0.0066684 | 0.0066684 | 0.0066684 | 0.0066367 | 5140.388 | -40.6211 | 0 | 1 | 5140.388 | 26423588.3277 | 26423588.3277 | 163.3227 | 163.4146 | 5140.388 | 5139.7786 | 5139.7589 | 5139.1298 | -40.6211 | -41.9383 | -41.9381 | -43.2552 | 24.18 | 24.195 | 24.195 | 24.21 | -87.8157 | -87.8053 | -87.8049 | -87.9569
| 24.21 | [7 empty] | 3.774 | 0.0066367 | 0.0066367 | 0.0066367 | 0.0066051 | 5139.1298 | -43.256 | 0 | 1 | 5139.1298 | 26410655.1938 | 26410655.1938 | 163.2983 | 163.4023 | 5139.1298 | 5138.481 | 5138.4612 | 5137.7926 | -43.256 | -44.5754 | -44.5752 | -45.8944 | 24.21 | 24.225 | 24.225 | 24.24 | -87.9569 | -87.9458 | -87.9454 | -88.0966
| 24.24 | [7 empty] | 3.756 | 0.0066051 | 0.0066051 | 0.0066051 | 0.0065734 | 5137.7926 | -45.8952 | 0 | 1 | 5137.7926 | 26396912.2946 | 26396912.2946 | 163.2724 | 163.3894 | 5137.7926 | 5137.1041 | 5137.0843 | 5136.3761 | -45.8952 | -47.2167 | -47.2165 | -48.5377 | 24.24 | 24.255 | 24.255 | 24.27 | -88.0966 | -88.0848 | -88.0845 | -88.2349
| 24.27 | [7 empty] | 3.738 | 0.0065734 | 0.0065734 | 0.0065734 | 0.0065418 | 5136.3761 | -48.5386 | 0 | 1 | 5136.3761 | 26382358.9728 | 26382358.9728 | 163.245 | 163.3756 | 5136.3761 | 5135.648 | 5135.6281 | 5134.8802 | -48.5386 | -49.8621 | -49.8619 | -51.1852 | 24.27 | 24.285 | 24.285 | 24.3 | -88.2349 | -88.2224 | -88.2221 | -88.3717
| 24.3 | [7 empty] | 3.72 | 0.0065418 | 0.0065418 | 0.0065418 | 0.0065101 | 5134.8802 | -51.186 | 0 | 1 | 5134.8802 | 26366994.6234 | 26366994.6234 | 163.216 | 163.3611 | 5134.8802 | 5134.1124 | 5134.0925 | 5133.3049 | -51.186 | -52.5116 | -52.5114 | -53.8368 | 24.3 | 24.315 | 24.315 | 24.33 | -88.3717 | -88.3585 | -88.3582 | -88.5071
| 24.33 | [7 empty] | 3.702 | 0.0065101 | 0.0065101 | 0.0065101 | 0.0064785 | 5133.3049 | -53.8376 | 0 | 1 | 5133.3049 | 26350818.6943 | 26350818.6943 | 163.1855 | 163.3458 | 5133.3049 | 5132.4973 | 5132.4774 | 5131.6499 | -53.8376 | -55.1652 | -55.165 | -56.4924 | 24.33 | 24.345 | 24.345 | 24.36 | -88.5071 | -88.4932 | -88.4929 | -88.641
| 24.36 | [7 empty] | 3.684 | 0.0064785 | 0.0064785 | 0.0064785 | 0.0064468 | 5131.6499 | -56.4932 | 0 | 1 | 5131.6499 | 26333830.6861 | 26333830.6861 | 163.1535 | 163.3297 | 5131.6499 | 5130.8025 | 5130.7826 | 5129.9152 | -56.4932 | -57.8228 | -57.8226 | -59.152 | 24.36 | 24.375 | 24.375 | 24.39 | -88.641 | -88.6264 | -88.626 | -88.7734
| 24.39 | [7 empty] | 3.666 | 0.0064468 | 0.0064468 | 0.0064468 | 0.0064151 | 5129.9152 | -59.1528 | 0 | 1 | 5129.9152 | 26316030.1526 | 26316030.1526 | 163.1199 | 163.3129 | 5129.9152 | 5129.0279 | 5129.008 | 5128.1007 | -59.1528 | -60.4844 | -60.4842 | -61.8155 | 24.39 | 24.405 | 24.405 | 24.42 | -88.7734 | -88.7581 | -88.7577 | -88.9044
| 24.42 | [7 empty] | 3.648 | 0.0064151 | 0.0064151 | 0.0064151 | 0.0063835 | 5128.1007 | -61.8163 | 0 | 1 | 5128.1007 | 26297416.7014 | 26297416.7014 | 163.0848 | 163.2953 | 5128.1007 | 5127.1734 | 5127.1534 | 5126.2062 | -61.8163 | -63.1499 | -63.1497 | -64.483 | 24.42 | 24.435 | 24.435 | 24.45 | -88.9044 | -88.8883 | -88.8879 | -89.0338
| 24.45 | [7 empty] | 3.63 | 0.0063835 | 0.0063835 | 0.0063835 | 0.0063518 | 5126.2062 | -64.4838 | 0 | 1 | 5126.2062 | 26277989.9934 | 26277989.9934 | 163.0482 | 163.2769 | 5126.2062 | 5125.2389 | 5125.2189 | 5124.2316 | -64.4838 | -65.8193 | -65.8191 | -67.1543 | 24.45 | 24.465 | 24.465 | 24.48 | -89.0338 | -89.017 | -89.0166 | -89.1617
| 24.48 | [7 empty] | 3.612 | 0.0063518 | 0.0063518 | 0.0063518 | 0.0063202 | 5124.2316 | -67.1551 | 0 | 1 | 5124.2316 | 26257749.7437 | 26257749.7437 | 163.0101 | 163.2577 | 5124.2316 | 5123.2243 | 5123.2042 | 5122.1769 | -67.1551 | -68.4925 | -68.4923 | -69.8294 | 24.48 | 24.495 | 24.495 | 24.51 | -89.1617 | -89.1442 | -89.1438 | -89.2881
| 24.51 | [7 empty] | 3.594 | 0.0063202 | 0.0063202 | 0.0063202 | 0.0062885 | 5122.1769 | -69.8302 | 0 | 1 | 5122.1769 | 26236695.7217 | 26236695.7217 | 162.9704 | 163.2378 | 5122.1769 | 5121.1294 | 5121.1093 | 5120.0418 | -69.8302 | -71.1696 | -71.1693 | -72.5083 | 24.51 | 24.525 | 24.525 | 24.54 | -89.2881 | -89.2698 | -89.2695 | -89.4129
| 24.54 | [7 empty] | 3.576 | 0.0062885 | 0.0062885 | 0.0062885 | 0.0062569 | 5120.0418 | -72.5091 | 0 | 1 | 5120.0418 | 26214827.7511 | 26214827.7511 | 162.9291 | 163.217 | 5120.0418 | 5118.9541 | 5118.934 | 5117.8263 | -72.5091 | -73.8503 | -73.8501 | -75.1909 | 24.54 | 24.555 | 24.555 | 24.57 | -89.4129 | -89.3939 | -89.3936 | -89.5362
| 24.57 | [7 empty] | 3.558 | 0.0062569 | 0.0062569 | 0.0062569 | 0.0062252 | 5117.8263 | -75.1918 | 0 | 1 | 5117.8263 | 26192145.7104 | 26192145.7104 | 162.8864 | 163.1955 | 5117.8263 | 5116.6984 | 5116.6782 | 5115.5302 | -75.1918 | -76.5348 | -76.5345 | -77.8772 | 24.57 | 24.585 | 24.585 | 24.6 | -89.5362 | -89.5165 | -89.5161 | -89.658
| 24.6 | [7 empty] | 3.54 | 0.0062252 | 0.0062252 | 0.0062252 | 0.0061936 | 5115.5302 | -77.8781 | 0 | 1 | 5115.5302 | 26168649.533 | 26168649.533 | 162.8421 | 163.1732 | 5115.5302 | 5114.3621 | 5114.3419 | 5113.1536 | -77.8781 | -79.2229 | -79.2226 | -80.5672 | 24.6 | 24.615 | 24.615 | 24.63 | -89.658 | -89.6375 | -89.6372 | -89.7782
| 24.63 | [7 empty] | 3.522 | 0.0061936 | 0.0061936 | 0.0061936 | 0.0061619 | 5113.1535 | -80.568 | 0 | 1 | 5113.1535 | 26144339.2076 | 26144339.2076 | 162.7962 | 163.1501 | 5113.1535 | 5111.945 | 5111.9248 | 5110.6961 | -80.568 | -81.9147 | -81.9143 | -83.2607 | 24.63 | 24.645 | 24.645 | 24.66 | -89.7782 | -89.757 | -89.7566 | -89.8968
| 24.66 | [7 empty] | 3.504 | 0.0061619 | 0.0061619 | 0.0061619 | 0.0061303 | 5110.6961 | -83.2615 | 0 | 1 | 5110.6961 | 26119214.7782 | 26119214.7782 | 162.7489 | 163.1263 | 5110.6961 | 5109.4472 | 5109.427 | 5108.1578 | -83.2615 | -84.6099 | -84.6096 | -85.9577 | 24.66 | 24.675 | 24.675 | 24.69 | -89.8968 | -89.8748 | -89.8745 | -90.0138
| 24.69 | [7 empty] | 3.486 | 0.0061303 | 0.0061303 | 0.0061303 | 0.0060986 | 5108.1578 | -85.9585 | 0 | 1 | 5108.1578 | 26093276.3445 | 26093276.3445 | 162.7 | 163.1016 | 5108.1578 | 5106.8684 | 5106.8482 | 5105.5386 | -85.9585 | -87.3088 | -87.3084 | -88.6583 | 24.69 | 24.705 | 24.705 | 24.72 | -90.0138 | -89.9911 | -89.9908 | -90.1293
| 24.72 | [7 empty] | 3.468 | 0.0060986 | 0.0060986 | 0.0060986 | 0.006067 | 5105.5386 | -88.6591 | 0 | 1 | 5105.5386 | 26066524.0622 | 26066524.0622 | 162.6495 | 163.0762 | 5105.5386 | 5104.2087 | 5104.1884 | 5102.8382 | -88.6591 | -90.011 | -90.0107 | -91.3622 | 24.72 | 24.735 | 24.735 | 24.75 | -90.1293 | -90.1058 | -90.1055 | -90.2432
| 24.75 | [7 empty] | 3.45 | 0.006067 | 0.006067 | 0.006067 | 0.0060353 | 5102.8382 | -91.3631 | 0 | 1 | 5102.8382 | 26038958.1429 | 26038958.1429 | 162.5976 | 163.05 | 5102.8382 | 5101.4678 | 5101.4475 | 5100.0568 | -91.3631 | -92.7167 | -92.7163 | -94.0696 | 24.75 | 24.765 | 24.765 | 24.78 | -90.2432 | -90.2189 | -90.2186 | -90.3554
| 24.78 | [7 empty] | 3.432 | 0.0060353 | 0.0060353 | 0.0060353 | 0.0060036 | 5100.0568 | -94.0704 | 0 | 1 | 5100.0568 | 26010578.8546 | 26010578.8546 | 162.5441 | 163.023 | 5100.0568 | 5098.6457 | 5098.6254 | 5097.194 | -94.0704 | -95.4258 | -95.4254 | -96.7803 | 24.78 | 24.795 | 24.795 | 24.81 | -90.3554 | -90.3304 | -90.33 | -90.466
| 24.81 | [7 empty] | 3.414 | 0.0060036 | 0.0060036 | 0.0060036 | 0.005972 | 5097.194 | -96.7811 | 0 | 1 | 5097.194 | 25981386.5219 | 25981386.5219 | 162.489 | 162.9952 | 5097.194 | 5095.7423 | 5095.7219 | 5094.2499 | -96.7811 | -98.1381 | -98.1377 | -99.4943 | 24.81 | 24.825 | 24.825 | 24.84 | -90.466 | -90.4403 | -90.4399 | -90.575
| 24.84 | [7 empty] | 3.396 | 0.005972 | 0.005972 | 0.005972 | 0.0059403 | 5094.2498 | -99.4951 | 0 | 1 | 5094.2498 | 25951381.526 | 25951381.526 | 162.4325 | 162.9666 | 5094.2498 | 5092.7574 | 5092.737 | 5091.2242 | -99.4951 | -100.8538 | -100.8534 | -102.2116 | 24.84 | 24.855 | 24.855 | 24.87 | -90.575 | -90.5485 | -90.5481 | -90.6824
| 24.87 | [7 empty] | 3.378 | 0.0059403 | 0.0059403 | 0.0059403 | 0.0059087 | 5091.2242 | -102.2124 | 0 | 1 | 5091.2242 | 25920564.3052 | 25920564.3052 | 162.3744 | 162.9372 | 5091.2242 | 5089.6911 | 5089.6707 | 5088.1171 | -102.2124 | -103.5726 | -103.5722 | -104.932 | 24.87 | 24.885 | 24.885 | 24.9 | -90.6824 | -90.6551 | -90.6547 | -90.7881
| 24.9 | [7 empty] | 3.36 | 0.0059087 | 0.0059087 | 0.0059087 | 0.005877 | 5088.1171 | -104.9328 | 0 | 1 | 5088.1171 | 25888935.3549 | 25888935.3549 | 162.3147 | 162.9071 | 5088.1171 | 5086.5431 | 5086.5227 | 5084.9282 | -104.9328 | -106.2947 | -106.2942 | -107.6556 | 24.9 | 24.915 | 24.915 | 24.93 | -90.7881 | -90.76 | -90.7597 | -90.8922
| 24.93 | [7 empty] | 3.342 | 0.005877 | 0.005877 | 0.005877 | 0.0058454 | 5084.9282 | -107.6564 | 0 | 1 | 5084.9282 | 25856495.2278 | 25856495.2278 | 162.2536 | 162.8761 | 5084.9282 | 5083.3134 | 5083.2929 | 5081.6577 | -107.6564 | -109.0198 | -109.0194 | -110.3823 | 24.93 | 24.945 | 24.945 | 24.96 | -90.8922 | -90.8633 | -90.8629 | -90.9946
| 24.96 | [7 empty] | 3.324 | 0.0058454 | 0.0058454 | 0.0058454 | 0.0058137 | 5081.6577 | -110.3831 | 0 | 1 | 5081.6577 | 25823244.5343 | 25823244.5343 | 162.1909 | 162.8444 | 5081.6577 | 5080.0019 | 5079.9814 | 5078.3052 | -110.3831 | -111.7481 | -111.7476 | -113.1121 | 24.96 | 24.975 | 24.975 | 24.99 | -90.9946 | -90.9649 | -90.9645 | -91.0953
| 24.99 | [7 empty] | 3.306 | 0.0058137 | 0.0058137 | 0.0058137 | 0.0057821 | 5078.3052 | -113.1129 | 0 | 1 | 5078.3052 | 25789183.9423 | 25789183.9423 | 162.1267 | 162.8118 | 5078.3052 | 5076.6085 | 5076.588 | 5074.8709 | -113.1129 | -114.4793 | -114.4789 | -115.8448 | 24.99 | 25.005 | 25.005 | 25.02 | -91.0953 | -91.0648 | -91.0645 | -91.1943
| 25.02 | [7 empty] | 3.288 | 0.0057821 | 0.0057821 | 0.0057821 | 0.0057504 | 5074.8709 | -115.8456 | 0 | 1 | 5074.8709 | 25754314.1779 | 25754314.1779 | 162.0609 | 162.7785 | 5074.8709 | 5073.1332 | 5073.1127 | 5071.3545 | -115.8456 | -117.2135 | -117.2131 | -118.5805 | 25.02 | 25.035 | 25.035 | 25.05 | -91.1943 | -91.1631 | -91.1627 | -91.2916
| 25.05 | [7 empty] | 3.27 | 0.0057504 | 0.0057504 | 0.0057504 | 0.0057188 | 5071.3545 | -118.5813 | 0 | 1 | 5071.3545 | 25718636.0251 | 25718636.0251 | 161.9937 | 162.7443 | 5071.3545 | 5069.5757 | 5069.5552 | 5067.756 | -118.5813 | -119.9507 | -119.9502 | -121.3191 | 25.05 | 25.065 | 25.065 | 25.08 | -91.2916 | -91.2596 | -91.2592 | -91.3873
| 25.08 | [7 empty] | 3.252 | 0.0057188 | 0.0057188 | 0.0057188 | 0.0056871 | 5067.7559 | -121.3199 | 0 | 1 | 5067.7559 | 25682150.3263 | 25682150.3263 | 161.9249 | 162.7094 | 5067.7559 | 5065.9361 | 5065.9156 | 5064.0752 | -121.3199 | -122.6907 | -122.6902 | -124.0605 | 25.08 | 25.095 | 25.095 | 25.11 | -91.3873 | -91.3545 | -91.3541 | -91.4812
| 25.11 | [7 empty] | 3.234 | 0.0056871 | 0.0056871 | 0.0056871 | 0.0056555 | 5064.0752 | -124.0613 | 0 | 1 | 5064.0752 | 25644857.9825 | 25644857.9825 | 161.8546 | 162.6736 | 5064.0752 | 5062.2143 | 5062.1937 | 5060.3122 | -124.0613 | -125.4335 | -125.433 | -126.8047 | 25.11 | 25.125 | 25.125 | 25.14 | -91.4812 | -91.4476 | -91.4472 | -91.5734
| 25.14 | [7 empty] | 3.216 | 0.0056555 | 0.0056555 | 0.0056555 | 0.0056238 | 5060.3122 | -126.8055 | 0 | 1 | 5060.3122 | 25606759.9529 | 25606759.9529 | 161.7827 | 162.6371 | 5060.3122 | 5058.4102 | 5058.3896 | 5056.4669 | -126.8055 | -128.1791 | -128.1786 | -129.5517 | 25.14 | 25.155 | 25.155 | 25.17 | -91.5734 | -91.539 | -91.5386 | -91.6639
| 25.17 | [7 empty] | 3.198 | 0.0056238 | 0.0056238 | 0.0056238 | 0.0055921 | 5056.4669 | -129.5525 | 0 | 1 | 5056.4669 | 25567857.2561 | 25567857.2561 | 161.7094 | 162.5998 | 5056.4669 | 5054.5236 | 5054.503 | 5052.5391 | -129.5525 | -130.9275 | -130.9269 | -132.3014 | 25.17 | 25.185 | 25.185 | 25.2 | -91.6639 | -91.6286 | -91.6283 | -91.7526
| 25.2 | [7 empty] | 3.18 | 0.0055921 | 0.0055921 | 0.0055921 | 0.0055605 | 5052.5391 | -132.3022 | 0 | 1 | 5052.5391 | 25528150.9691 | 25528150.9691 | 161.6345 | 162.5616 | 5052.5391 | 5050.5545 | 5050.5339 | 5048.5287 | -132.3022 | -133.6784 | -133.6779 | -135.0536 | 25.2 | 25.215 | 25.215 | 25.23 | -91.7526 | -91.7166 | -91.7162 | -91.8396
| 25.23 | [7 empty] | 3.162 | 0.0055605 | 0.0055605 | 0.0055605 | 0.0055288 | 5048.5287 | -135.0544 | 0 | 1 | 5048.5287 | 25487642.2285 | 25487642.2285 | 161.5582 | 162.5227 | 5048.5287 | 5046.5029 | 5046.4822 | 5044.4358 | -135.0544 | -136.432 | -136.4315 | -137.8085 | 25.23 | 25.245 | 25.245 | 25.26 | -91.8396 | -91.8027 | -91.8023 | -91.9248
| 25.26 | [7 empty] | 3.144 | 0.0055288 | 0.0055288 | 0.0055288 | 0.0054972 | 5044.4358 | -137.8093 | 0 | 1 | 5044.4358 | 25446332.2299 | 25446332.2299 | 161.4803 | 162.483 | 5044.4358 | 5042.3686 | 5042.3479 | 5040.2601 | -137.8093 | -139.1882 | -139.1876 | -140.5659 | 25.26 | 25.275 | 25.275 | 25.29 | -91.9248 | -91.8871 | -91.8867 | -92.0082
| 25.29 | [7 empty] | 3.126 | 0.0054972 | 0.0054972 | 0.0054972 | 0.0054655 | 5040.2601 | -140.5667 | 0 | 1 | 5040.2601 | 25404222.2285 | 25404222.2285 | 161.4009 | 162.4424 | 5040.2601 | 5038.1516 | 5038.1309 | 5036.0017 | -140.5667 | -141.9468 | -141.9463 | -143.3258 | 25.29 | 25.305 | 25.305 | 25.32 | -92.0082 | -91.9697 | -91.9694 | -92.0899
| 25.32 | [7 empty] | 3.108 | 0.0054655 | 0.0054655 | 0.0054655 | 0.0054339 | 5036.0017 | -143.3266 | 0 | 1 | 5036.0017 | 25361313.5389 | 25361313.5389 | 161.32 | 162.4011 | 5036.0017 | 5033.8518 | 5033.8311 | 5031.6605 | -143.3266 | -144.7079 | -144.7074 | -146.0881 | 25.32 | 25.335 | 25.335 | 25.35 | -92.0899 | -92.0506 | -92.0502 | -92.1698
| 25.35 | [7 empty] | 3.09 | 0.0054339 | 0.0054339 | 0.0054339 | 0.0054022 | 5031.6605 | -146.0889 | 0 | 1 | 5031.6605 | 25317607.5356 | 25317607.5356 | 161.2376 | 162.3589 | 5031.6605 | 5029.4692 | 5029.4484 | 5027.2364 | -146.0889 | -147.4715 | -147.4709 | -148.8528 | 25.35 | 25.365 | 25.365 | 25.38 | -92.1698 | -92.1297 | -92.1293 | -92.2479
| 25.38 | [7 empty] | 3.072 | 0.0054022 | 0.0054022 | 0.0054022 | 0.0053706 | 5027.2364 | -148.8536 | 0 | 1 | 5027.2364 | 25273105.6529 | 25273105.6529 | 161.1537 | 162.316 | 5027.2364 | 5025.0036 | 5024.9828 | 5022.7293 | -148.8536 | -150.2373 | -150.2367 | -151.6198 | 25.38 | 25.395 | 25.395 | 25.41 | -92.2479 | -92.2069 | -92.2065 | -92.3242
| 25.41 | [7 empty] | 3.054 | 0.0053706 | 0.0053706 | 0.0053706 | 0.0053389 | 5022.7293 | -151.6206 | 0 | 1 | 5022.7293 | 25227809.385 | 25227809.385 | 161.0683 | 162.2722 | 5022.7293 | 5020.455 | 5020.4342 | 5018.1391 | -151.6206 | -153.0054 | -153.0048 | -154.389 | 25.41 | 25.425 | 25.425 | 25.44 | -92.3242 | -92.2824 | -92.282 | -92.3986
| 25.44 | [7 empty] | 3.036 | 0.0053389 | 0.0053389 | 0.0053389 | 0.0053073 | 5018.1391 | -154.3898 | 0 | 1 | 5018.1391 | 25181720.2864 | 25181720.2864 | 160.9814 | 162.2277 | 5018.1391 | 5015.8233 | 5015.8025 | 5013.4659 | -154.3898 | -155.7758 | -155.7752 | -157.1605 | 25.44 | 25.455 | 25.455 | 25.47 | -92.3986 | -92.356 | -92.3556 | -92.4713
| 25.47 | [7 empty] | 3.018 | 0.0053073 | 0.0053073 | 0.0053073 | 0.0052756 | 5013.4659 | -157.1613 | 0 | 1 | 5013.4659 | 25134839.9716 | 25134839.9716 | 160.893 | 162.1823 | 5013.4659 | 5011.1084 | 5011.0876 | 5008.7094 | -157.1613 | -158.5484 | -158.5477 | -159.9341 | 25.47 | 25.485 | 25.485 | 25.5 | -92.4713 | -92.4278 | -92.4274 | -92.5421
| 25.5 | [7 empty] | 3 | 0.0052756 | 0.0052756 | 0.0052756 | 0.005244 | 5008.7094 | -159.9349 | 0 | 1 | 5008.7094 | 25087170.1157 | 25087170.1157 | 160.8032 | 162.1361 | 5008.7094 | 5006.3104 | 5006.2896 | 5003.8698 | -159.9349 | -161.3231 | -161.3224 | -162.7098 | 25.5 | 25.515 | 25.515 | 25.53 | -92.5421 | -92.4978 | -92.4974 | -92.6111
| 25.53 | [7 empty] | 2.982 | 0.005244 | 0.005244 | 0.005244 | 0.0052123 | 5003.8697 | -162.7106 | 0 | 1 | 5003.8697 | 25038712.4542 | 25038712.4542 | 160.7118 | 162.0891 | 5003.8697 | 5001.4291 | 5001.4083 | 4998.9468 | -162.7106 | -164.0998 | -164.0991 | -165.4876 | 25.53 | 25.545 | 25.545 | 25.56 | -92.6111 | -92.5659 | -92.5655 | -92.6782
| 25.56 | [7 empty] | 2.964 | 0.0052123 | 0.0052123 | 0.0052123 | 0.0051807 | 4998.9468 | -165.4884 | 0 | 1 | 4998.9468 | 24989468.7831 | 24989468.7831 | 160.619 | 162.0413 | 4998.9468 | 4996.4644 | 4996.4436 | 4993.9404 | -165.4884 | -166.8786 | -166.8779 | -168.2674 | 25.56 | 25.575 | 25.575 | 25.59 | -92.6782 | -92.6322 | -92.6318 | -92.7435
| 25.59 | [7 empty] | 2.946 | 0.0051807 | 0.0051807 | 0.0051807 | 0.005149 | 4993.9404 | -168.2681 | 0 | 1 | 4993.9404 | 24939440.9592 | 24939440.9592 | 160.5247 | 161.9927 | 4993.9404 | 4991.4164 | 4991.3955 | 4988.8507 | -168.2681 | -169.6593 | -169.6586 | -171.049 | 25.59 | 25.605 | 25.605 | 25.62 | -92.7435 | -92.6966 | -92.6962 | -92.8068
| 25.62 | [7 empty] | 2.928 | 0.005149 | 0.005149 | 0.005149 | 0.0051173 | 4988.8507 | -171.0498 | 0 | 1 | 4988.8507 | 24888630.9 | 24888630.9 | 160.4289 | 161.9433 | 4988.8507 | 4986.2849 | 4986.264 | 4983.6774 | -171.0498 | -172.4419 | -172.4412 | -173.8326 | 25.62 | 25.635 | 25.635 | 25.65 | -92.8068 | -92.7591 | -92.7587 | -92.8684
| 25.65 | [7 empty] | 2.91 | 0.0051173 | 0.0051173 | 0.0051173 | 0.0050857 | 4983.6774 | -173.8334 | 0 | 1 | 4983.6774 | 24837040.584 | 24837040.584 | 160.3316 | 161.8931 | 4983.6774 | 4981.0699 | 4981.049 | 4978.4206 | -173.8334 | -175.2264 | -175.2257 | -176.618 | 25.65 | 25.665 | 25.665 | 25.68 | -92.8684 | -92.8198 | -92.8194 | -92.928
| 25.68 | [7 empty] | 2.892 | 0.0050857 | 0.0050857 | 0.0050857 | 0.005054 | 4978.4206 | -176.6188 | 0 | 1 | 4978.4206 | 24784672.0506 | 24784672.0506 | 160.2329 | 161.842 | 4978.4206 | 4975.7714 | 4975.7504 | 4973.0803 | -176.6188 | -178.0127 | -178.0119 | -179.4051 | 25.68 | 25.695 | 25.695 | 25.71 | -92.928 | -92.8785 | -92.8781 | -92.9857
| 25.71 | [7 empty] | 2.874 | 0.005054 | 0.005054 | 0.005054 | 0.0050224 | 4973.0803 | -179.4059 | 0 | 1 | 4973.0803 | 24731527.4002 | 24731527.4002 | 160.1327 | 161.7902 | 4973.0803 | 4970.3892 | 4970.3683 | 4967.6563 | -179.4059 | -180.8007 | -180.7999 | -182.1939 | 25.71 | 25.725 | 25.725 | 25.74 | -92.9857 | -92.9354 | -92.935 | -93.0415
| 25.74 | [7 empty] | 2.856 | 0.0050224 | 0.0050224 | 0.0050224 | 0.0049907 | 4967.6563 | -182.1947 | 0 | 1 | 4967.6563 | 24677608.7945 | 24677608.7945 | 160.031 | 161.7375 | 4967.6563 | 4964.9233 | 4964.9024 | 4962.1486 | -182.1947 | -183.5904 | -183.5896 | -184.9844 | 25.74 | 25.755 | 25.755 | 25.77 | -93.0415 | -92.9904 | -92.99 | -93.0955
| 25.77 | [7 empty] | 2.838 | 0.0049907 | 0.0049907 | 0.0049907 | 0.0049591 | 4962.1486 | -184.9852 | 0 | 1 | 4962.1486 | 24622918.4563 | 24622918.4563 | 159.9279 | 161.684 | 4962.1486 | 4959.3738 | 4959.3528 | 4956.5571 | -184.9852 | -186.3817 | -186.3809 | -187.7765 | 25.77 | 25.785 | 25.785 | 25.8 | -93.0955 | -93.0434 | -93.043 | -93.1475
| 25.8 | [7 empty] | 2.82 | 0.0049591 | 0.0049591 | 0.0049591 | 0.0049274 | 4956.5571 | -187.7773 | 0 | 1 | 4956.5571 | 24567458.6696 | 24567458.6696 | 159.8234 | 161.6298 | 4956.5571 | 4953.7405 | 4953.7195 | 4950.8819 | -187.7773 | -189.1745 | -189.1737 | -190.5701 | 25.8 | 25.815 | 25.815 | 25.83 | -93.1475 | -93.0945 | -93.0941 | -93.1975
| 25.83 | [7 empty] | 2.802 | 0.0049274 | 0.0049274 | 0.0049274 | 0.0048958 | 4950.8819 | -190.5709 | 0 | 1 | 4950.8819 | 24511231.78 | 24511231.78 | 159.7174 | 161.5747 | 4950.8819 | 4948.0234 | 4948.0024 | 4945.1229 | -190.5709 | -191.9689 | -191.9681 | -193.3652 | 25.83 | 25.845 | 25.845 | 25.86 | -93.1975 | -93.1437 | -93.1433 | -93.2456
| 25.86 | [7 empty] | 2.784 | 0.0048958 | 0.0048958 | 0.0048958 | 0.0048641 | 4945.1229 | -193.366 | 0 | 1 | 4945.1229 | 24454240.1944 | 24454240.1944 | 159.6099 | 161.5187 | 4945.1229 | 4942.2224 | 4942.2014 | 4939.28 | -193.366 | -194.7647 | -194.7639 | -196.1617 | 25.86 | 25.875 | 25.875 | 25.89 | -93.2456 | -93.1909 | -93.1905 | -93.2918
| 25.89 | [7 empty] | 2.766 | 0.0048641 | 0.0048641 | 0.0048641 | 0.0048325 | 4939.2799 | -196.1625 | 0 | 1 | 4939.2799 | 24396486.381 | 24396486.381 | 159.501 | 161.462 | 4939.2799 | 4936.3375 | 4936.3165 | 4933.3531 | -196.1625 | -197.5619 | -197.561 | -198.9596 | 25.89 | 25.905 | 25.905 | 25.92 | -93.2918 | -93.2362 | -93.2358 | -93.336
| 25.92 | [7 empty] | 2.748 | 0.0048325 | 0.0048325 | 0.0048325 | 0.0048008 | 4933.3531 | -198.9604 | 0 | 1 | 4933.3531 | 24337972.8698 | 24337972.8698 | 159.3907 | 161.4045 | 4933.3531 | 4930.3687 | 4930.3477 | 4927.3423 | -198.9604 | -200.3604 | -200.3595 | -201.7587 | 25.92 | 25.935 | 25.935 | 25.95 | -93.336 | -93.2796 | -93.2792 | -93.3783
| 25.95 | [7 empty] | 2.73 | 0.0048008 | 0.0048008 | 0.0048008 | 0.0047692 | 4927.3423 | -201.7595 | 0 | 1 | 4927.3423 | 24278702.2522 | 24278702.2522 | 159.279 | 161.3461 | 4927.3423 | 4924.3159 | 4924.2949 | 4921.2475 | -201.7595 | -203.1602 | -203.1593 | -204.5591 | 25.95 | 25.965 | 25.965 | 25.98 | -93.3783 | -93.3209 | -93.3205 | -93.4185
| 25.98 | [7 empty] | 2.712 | 0.0047692 | 0.0047692 | 0.0047692 | 0.0047375 | 4921.2475 | -204.5599 | 0 | 1 | 4921.2475 | 24218677.1812 | 24218677.1812 | 159.1658 | 161.2869 | 4921.2475 | 4918.1791 | 4918.1581 | 4915.0687 | -204.5599 | -205.9612 | -205.9603 | -207.3607 | 25.98 | 25.995 | 25.995 | 26.01 | -93.4185 | -93.3603 | -93.3599 | -93.4568
| 26.01 | [7 empty] | 2.694 | 0.0047375 | 0.0047375 | 0.0047375 | 0.0047058 | 4915.0687 | -207.3615 | 0 | 1 | 4915.0687 | 24157900.3715 | 24157900.3715 | 159.0512 | 161.2269 | 4915.0687 | 4911.9583 | 4911.9373 | 4908.8058 | -207.3615 | -208.7633 | -208.7625 | -210.1634 | 26.01 | 26.025 | 26.025 | 26.04 | -93.4568 | -93.3977 | -93.3973 | -93.4931
| 26.04 | [7 empty] | 2.676 | 0.0047058 | 0.0047058 | 0.0047058 | 0.0046742 | 4908.8058 | -210.1642 | 0 | 1 | 4908.8058 | 24096374.5995 | 24096374.5995 | 158.9352 | 161.1661 | 4908.8058 | 4905.6534 | 4905.6323 | 4902.4589 | -210.1642 | -211.5666 | -211.5657 | -212.9672 | 26.04 | 26.055 | 26.055 | 26.07 | -93.4931 | -93.4331 | -93.4327 | -93.5274
| 26.07 | [7 empty] | 2.658 | 0.0046742 | 0.0046742 | 0.0046742 | 0.0046425 | 4902.4588 | -212.968 | 0 | 1 | 4902.4588 | 24034102.7031 | 24034102.7031 | 158.8178 | 161.1045 | 4902.4588 | 4899.2643 | 4899.2433 | 4896.0277 | -212.968 | -214.3709 | -214.3699 | -215.7719 | 26.07 | 26.085 | 26.085 | 26.1 | -93.5274 | -93.4665 | -93.4661 | -93.5597
| 26.1 | [7 empty] | 2.64 | 0.0046425 | 0.0046425 | 0.0046425 | 0.0046109 | 4896.0277 | -215.7727 | 0 | 1 | 4896.0277 | 23971087.5821 | 23971087.5821 | 158.699 | 161.0421 | 4896.0277 | 4892.7911 | 4892.7701 | 4889.5125 | -215.7727 | -217.1761 | -217.1752 | -218.5776 | 26.1 | 26.115 | 26.115 | 26.13 | -93.5597 | -93.4979 | -93.4975 | -93.59
| 26.13 | [7 empty] | 2.622 | 0.0046109 | 0.0046109 | 0.0046109 | 0.0045792 | 4889.5125 | -218.5784 | 0 | 1 | 4889.5125 | 23907332.198 | 23907332.198 | 158.5788 | 160.9788 | 4889.5125 | 4886.2338 | 4886.2127 | 4882.913 | -218.5784 | -219.9823 | -219.9813 | -221.3842 | 26.13 | 26.145 | 26.145 | 26.16 | -93.59 | -93.5272 | -93.5268 | -93.6182
| 26.16 | [7 empty] | 2.604 | 0.0045792 | 0.0045792 | 0.0045792 | 0.0045476 | 4882.913 | -221.385 | 0 | 1 | 4882.913 | 23842839.574 | 23842839.574 | 158.4572 | 160.9147 | 4882.913 | 4879.5922 | 4879.5712 | 4876.2294 | -221.385 | -222.7893 | -222.7883 | -224.1916 | 26.16 | 26.175 | 26.175 | 26.19 | -93.6182 | -93.5546 | -93.5541 | -93.6444
| 26.19 | [7 empty] | 2.586 | 0.0045476 | 0.0045476 | 0.0045476 | 0.0045159 | 4876.2294 | -224.1924 | 0 | 1 | 4876.2294 | 23777612.7949 | 23777612.7949 | 158.3343 | 160.8499 | 4876.2294 | 4872.8665 | 4872.8454 | 4869.4615 | -224.1924 | -225.5971 | -225.5961 | -226.9998 | 26.19 | 26.205 | 26.205 | 26.22 | -93.6444 | -93.5798 | -93.5794 | -93.6686
| 26.22 | [7 empty] | 2.568 | 0.0045159 | 0.0045159 | 0.0045159 | 0.0044843 | 4869.4615 | -227.0006 | 0 | 1 | 4869.4615 | 23711655.0076 | 23711655.0076 | 158.2099 | 160.7841 | 4869.4615 | 4866.0565 | 4866.0354 | 4862.6093 | -227.0006 | -228.4056 | -228.4046 | -229.8086 | 26.22 | 26.235 | 26.235 | 26.25 | -93.6686 | -93.6031 | -93.6027 | -93.6907
| 26.25 | [7 empty] | 2.55 | 0.0044843 | 0.0044843 | 0.0044843 | 0.0044526 | 4862.6093 | -229.8094 | 0 | 1 | 4862.6093 | 23644969.4203 | 23644969.4203 | 158.0842 | 160.7176 | 4862.6093 | 4859.1622 | 4859.1411 | 4855.6729 | -229.8094 | -231.2148 | -231.2138 | -232.6181 | 26.25 | 26.265 | 26.265 | 26.28 | -93.6907 | -93.6243 | -93.6239 | -93.7108
| 26.28 | [7 empty] | 2.532 | 0.0044526 | 0.0044526 | 0.0044526 | 0.004421 | 4855.6729 | -232.6189 | 0 | 1 | 4855.6729 | 23577559.3031 | 23577559.3031 | 157.9571 | 160.6503 | 4855.6729 | 4852.1836 | 4852.1625 | 4848.6522 | -232.6189 | -234.0246 | -234.0235 | -235.4282 | 26.28 | 26.295 | 26.295 | 26.31 | -93.7108 | -93.6434 | -93.643 | -93.7287
| 26.31 | [7 empty] | 2.514 | 0.004421 | 0.004421 | 0.004421 | 0.0043893 | 4848.6522 | -235.429 | 0 | 1 | 4848.6522 | 23509427.9878 | 23509427.9878 | 157.8287 | 160.5821 | 4848.6522 | 4845.1207 | 4845.0997 | 4841.5472 | -235.429 | -236.8349 | -236.8339 | -238.2388 | 26.31 | 26.325 | 26.325 | 26.34 | -93.7287 | -93.6605 | -93.6601 | -93.7446
| 26.34 | [7 empty] | 2.496 | 0.0043893 | 0.0043893 | 0.0043893 | 0.0043577 | 4841.5472 | -238.2395 | 0 | 1 | 4841.5472 | 23440578.8679 | 23440578.8679 | 157.6989 | 160.5131 | 4841.5472 | 4837.9736 | 4837.9525 | 4834.3578 | -238.2395 | -239.6457 | -239.6447 | -241.0498 | 26.34 | 26.355 | 26.355 | 26.37 | -93.7446 | -93.6755 | -93.675 | -93.7585
| 26.37 | [7 empty] | 2.478 | 0.0043577 | 0.0043577 | 0.0043577 | 0.004326 | 4834.3578 | -241.0506 | 0 | 1 | 4834.3578 | 23371015.3984 | 23371015.3984 | 157.5677 | 160.4433 | 4834.3578 | 4830.742 | 4830.721 | 4827.0841 | -241.0506 | -242.4569 | -242.4559 | -243.8612 | 26.37 | 26.385 | 26.385 | 26.4 | -93.7585 | -93.6883 | -93.6879 | -93.7702
| 26.4 | [7 empty] | 2.46 | 0.004326 | 0.004326 | 0.004326 | 0.0042943 | 4827.0841 | -243.862 | 0 | 1 | 4827.0841 | 23300741.096 | 23300741.096 | 157.4352 | 160.3727 | 4827.0841 | 4823.4262 | 4823.4051 | 4819.7261 | -243.862 | -245.2685 | -245.2674 | -246.6729 | 26.4 | 26.415 | 26.415 | 26.43 | -93.7702 | -93.6991 | -93.6987 | -93.7798
| 26.43 | [7 empty] | 2.442 | 0.0042943 | 0.0042943 | 0.0042943 | 0.0042627 | 4819.7261 | -246.6737 | 0 | 1 | 4819.7261 | 23229759.539 | 23229759.539 | 157.3014 | 160.3013 | 4819.7261 | 4816.026 | 4816.0049 | 4812.2837 | -246.6737 | -248.0804 | -248.0793 | -249.4849 | 26.43 | 26.445 | 26.445 | 26.46 | -93.7798 | -93.7078 | -93.7074 | -93.7873
| 26.46 | [7 empty] | 2.424 | 0.0042627 | 0.0042627 | 0.0042627 | 0.004231 | 4812.2837 | -249.4857 | 0 | 1 | 4812.2837 | 23158074.367 | 23158074.367 | 157.1663 | 160.229 | 4812.2837 | 4808.5414 | 4808.5203 | 4804.757 | -249.4857 | -250.8925 | -250.8914 | -252.2971 | 26.46 | 26.475 | 26.475 | 26.49 | -93.7873 | -93.7144 | -93.714 | -93.7927
| 26.49 | [7 empty] | 2.406 | 0.004231 | 0.004231 | 0.004231 | 0.0041994 | 4804.7569 | -252.2979 | 0 | 1 | 4804.7569 | 23085689.2812 | 23085689.2812 | 157.0298 | 160.1559 | 4804.7569 | 4800.9725 | 4800.9514 | 4797.1458 | -252.2979 | -253.7048 | -253.7036 | -255.1094 | 26.49 | 26.505 | 26.505 | 26.52 | -93.7927 | -93.7189 | -93.7184 | -93.796
| 26.52 | [7 empty] | 2.388 | 0.0041994 | 0.0041994 | 0.0041994 | 0.0041677 | 4797.1458 | -255.1102 | 0 | 1 | 4797.1458 | 23012608.0442 | 23012608.0442 | 156.892 | 160.082 | 4797.1458 | 4793.3192 | 4793.2981 | 4789.4503 | -255.1102 | -256.5171 | -256.516 | -257.9218 | 26.52 | 26.535 | 26.535 | 26.55 | -93.796 | -93.7212 | -93.7208 | -93.7971
| 26.55 | [7 empty] | 2.37 | 0.0041677 | 0.0041677 | 0.0041677 | 0.0041361 | 4789.4503 | -257.9226 | 0 | 1 | 4789.4503 | 22938834.4799 | 22938834.4799 | 156.7529 | 160.0073 | 4789.4503 | 4785.5815 | 4785.5604 | 4781.6705 | -257.9226 | -259.3295 | -259.3284 | -260.7342 | 26.55 | 26.565 | 26.565 | 26.58 | -93.7971 | -93.7214 | -93.721 | -93.7961
| 26.58 | [7 empty] | 2.352 | 0.0041361 | 0.0041361 | 0.0041361 | 0.0041044 | 4781.6705 | -260.735 | 0 | 1 | 4781.6705 | 22864372.4735 | 22864372.4735 | 156.6126 | 159.9318 | 4781.6705 | 4777.7594 | 4777.7383 | 4773.8062 | -260.735 | -262.1419 | -262.1407 | -263.5465 | 26.58 | 26.595 | 26.595 | 26.61 | -93.7961 | -93.7194 | -93.719 | -93.793
| 26.61 | [7 empty] | 2.334 | 0.0041044 | 0.0041044 | 0.0041044 | 0.0040728 | 4773.8062 | -263.5473 | 0 | 1 | 4773.8062 | 22789225.9713 | 22789225.9713 | 156.4709 | 159.8554 | 4773.8062 | 4769.853 | 4769.8319 | 4765.8576 | -263.5473 | -264.9542 | -264.953 | -266.3587 | 26.61 | 26.625 | 26.625 | 26.64 | -93.793 | -93.7153 | -93.7149 | -93.7877
| 26.64 | [7 empty] | 2.316 | 0.0040728 | 0.0040728 | 0.0040728 | 0.0040411 | 4765.8576 | -266.3595 | 0 | 1 | 4765.8576 | 22713398.9807 | 22713398.9807 | 156.3279 | 159.7783 | 4765.8576 | 4761.8622 | 4761.8411 | 4757.8247 | -266.3595 | -267.7663 | -267.7651 | -269.1707 | 26.64 | 26.655 | 26.655 | 26.67 | -93.7877 | -93.709 | -93.7086 | -93.7802
| 26.67 | [7 empty] | 2.298 | 0.0040411 | 0.0040411 | 0.0040411 | 0.0040095 | 4757.8247 | -269.1715 | 0 | 1 | 4757.8247 | 22636895.5702 | 22636895.5702 | 156.1837 | 159.7003 | 4757.8247 | 4753.7871 | 4753.766 | 4749.7074 | -269.1715 | -270.5782 | -270.577 | -271.9825 | 26.67 | 26.685 | 26.685 | 26.7 | -93.7802 | -93.7006 | -93.7002 | -93.7705
| 26.7 | [7 empty] | 2.28 | 0.0040095 | 0.0040095 | 0.0040095 | 0.0039778 | 4749.7073 | -271.9833 | 0 | 1 | 4749.7073 | 22559719.869 | 22559719.869 | 156.0382 | 159.6215 | 4749.7073 | 4745.6276 | 4745.6065 | 4741.5057 | -271.9833 | -273.3898 | -273.3886 | -274.794 | 26.7 | 26.715 | 26.715 | 26.73 | -93.7705 | -93.69 | -93.6896 | -93.7587
| 26.73 | [7 empty] | 2.262 | 0.0039778 | 0.0039778 | 0.0039778 | 0.0039462 | 4741.5057 | -274.7947 | 0 | 1 | 4741.5057 | 22481876.0675 | 22481876.0675 | 155.8914 | 159.5418 | 4741.5057 | 4737.3838 | 4737.3627 | 4733.2197 | -274.7947 | -276.2011 | -276.1999 | -277.605 | 26.73 | 26.745 | 26.745 | 26.76 | -93.7587 | -93.6772 | -93.6768 | -93.7447
| 26.76 | [7 empty] | 2.244 | 0.0039462 | 0.0039462 | 0.0039462 | 0.0039145 | 4733.2197 | -277.6058 | 0 | 1 | 4733.2197 | 22403368.4165 | 22403368.4165 | 155.7434 | 159.4614 | 4733.2197 | 4729.0556 | 4729.0345 | 4724.8493 | -277.6058 | -279.0119 | -279.0107 | -280.4156 | 26.76 | 26.775 | 26.775 | 26.79 | -93.7447 | -93.6622 | -93.6618 | -93.7285
| 26.79 | [7 empty] | 2.226 | 0.0039145 | 0.0039145 | 0.0039145 | 0.0038829 | 4724.8493 | -280.4164 | 0 | 1 | 4724.8493 | 22324201.2273 | 22324201.2273 | 155.5942 | 159.3801 | 4724.8493 | 4720.6431 | 4720.622 | 4716.3947 | -280.4164 | -281.8223 | -281.821 | -283.2257 | 26.79 | 26.805 | 26.805 | 26.82 | -93.7285 | -93.645 | -93.6446 | -93.71
| 26.82 | [7 empty] | 2.208 | 0.0038829 | 0.0038829 | 0.0038829 | 0.0038512 | 4716.3947 | -283.2265 | 0 | 1 | 4716.3947 | 22244378.8721 | 22244378.8721 | 155.4437 | 159.298 | 4716.3947 | 4712.1463 | 4712.1252 | 4707.8558 | -283.2265 | -284.6321 | -284.6308 | -286.0352 | 26.82 | 26.835 | 26.835 | 26.85 | -93.71 | -93.6256 | -93.6252 | -93.6894
| 26.85 | [7 empty] | 2.19 | 0.0038512 | 0.0038512 | 0.0038512 | 0.0038195 | 4707.8558 | -286.036 | 0 | 1 | 4707.8558 | 22163905.783 | 22163905.783 | 155.292 | 159.2151 | 4707.8558 | 4703.5652 | 4703.5441 | 4699.2326 | -286.036 | -287.4413 | -287.44 | -288.8441 | 26.85 | 26.865 | 26.865 | 26.88 | -93.6894 | -93.604 | -93.6036 | -93.6665
| 26.88 | [7 empty] | 2.172 | 0.0038195 | 0.0038195 | 0.0038195 | 0.0037879 | 4699.2325 | -288.8448 | 0 | 1 | 4699.2325 | 22082786.4526 | 22082786.4526 | 155.139 | 159.1314 | 4699.2325 | 4694.8999 | 4694.8788 | 4690.5251 | -288.8448 | -290.2498 | -290.2485 | -291.6522 | 26.88 | 26.895 | 26.895 | 26.91 | -93.6665 | -93.5802 | -93.5798 | -93.6415
| 26.91 | [7 empty] | 2.154 | 0.0037879 | 0.0037879 | 0.0037879 | 0.0037562 | 4690.5251 | -291.653 | 0 | 1 | 4690.5251 | 22001025.4334 | 22001025.4334 | 154.9849 | 159.0469 | 4690.5251 | 4686.1503 | 4686.1292 | 4681.7334 | -291.653 | -293.0576 | -293.0563 | -294.4596 | 26.91 | 26.925 | 26.925 | 26.94 | -93.6415 | -93.5541 | -93.5537 | -93.6141
| 26.94 | [7 empty] | 2.136 | 0.0037562 | 0.0037562 | 0.0037562 | 0.0037246 | 4681.7334 | -294.4603 | 0 | 1 | 4681.7334 | 21918627.3381 | 21918627.3381 | 154.8296 | 158.9615 | 4681.7334 | 4677.3165 | 4677.2954 | 4672.8575 | -294.4603 | -295.8645 | -295.8632 | -297.2661 | 26.94 | 26.955 | 26.955 | 26.97 | -93.6141 | -93.5258 | -93.5254 | -93.5846
| 26.97 | [7 empty] | 2.118 | 0.0037246 | 0.0037246 | 0.0037246 | 0.0036929 | 4672.8575 | -297.2668 | 0 | 1 | 4672.8575 | 21835596.8389 | 21835596.8389 | 154.673 | 158.8753 | 4672.8575 | 4668.3985 | 4668.3774 | 4663.8974 | -297.2668 | -298.6706 | -298.6692 | -300.0717 | 26.97 | 26.985 | 26.985 | 27 | -93.5846 | -93.4953 | -93.4948 | -93.5527
| 27 | [7 empty] | 2.1 | 0.0036929 | 0.0036929 | 0.0036929 | 0.0036613 | 4663.8974 | -300.0724 | 0 | 1 | 4663.8974 | 21751938.6678 | 21751938.6678 | 154.5153 | 158.7883 | 4663.8974 | 4659.3963 | 4659.3752 | 4654.8531 | -300.0724 | -301.4757 | -301.4743 | -302.8763 | 27 | 27.015 | 27.015 | 27.03 | -93.5527 | -93.4625 | -93.462 | -93.5187
| 27.03 | [7 empty] | 2.082 | 0.0036613 | 0.0036613 | 0.0036613 | 0.0036296 | 4654.8531 | -302.877 | 0 | 1 | 4654.8531 | 21667657.6163 | 21667657.6163 | 154.3564 | 158.7005 | 4654.8531 | 4650.31 | 4650.2889 | 4645.7248 | -302.877 | -304.2798 | -304.2784 | -305.6798 | 27.03 | 27.045 | 27.045 | 27.06 | -93.5187 | -93.4274 | -93.427 | -93.4823
| 27.06 | [7 empty] | 2.064 | 0.0036296 | 0.0036296 | 0.0036296 | 0.003598 | 4645.7248 | -305.6806 | 0 | 1 | 4645.7248 | 21582758.5351 | 21582758.5351 | 154.1963 | 158.6119 | 4645.7248 | 4641.1396 | 4641.1185 | 4636.5123 | -305.6806 | -307.0828 | -307.0814 | -308.4822 | 27.06 | 27.075 | 27.075 | 27.09 | -93.4823 | -93.3901 | -93.3896 | -93.4437
| 27.09 | [7 empty] | 2.046 | 0.003598 | 0.003598 | 0.003598 | 0.0035663 | 4636.5123 | -308.483 | 0 | 1 | 4636.5123 | 21497246.3341 | 21497246.3341 | 154.0351 | 158.5224 | 4636.5123 | 4631.8851 | 4631.864 | 4627.2158 | -308.483 | -309.8846 | -309.8832 | -311.2835 | 27.09 | 27.105 | 27.105 | 27.12 | -93.4437 | -93.3505 | -93.35 | -93.4028
| 27.12 | [7 empty] | 2.028 | 0.0035663 | 0.0035663 | 0.0035663 | 0.0035347 | 4627.2158 | -311.2842 | 0 | 1 | 4627.2158 | 21411125.9821 | 21411125.9821 | 153.8728 | 158.4322 | 4627.2158 | 4622.5465 | 4622.5255 | 4617.8353 | -311.2842 | -312.6853 | -312.6839 | -314.0835 | 27.12 | 27.135 | 27.135 | 27.15 | -93.4028 | -93.3086 | -93.3081 | -93.3596
| 27.15 | [7 empty] | 2.01 | 0.0035347 | 0.0035347 | 0.0035347 | 0.003503 | 4617.8353 | -314.0842 | 0 | 1 | 4617.8353 | 21324402.5067 | 21324402.5067 | 153.7093 | 158.3411 | 4617.8353 | 4613.124 | 4613.103 | 4608.3708 | -314.0842 | -315.4846 | -315.4832 | -316.8821 | 27.15 | 27.165 | 27.165 | 27.18 | -93.3596 | -93.2644 | -93.264 | -93.3142
| 27.18 | [7 empty] | 1.992 | 0.003503 | 0.003503 | 0.003503 | 0.0034714 | 4608.3708 | -316.8829 | 0 | 1 | 4608.3708 | 21237080.9942 | 21237080.9942 | 153.5446 | 158.2492 | 4608.3708 | 4603.6175 | 4603.5965 | 4598.8223 | -316.8829 | -318.2826 | -318.2811 | -319.6794 | 27.18 | 27.195 | 27.195 | 27.21 | -93.3142 | -93.2179 | -93.2175 | -93.2664
| 27.21 | [7 empty] | 1.974 | 0.0034714 | 0.0034714 | 0.0034714 | 0.0034397 | 4598.8223 | -319.6801 | 0 | 1 | 4598.8223 | 21149166.589 | 21149166.589 | 153.3789 | 158.1565 | 4598.8223 | 4594.0271 | 4594.0061 | 4589.19 | -319.6801 | -321.0791 | -321.0776 | -322.4752 | 27.21 | 27.225 | 27.225 | 27.24 | -93.2664 | -93.1691 | -93.1687 | -93.2163
| 27.24 | [7 empty] | 1.956 | 0.0034397 | 0.0034397 | 0.0034397 | 0.003408 | 4589.19 | -322.4759 | 0 | 1 | 4589.19 | 21060664.494 | 21060664.494 | 153.212 | 158.063 | 4589.19 | 4584.3528 | 4584.3318 | 4579.4738 | -322.4759 | -323.8741 | -323.8727 | -325.2694 | 27.24 | 27.255 | 27.255 | 27.27 | -93.2163 | -93.1181 | -93.1176 | -93.1639
| 27.27 | [7 empty] | 1.938 | 0.003408 | 0.003408 | 0.003408 | 0.0033764 | 4579.4738 | -325.2702 | 0 | 1 | 4579.4738 | 20971579.9698 | 20971579.9698 | 153.0441 | 157.9687 | 4579.4738 | 4574.5947 | 4574.5738 | 4569.6738 | -325.2702 | -326.6676 | -326.6661 | -328.0621 | 27.27 | 27.285 | 27.285 | 27.3 | -93.1639 | -93.0647 | -93.0642 | -93.1092
| 27.3 | [7 empty] | 1.92 | 0.0033764 | 0.0033764 | 0.0033764 | 0.0033447 | 4569.6738 | -328.0628 | 0 | 1 | 4569.6738 | 20881918.3349 | 20881918.3349 | 152.8751 | 157.8735 | 4569.6738 | 4564.7528 | 4564.7319 | 4559.79 | -328.0628 | -329.4595 | -329.458 | -330.8531 | 27.3 | 27.315 | 27.315 | 27.33 | -93.1092 | -93.0089 | -93.0085 | -93.0521
| 27.33 | [7 empty] | 1.902 | 0.0033447 | 0.0033447 | 0.0033447 | 0.0033131 | 4559.79 | -330.8538 | 0 | 1 | 4559.79 | 20791684.9652 | 20791684.9652 | 152.7049 | 157.7775 | 4559.79 | 4554.8272 | 4554.8063 | 4549.8226 | -330.8538 | -332.2496 | -332.2481 | -333.6423 | 27.33 | 27.345 | 27.345 | 27.36 | -93.0521 | -92.9509 | -92.9504 | -92.9928
| 27.36 | [7 empty] | 1.884 | 0.0033131 | 0.0033131 | 0.0033131 | 0.0032814 | 4549.8226 | -333.643 | 0 | 1 | 4549.8226 | 20700885.294 | 20700885.294 | 152.5338 | 157.6808 | 4549.8226 | 4544.8179 | 4544.797 | 4539.7715 | -333.643 | -335.0379 | -335.0364 | -336.4297 | 27.36 | 27.375 | 27.375 | 27.39 | -92.9927 | -92.8905 | -92.89 | -92.931
| 27.39 | [7 empty] | 1.866 | 0.0032814 | 0.0032814 | 0.0032814 | 0.0032498 | 4539.7714 | -336.4305 | 0 | 1 | 4539.7714 | 20609524.8115 | 20609524.8115 | 152.3615 | 157.5832 | 4539.7714 | 4534.725 | 4534.7041 | 4529.6368 | -336.4305 | -337.8244 | -337.8229 | -339.2153 | 27.39 | 27.405 | 27.405 | 27.42 | -92.931 | -92.8277 | -92.8273 | -92.8669
| 27.42 | [7 empty] | 1.848 | 0.0032498 | 0.0032498 | 0.0032498 | 0.0032181 | 4529.6367 | -339.216 | 0 | 1 | 4529.6367 | 20517609.065 | 20517609.065 | 152.1882 | 157.4848 | 4529.6367 | 4524.5485 | 4524.5276 | 4519.4185 | -339.216 | -340.609 | -340.6074 | -341.9989 | 27.42 | 27.435 | 27.435 | 27.45 | -92.8669 | -92.7626 | -92.7622 | -92.8005
| 27.45 | [7 empty] | 1.83 | 0.0032181 | 0.0032181 | 0.0032181 | 0.0031865 | 4519.4185 | -341.9996 | 0 | 1 | 4519.4185 | 20425143.658 | 20425143.658 | 152.0139 | 157.3856 | 4519.4185 | 4514.2885 | 4514.2676 | 4509.1168 | -341.9996 | -343.3916 | -343.39 | -344.7804 | 27.45 | 27.465 | 27.465 | 27.48 | -92.8005 | -92.6952 | -92.6947 | -92.7317
| 27.48 | [7 empty] | 1.812 | 0.0031865 | 0.0031865 | 0.0031865 | 0.0031548 | 4509.1168 | -344.7811 | 0 | 1 | 4509.1168 | 20332134.2507 | 20332134.2507 | 151.8386 | 157.2856 | 4509.1168 | 4503.9451 | 4503.9242 | 4498.7317 | -344.7811 | -346.1721 | -346.1705 | -347.5599 | 27.48 | 27.495 | 27.495 | 27.51 | -92.7317 | -92.6253 | -92.6249 | -92.6605
| 27.51 | [7 empty] | 1.794 | 0.0031548 | 0.0031548 | 0.0031548 | 0.0031232 | 4498.7317 | -347.5606 | 0 | 1 | 4498.7317 | 20238586.5589 | 20238586.5589 | 151.6622 | 157.1847 | 4498.7317 | 4493.5183 | 4493.4974 | 4488.2632 | -347.5606 | -348.9505 | -348.9489 | -350.3372 | 27.51 | 27.525 | 27.525 | 27.54 | -92.6605 | -92.5531 | -92.5527 | -92.587
| 27.54 | [7 empty] | 1.776 | 0.0031232 | 0.0031232 | 0.0031232 | 0.0030915 | 4488.2632 | -350.3379 | 0 | 1 | 4488.2632 | 20144506.3544 | 20144506.3544 | 151.4848 | 157.0831 | 4488.2632 | 4483.0081 | 4482.9873 | 4477.7114 | -350.3379 | -351.7267 | -351.7251 | -353.1122 | 27.54 | 27.555 | 27.555 | 27.57 | -92.587 | -92.4786 | -92.4781 | -92.511
| 27.57 | [7 empty] | 1.758 | 0.0030915 | 0.0030915 | 0.0030915 | 0.0030599 | 4477.7114 | -353.113 | 0 | 1 | 4477.7114 | 20049899.4647 | 20049899.4647 | 151.3065 | 156.9806 | 4477.7114 | 4472.4147 | 4472.3939 | 4467.0764 | -353.113 | -354.5006 | -354.499 | -355.885 | 27.57 | 27.585 | 27.585 | 27.6 | -92.511 | -92.4016 | -92.4012 | -92.4327
| 27.6 | [7 empty] | 1.74 | 0.0030599 | 0.0030599 | 0.0030599 | 0.0030282 | 4467.0764 | -355.8857 | 0 | 1 | 4467.0764 | 19954771.7722 | 19954771.7722 | 151.1271 | 156.8774 | 4467.0764 | 4461.7381 | 4461.7173 | 4456.3583 | -355.8857 | -357.2722 | -357.2705 | -358.6554 | 27.6 | 27.615 | 27.615 | 27.63 | -92.4327 | -92.3223 | -92.3218 | -92.352
| 27.63 | [7 empty] | 1.722 | 0.0030282 | 0.0030282 | 0.0030282 | 0.0029965 | 4456.3583 | -358.6561 | 0 | 1 | 4456.3583 | 19859129.2144 | 19859129.2144 | 150.9468 | 156.7733 | 4456.3583 | 4450.9784 | 4450.9577 | 4445.5571 | -358.6561 | -360.0414 | -360.0397 | -361.4233 | 27.63 | 27.645 | 27.645 | 27.66 | -92.352 | -92.2405 | -92.2401 | -92.2689
| 27.66 | [7 empty] | 1.704 | 0.0029965 | 0.0029965 | 0.0029965 | 0.0029649 | 4445.5571 | -361.424 | 0 | 1 | 4445.5571 | 19762977.7833 | 19762977.7833 | 150.7655 | 156.6685 | 4445.5571 | 4440.1357 | 4440.115 | 4434.6729 | -361.424 | -362.808 | -362.8063 | -364.1887 | 27.66 | 27.675 | 27.675 | 27.69 | -92.2689 | -92.1564 | -92.1559 | -92.1833
| 27.69 | [7 empty] | 1.686 | 0.0029649 | 0.0029649 | 0.0029649 | 0.0029332 | 4434.6729 | -364.1894 | 0 | 1 | 4434.6729 | 19666323.5255 | 19666323.5255 | 150.5833 | 156.5628 | 4434.6729 | 4429.21 | 4429.1893 | 4423.7058 | -364.1894 | -365.5721 | -365.5704 | -366.9514 | 27.69 | 27.705 | 27.705 | 27.72 | -92.1833 | -92.0698 | -92.0694 | -92.0954
| 27.72 | [7 empty] | 1.668 | 0.0029332 | 0.0029332 | 0.0029332 | 0.0029016 | 4423.7057 | -366.9522 | 0 | 1 | 4423.7057 | 19569172.5412 | 19569172.5412 | 150.4001 | 156.4563 | 4423.7057 | 4418.2015 | 4418.1807 | 4412.6558 | -366.9522 | -368.3336 | -368.3319 | -369.7116 | 27.72 | 27.735 | 27.735 | 27.75 | -92.0954 | -91.9808 | -91.9804 | -92.005
| 27.75 | [7 empty] | 1.65 | 0.0029016 | 0.0029016 | 0.0029016 | 0.0028699 | 4412.6558 | -369.7123 | 0 | 1 | 4412.6558 | 19471530.9848 | 19471530.9848 | 150.2161 | 156.349 | 4412.6558 | 4407.1101 | 4407.0894 | 4401.5231 | -369.7123 | -371.0923 | -371.0906 | -372.4689 | 27.75 | 27.765 | 27.765 | 27.78 | -92.005 | -91.8894 | -91.889 | -91.9122
| 27.78 | [7 empty] | 1.632 | 0.0028699 | 0.0028699 | 0.0028699 | 0.0028383 | 4401.523 | -372.4696 | 0 | 1 | 4401.523 | 19373405.0637 | 19373405.0637 | 150.0311 | 156.2409 | 4401.523 | 4395.936 | 4395.9153 | 4390.3076 | -372.4696 | -373.8483 | -373.8466 | -375.2235 | 27.78 | 27.795 | 27.795 | 27.81 | -91.9122 | -91.7956 | -91.7951 | -91.817
| 27.81 | [7 empty] | 1.614 | 0.0028383 | 0.0028383 | 0.0028383 | 0.0028066 | 4390.3076 | -375.2242 | 0 | 1 | 4390.3076 | 19274801.0387 | 19274801.0387 | 149.8452 | 156.132 | 4390.3076 | 4384.6793 | 4384.6586 | 4379.0096 | -375.2242 | -376.6014 | -376.5997 | -377.9752 | 27.81 | 27.825 | 27.825 | 27.84 | -91.817 | -91.6993 | -91.6989 | -91.7193
| 27.84 | [7 empty] | 1.596 | 0.0028066 | 0.0028066 | 0.0028066 | 0.002775 | 4379.0096 | -377.9759 | 0 | 1 | 4379.0096 | 19175725.2231 | 19175725.2231 | 149.6584 | 156.0223 | 4379.0096 | 4373.34 | 4373.3193 | 4367.6291 | -377.9759 | -379.3516 | -379.3499 | -380.7239 | 27.84 | 27.855 | 27.855 | 27.87 | -91.7193 | -91.6006 | -91.6001 | -91.6192
| 27.87 | [7 empty] | 1.578 | 0.002775 | 0.002775 | 0.002775 | 0.0027433 | 4367.6291 | -380.7246 | 0 | 1 | 4367.6291 | 19076183.9826 | 19076183.9826 | 149.4707 | 155.9119 | 4367.6291 | 4361.9182 | 4361.8976 | 4356.1662 | -380.7246 | -382.0988 | -382.097 | -383.4695 | 27.87 | 27.885 | 27.885 | 27.9 | -91.6192 | -91.4994 | -91.499 | -91.5166
| 27.9 | [7 empty] | 1.56 | 0.0027433 | 0.0027433 | 0.0027433 | 0.0027117 | 4356.1662 | -383.4702 | 0 | 1 | 4356.1662 | 18976183.7351 | 18976183.7351 | 149.2822 | 155.8006 | 4356.1662 | 4350.4141 | 4350.3935 | 4344.6209 | -383.4702 | -384.843 | -384.8412 | -386.2121 | 27.9 | 27.915 | 27.915 | 27.93 | -91.5166 | -91.3958 | -91.3954 | -91.4116
| 27.93 | [7 empty] | 1.542 | 0.0027117 | 0.0027117 | 0.0027117 | 0.00268 | 4344.6209 | -386.2128 | 0 | 1 | 4344.6209 | 18875730.95 | 18875730.95 | 149.0928 | 155.6885 | 4344.6209 | 4338.8277 | 4338.8072 | 4332.9935 | -386.2128 | -387.5839 | -387.5821 | -388.9514 | 27.93 | 27.945 | 27.945 | 27.96 | -91.4116 | -91.2897 | -91.2893 | -91.3041
| 27.96 | [7 empty] | 1.524 | 0.00268 | 0.00268 | 0.00268 | 0.0026484 | 4332.9934 | -388.9521 | 0 | 1 | 4332.9934 | 18774832.1484 | 18774832.1484 | 148.9026 | 155.5756 | 4332.9934 | 4327.1592 | 4327.1386 | 4321.2838 | -388.9521 | -390.3217 | -390.3199 | -391.6876 | 27.96 | 27.975 | 27.975 | 27.99 | -91.3041 | -91.1812 | -91.1808 | -91.1942
| 27.99 | [7 empty] | 1.506 | 0.0026484 | 0.0026484 | 0.0026484 | 0.0026167 | 4321.2838 | -391.6882 | 0 | 1 | 4321.2838 | 18673493.9019 | 18673493.9019 | 148.7115 | 155.4619 | 4321.2838 | 4315.4085 | 4315.388 | 4309.4922 | -391.6882 | -393.0562 | -393.0543 | -394.4203 | 27.99 | 28.005 | 28.005 | 28.02 | -91.1942 | -91.0702 | -91.0698 | -91.0817
| 28.02 | [7 empty] | 1.488 | 0.0026167 | 0.0026167 | 0.0026167 | 0.0025851 | 4309.4922 | -394.421 | 0 | 1 | 4309.4922 | 18571722.833 | 18571722.833 | 148.5197 | 155.3474 | 4309.4922 | 4303.5759 | 4303.5554 | 4297.6186 | -394.421 | -395.7873 | -395.7854 | -397.1497 | 28.02 | 28.035 | 28.035 | 28.05 | -91.0817 | -90.9567 | -90.9563 | -90.9668
| 28.05 | [7 empty] | 1.47 | 0.0025851 | 0.0025851 | 0.0025851 | 0.0025534 | 4297.6186 | -397.1504 | 0 | 1 | 4297.6186 | 18469525.6144 | 18469525.6144 | 148.327 | 155.2321 | 4297.6186 | 4291.6613 | 4291.6409 | 4285.6632 | -397.1504 | -398.5149 | -398.513 | -399.8756 | 28.05 | 28.065 | 28.065 | 28.08 | -90.9668 | -90.8407 | -90.8403 | -90.8494
| 28.08 | [7 empty] | 1.452 | 0.0025534 | 0.0025534 | 0.0025534 | 0.0025217 | 4285.6632 | -399.8763 | 0 | 1 | 4285.6632 | 18366908.9686 | 18366908.9686 | 148.1335 | 155.1161 | 4285.6632 | 4279.665 | 4279.6446 | 4273.6261 | -399.8763 | -401.239 | -401.2371 | -402.5979 | 28.08 | 28.095 | 28.095 | 28.11 | -90.8494 | -90.7223 | -90.7218 | -90.7295
| 28.11 | [7 empty] | 1.434 | 0.0025217 | 0.0025217 | 0.0025217 | 0.0024901 | 4273.6261 | -402.5986 | 0 | 1 | 4273.6261 | 18263879.6675 | 18263879.6675 | 147.9393 | 154.9992 | 4273.6261 | 4267.5871 | 4267.5667 | 4261.5073 | -402.5986 | -403.9596 | -403.9576 | -405.3167 | 28.11 | 28.125 | 28.125 | 28.14 | -90.7295 | -90.6013 | -90.6009 | -90.6071
| 28.14 | [7 empty] | 1.416 | 0.0024901 | 0.0024901 | 0.0024901 | 0.0024584 | 4261.5073 | -405.3173 | 0 | 1 | 4261.5073 | 18160444.5322 | 18160444.5322 | 147.7443 | 154.8815 | 4261.5073 | 4255.4275 | 4255.4072 | 4249.3071 | -405.3173 | -406.6764 | -406.6745 | -408.0317 | 28.14 | 28.155 | 28.155 | 28.17 | -90.6071 | -90.4779 | -90.4774 | -90.4823
| 28.17 | [7 empty] | 1.398 | 0.0024584 | 0.0024584 | 0.0024584 | 0.0024268 | 4249.3071 | -408.0323 | 0 | 1 | 4249.3071 | 18056610.4322 | 18056610.4322 | 147.5485 | 154.7631 | 4249.3071 | 4243.1866 | 4243.1662 | 4237.0254 | -408.0323 | -409.3896 | -409.3876 | -410.7429 | 28.17 | 28.185 | 28.185 | 28.2 | -90.4823 | -90.3519 | -90.3515 | -90.3549
| 28.2 | [7 empty] | 1.38 | 0.0024268 | 0.0024268 | 0.0024268 | 0.0023951 | 4237.0254 | -410.7436 | 0 | 1 | 4237.0254 | 17952384.2854 | 17952384.2854 | 147.352 | 154.6438 | 4237.0254 | 4230.8643 | 4230.8439 | 4224.6625 | -410.7436 | -412.0989 | -412.0969 | -413.4502 | 28.2 | 28.215 | 28.215 | 28.23 | -90.3549 | -90.2235 | -90.223 | -90.2249
| 28.23 | [7 empty] | 1.362 | 0.0023951 | 0.0023951 | 0.0023951 | 0.0023635 | 4224.6625 | -413.4509 | 0 | 1 | 4224.6625 | 17847773.0576 | 17847773.0576 | 147.1548 | 154.5238 | 4224.6625 | 4218.4607 | 4218.4404 | 4212.2184 | -413.4509 | -414.8043 | -414.8023 | -416.1537 | 28.23 | 28.245 | 28.245 | 28.26 | -90.2249 | -90.0925 | -90.0921 | -90.0925
| 28.26 | [7 empty] | 1.344 | 0.0023635 | 0.0023635 | 0.0023635 | 0.0023318 | 4212.2184 | -416.1543 | 0 | 1 | 4212.2184 | 17742783.7618 | 17742783.7618 | 146.9569 | 154.403 | 4212.2184 | 4205.9761 | 4205.9558 | 4199.6933 | -416.1543 | -417.5057 | -417.5037 | -418.8531 | 28.26 | 28.275 | 28.275 | 28.29 | -90.0925 | -89.959 | -89.9586 | -89.9575
| 28.29 | [7 empty] | 1.326 | 0.0023318 | 0.0023318 | 0.0023318 | 0.0023002 | 4199.6933 | -418.8538 | 0 | 1 | 4199.6933 | 17637423.4582 | 17637423.4582 | 146.7582 | 154.2814 | 4199.6933 | 4193.4105 | 4193.3902 | 4187.0872 | -418.8538 | -420.2031 | -420.2011 | -421.5485 | 28.29 | 28.305 | 28.305 | 28.32 | -89.9575 | -89.823 | -89.8225 | -89.8201
| 28.32 | [7 empty] | 1.308 | 0.0023002 | 0.0023002 | 0.0023002 | 0.0022685 | 4187.0872 | -421.5491 | 0 | 1 | 4187.0872 | 17531699.2532 | 17531699.2532 | 146.5589 | 154.159 | 4187.0872 | 4180.764 | 4180.7438 | 4174.4004 | -421.5491 | -422.8964 | -422.8944 | -424.2396 | 28.32 | 28.335 | 28.335 | 28.35 | -89.8201 | -89.6844 | -89.684 | -89.68
| 28.35 | [7 empty] | 1.29 | 0.0022685 | 0.0022685 | 0.0022685 | 0.0022369 | 4174.4004 | -424.2403 | 0 | 1 | 4174.4004 | 17425618.2997 | 17425618.2997 | 146.3589 | 154.0358 | 4174.4004 | 4168.0367 | 4168.0166 | 4161.6328 | -424.2403 | -425.5855 | -425.5835 | -426.9266 | 28.35 | 28.365 | 28.365 | 28.38 | -89.68 | -89.5433 | -89.5429 | -89.5375
| 28.38 | [7 empty] | 1.272 | 0.0022369 | 0.0022369 | 0.0022369 | 0.0022052 | 4161.6328 | -426.9273 | 0 | 1 | 4161.6328 | 17319187.7958 | 17319187.7958 | 146.1583 | 153.9118 | 4161.6328 | 4155.2289 | 4155.2088 | 4148.7848 | -426.9273 | -428.2703 | -428.2682 | -429.6092 | 28.38 | 28.395 | 28.395 | 28.41 | -89.5375 | -89.3997 | -89.3993 | -89.3924
| 28.41 | [7 empty] | 1.254 | 0.0022052 | 0.0022052 | 0.0022052 | 0.0021736 | 4148.7848 | -429.6099 | 0 | 1 | 4148.7848 | 17212414.9851 | 17212414.9851 | 145.957 | 153.7871 | 4148.7848 | 4142.3406 | 4142.3205 | 4135.8563 | -429.6099 | -430.9508 | -430.9487 | -432.2875 | 28.41 | 28.425 | 28.425 | 28.44 | -89.3924 | -89.2535 | -89.2531 | -89.2447
| 28.44 | [7 empty] | 1.236 | 0.0021736 | 0.0021736 | 0.0021736 | 0.0021419 | 4135.8563 | -432.2881 | 0 | 1 | 4135.8563 | 17105307.1558 | 17105307.1558 | 145.755 | 153.6616 | 4135.8563 | 4129.372 | 4129.3519 | 4122.8475 | -432.2881 | -433.6268 | -433.6247 | -434.9613 | 28.44 | 28.455 | 28.455 | 28.47 | -89.2447 | -89.1048 | -89.1044 | -89.0945
| 28.47 | [7 empty] | 1.218 | 0.0021419 | 0.0021419 | 0.0021419 | 0.0021102 | 4122.8475 | -434.9619 | 0 | 1 | 4122.8475 | 16997871.6404 | 16997871.6404 | 145.5525 | 153.5353 | 4122.8475 | 4116.3231 | 4116.303 | 4109.7586 | -434.9619 | -436.2983 | -436.2962 | -437.6305 | 28.47 | 28.485 | 28.485 | 28.5 | -89.0945 | -88.9535 | -88.9531 | -88.9418
| 28.5 | [7 empty] | 1.2 | 0.0021102 | 0.0021102 | 0.0021102 | 0.0020786 | 4109.7586 | -437.6312 | 0 | 1 | 4109.7586 | 16890115.8151 | 16890115.8151 | 145.3493 | 153.4082 | 4109.7586 | 4103.1941 | 4103.1741 | 4096.5897 | -437.6312 | -438.9653 | -438.9632 | -440.2952 | 28.5 | 28.515 | 28.515 | 28.53 | -88.9418 | -88.7997 | -88.7993 | -88.7864
| 28.53 | [7 empty] | 1.182 | 0.0020786 | 0.0020786 | 0.0020786 | 0.0020469 | 4096.5897 | -440.2958 | 0 | 1 | 4096.5897 | 16782047.0996 | 16782047.0996 | 145.1456 | 153.2803 | 4096.5897 | 4089.9853 | 4089.9653 | 4083.3409 | -440.2958 | -441.6276 | -441.6255 | -442.9551 | 28.53 | 28.545 | 28.545 | 28.56 | -88.7864 | -88.6433 | -88.6429 | -88.6286
| 28.56 | [7 empty] | 1.164 | 0.0020469 | 0.0020469 | 0.0020469 | 0.0020153 | 4083.3409 | -442.9557 | 0 | 1 | 4083.3409 | 16673672.9561 | 16673672.9561 | 144.9413 | 153.1517 | 4083.3409 | 4076.6966 | 4076.6766 | 4070.0124 | -442.9557 | -444.2852 | -444.283 | -445.6103 | 28.56 | 28.575 | 28.575 | 28.59 | -88.6286 | -88.4843 | -88.4839 | -88.4681
| 28.59 | [7 empty] | 1.146 | 0.0020153 | 0.0020153 | 0.0020153 | 0.0019836 | 4070.0124 | -445.6109 | 0 | 1 | 4070.0124 | 16565000.8893 | 16565000.8893 | 144.7364 | 153.0223 | 4070.0124 | 4063.3282 | 4063.3083 | 4056.6043 | -445.6109 | -446.9379 | -446.9358 | -448.2606 | 28.59 | 28.605 | 28.605 | 28.62 | -88.4681 | -88.3228 | -88.3224 | -88.305
| 28.62 | [7 empty] | 1.128 | 0.0019836 | 0.0019836 | 0.0019836 | 0.001952 | 4056.6043 | -448.2612 | 0 | 1 | 4056.6043 | 16456038.4457 | 16456038.4457 | 144.531 | 152.8921 | 4056.6043 | 4049.8804 | 4049.8605 | 4043.1168 | -448.2612 | -449.5858 | -449.5836 | -450.906 | 28.62 | 28.635 | 28.635 | 28.65 | -88.305 | -88.1587 | -88.1582 | -88.1394
| 28.65 | [7 empty] | 1.11 | 0.001952 | 0.001952 | 0.001952 | 0.0019203 | 4043.1168 | -450.9066 | 0 | 1 | 4043.1168 | 16346793.2131 | 16346793.2131 | 144.325 | 152.7612 | 4043.1168 | 4036.3532 | 4036.3333 | 4029.55 | -450.9066 | -452.2287 | -452.2265 | -453.5464 | 28.65 | 28.665 | 28.665 | 28.68 | -88.1394 | -87.992 | -87.9916 | -87.9712
| 28.68 | [7 empty] | 1.092 | 0.0019203 | 0.0019203 | 0.0019203 | 0.0018887 | 4029.55 | -453.547 | 0 | 1 | 4029.55 | 16237272.8202 | 16237272.8202 | 144.1186 | 152.6294 | 4029.55 | 4022.7467 | 4022.727 | 4015.904 | -453.547 | -454.8666 | -454.8644 | -456.1817 | 28.68 | 28.695 | 28.695 | 28.71 | -87.9712 | -87.8227 | -87.8223 | -87.8004
| 28.71 | [7 empty] | 1.074 | 0.0018887 | 0.0018887 | 0.0018887 | 0.001857 | 4015.904 | -456.1823 | 0 | 1 | 4015.904 | 16127484.9357 | 16127484.9357 | 143.9116 | 152.497 | 4015.904 | 4009.0613 | 4009.0415 | 4002.1791 | -456.1823 | -457.4993 | -457.4971 | -458.8118 | 28.71 | 28.725 | 28.725 | 28.74 | -87.8004 | -87.6508 | -87.6504 | -87.627
| 28.74 | [7 empty] | 1.056 | 0.001857 | 0.001857 | 0.001857 | 0.0018254 | 4002.1791 | -458.8125 | 0 | 1 | 4002.1791 | 16017437.2684 | 16017437.2684 | 143.7041 | 152.3637 | 4002.1791 | 3995.2969 | 3995.2772 | 3988.3753 | -458.8125 | -460.1269 | -460.1246 | -461.4367 | 28.74 | 28.755 | 28.755 | 28.77 | -87.627 | -87.4764 | -87.4759 | -87.4511
| 28.77 | [7 empty] | 1.038 | 0.0018254 | 0.0018254 | 0.0018254 | 0.0017937 | 3988.3753 | -461.4374 | 0 | 1 | 3988.3753 | 15907137.5662 | 15907137.5662 | 143.4962 | 152.2297 | 3988.3753 | 3981.4537 | 3981.4341 | 3974.4929 | -461.4374 | -462.7491 | -462.7469 | -464.0563 | 28.77 | 28.785 | 28.785 | 28.8 | -87.4511 | -87.2993 | -87.2989 | -87.2725
| 28.8 | [7 empty] | 1.02 | 0.0017937 | 0.0017937 | 0.0017937 | 0.0017621 | 3974.4929 | -464.057 | 0 | 1 | 3974.4929 | 15796593.6154 | 15796593.6154 | 143.2877 | 152.0949 | 3974.4929 | 3967.532 | 3967.5124 | 3960.532 | -464.057 | -465.3661 | -465.3638 | -466.6706 | 28.8 | 28.815 | 28.815 | 28.83 | -87.2725 | -87.1196 | -87.1192 | -87.0913
| 28.83 | [7 empty] | 1.002 | 0.0017621 | 0.0017621 | 0.0017621 | 0.0017304 | 3960.5319 | -466.6712 | 0 | 1 | 3960.5319 | 15685813.2409 | 15685813.2409 | 143.0789 | 151.9594 | 3960.5319 | 3953.5319 | 3953.5123 | 3946.4927 | -466.6712 | -467.9776 | -467.9752 | -469.2793 | 28.83 | 28.845 | 28.845 | 28.86 | -87.0913 | -86.9374 | -86.9369 | -86.9075
| 28.86 | [7 empty] | 0.984 | 0.0017304 | 0.0017304 | 0.0017304 | 0.0016987 | 3946.4927 | -469.2799 | 0 | 1 | 3946.4927 | 15574804.305 | 15574804.305 | 142.8696 | 151.823 | 3946.4927 | 3939.4535 | 3939.4339 | 3932.3752 | -469.2799 | -470.5835 | -470.5812 | -471.8825 | 28.86 | 28.875 | 28.875 | 28.89 | -86.9075 | -86.7525 | -86.752 | -86.7211
| 28.89 | [7 empty] | 0.966 | 0.0016987 | 0.0016987 | 0.0016987 | 0.0016671 | 3932.3752 | -471.8831 | 0 | 1 | 3932.3752 | 15463574.7069 | 15463574.7069 | 142.6599 | 151.686 | 3932.3752 | 3925.297 | 3925.2774 | 3918.1798 | -471.8831 | -473.1839 | -473.1816 | -474.48 | 28.89 | 28.905 | 28.905 | 28.92 | -86.7211 | -86.565 | -86.5645 | -86.532
| 28.92 | [7 empty] | 0.948 | 0.0016671 | 0.0016671 | 0.0016671 | 0.0016354 | 3918.1797 | -474.4807 | 0 | 1 | 3918.1797 | 15352132.3825 | 15352132.3825 | 142.4498 | 151.5482 | 3918.1797 | 3911.0625 | 3911.043 | 3903.9064 | -474.4807 | -475.7787 | -475.7763 | -477.0719 | 28.92 | 28.935 | 28.935 | 28.95 | -86.532 | -86.3749 | -86.3744 | -86.3404
| 28.95 | [7 empty] | 0.93 | 0.0016354 | 0.0016354 | 0.0016354 | 0.0016038 | 3903.9064 | -477.0725 | 0 | 1 | 3903.9064 | 15240485.3035 | 15240485.3035 | 142.2393 | 151.4096 | 3903.9064 | 3896.7503 | 3896.7309 | 3889.5555 | -477.0725 | -478.3676 | -478.3653 | -479.658 | 28.95 | 28.965 | 28.965 | 28.98 | -86.3404 | -86.1821 | -86.1817 | -86.1461
| 28.98 | [7 empty] | 0.912 | 0.0016038 | 0.0016038 | 0.0016038 | 0.0015721 | 3889.5554 | -479.6586 | 0 | 1 | 3889.5554 | 15128641.477 | 15128641.477 | 142.0285 | 151.2702 | 3889.5554 | 3882.3606 | 3882.3412 | 3875.127 | -479.6586 | -480.9508 | -480.9484 | -482.2382 | 28.98 | 28.995 | 28.995 | 29.01 | -86.1461 | -85.9868 | -85.9863 | -85.9492
| 29.01 | [7 empty] | 0.894 | 0.0015721 | 0.0015721 | 0.0015721 | 0.0015405 | 3875.127 | -482.2388 | 0 | 1 | 3875.127 | 15016608.9447 | 15016608.9447 | 141.8172 | 151.1302 | 3875.127 | 3867.8934 | 3867.874 | 3860.6212 | -482.2388 | -483.528 | -483.5256 | -484.8125 | 29.01 | 29.025 | 29.025 | 29.04 | -85.9492 | -85.7888 | -85.7883 | -85.7497
| 29.04 | [7 empty] | 0.876 | 0.0015405 | 0.0015405 | 0.0015405 | 0.0015088 | 3860.6212 | -484.8131 | 0 | 1 | 3860.6212 | 14904395.7827 | 14904395.7827 | 141.6057 | 150.9893 | 3860.6212 | 3853.349 | 3853.3297 | 3846.0383 | -484.8131 | -486.0993 | -486.0969 | -487.3807 | 29.04 | 29.055 | 29.055 | 29.07 | -85.7497 | -85.5882 | -85.5877 | -85.5475
| 29.07 | [7 empty] | 0.858 | 0.0015088 | 0.0015088 | 0.0015088 | 0.0014772 | 3846.0382 | -487.3813 | 0 | 1 | 3846.0382 | 14792010.1005 | 14792010.1005 | 141.3938 | 150.8477 | 3846.0382 | 3838.7275 | 3838.7083 | 3831.3784 | -487.3813 | -488.6645 | -488.6621 | -489.9429 | 29.07 | 29.085 | 29.085 | 29.1 | -85.5475 | -85.3849 | -85.3845 | -85.3427
| 29.1 | [7 empty] | 0.84 | 0.0014772 | 0.0014772 | 0.0014772 | 0.0014455 | 3831.3783 | -489.9435 | 0 | 1 | 3831.3783 | 14679460.0406 | 14679460.0406 | 141.1816 | 150.7054 | 3831.3783 | 3824.0292 | 3824.01 | 3816.6417 | -489.9435 | -491.2236 | -491.2211 | -492.4988 | 29.1 | 29.115 | 29.115 | 29.13 | -85.3427 | -85.179 | -85.1786 | -85.1353
| 29.13 | [7 empty] | 0.822 | 0.0014455 | 0.0014455 | 0.0014455 | 0.0014139 | 3816.6417 | -492.4994 | 0 | 1 | 3816.6417 | 14566753.7781 | 14566753.7781 | 140.9691 | 150.5623 | 3816.6417 | 3809.2542 | 3809.235 | 3801.8285 | -492.4994 | -493.7765 | -493.774 | -495.0485 | 29.13 | 29.145 | 29.145 | 29.16 | -85.1353 | -84.9705 | -84.9701 | -84.9252
| 29.16 | [7 empty] | 0.804 | 0.0014139 | 0.0014139 | 0.0014139 | 0.0013822 | 3801.8284 | -495.0491 | 0 | 1 | 3801.8284 | 14453899.5195 | 14453899.5195 | 140.7564 | 150.4185 | 3801.8284 | 3794.4027 | 3794.3836 | 3786.9388 | -495.0491 | -496.323 | -496.3205 | -497.5919 | 29.16 | 29.175 | 29.175 | 29.19 | -84.9252 | -84.7593 | -84.7589 | -84.7125
| 29.19 | [7 empty] | 0.786 | 0.0013822 | 0.0013822 | 0.0013822 | 0.0013506 | 3786.9388 | -497.5925 | 0 | 1 | 3786.9388 | 14340905.5028 | 14340905.5028 | 140.5434 | 150.2739 | 3786.9388 | 3779.4749 | 3779.4559 | 3771.973 | -497.5925 | -498.8632 | -498.8607 | -500.1289 | 29.19 | 29.205 | 29.205 | 29.22 | -84.7125 | -84.5455 | -84.5451 | -84.4971
| 29.22 | [7 empty] | 0.768 | 0.0013506 | 0.0013506 | 0.0013506 | 0.0013189 | 3771.973 | -500.1295 | 0 | 1 | 3771.973 | 14227779.9963 | 14227779.9963 | 140.3301 | 150.1286 | 3771.973 | 3764.471 | 3764.452 | 3756.9311 | -500.1295 | -501.3969 | -501.3944 | -502.6593 | 29.22 | 29.235 | 29.235 | 29.25 | -84.4971 | -84.329 | -84.3286 | -84.279
| 29.25 | [7 empty] | 0.75 | 0.0013189 | 0.0013189 | 0.0013189 | 0.0012872 | 3756.9311 | -502.6599 | 0 | 1 | 3756.9311 | 14114531.2983 | 14114531.2983 | 140.1166 | 149.9826 | 3756.9311 | 3749.3912 | 3749.3722 | 3741.8135 | -502.6599 | -503.9241 | -503.9216 | -505.1832 | 29.25 | 29.265 | 29.265 | 29.28 | -84.279 | -84.1099 | -84.1095 | -84.0583
| 29.28 | [7 empty] | 0.732 | 0.0012872 | 0.0012872 | 0.0012872 | 0.0012556 | 3741.8134 | -505.1838 | 0 | 1 | 3741.8134 | 14001167.7365 | 14001167.7365 | 139.9028 | 149.8358 | 3741.8134 | 3734.2357 | 3734.2168 | 3726.6202 | -505.1838 | -506.4447 | -506.4421 | -507.7004 | 29.28 | 29.295 | 29.295 | 29.31 | -84.0583 | -83.8881 | -83.8877 | -83.835
| 29.31 | [7 empty] | 0.714 | 0.0012556 | 0.0012556 | 0.0012556 | 0.0012239 | 3726.6201 | -507.701 | 0 | 1 | 3726.6201 | 13887697.667 | 13887697.667 | 139.6889 | 149.6883 | 3726.6201 | 3719.0046 | 3718.9858 | 3711.3515 | -507.701 | -508.9585 | -508.956 | -510.2109 | 29.31 | 29.325 | 29.325 | 29.34 | -83.835 | -83.6637 | -83.6632 | -83.609
| 29.34 | [7 empty] | 0.696 | 0.0012239 | 0.0012239 | 0.0012239 | 0.0011923 | 3711.3514 | -510.2115 | 0 | 1 | 3711.3514 | 13774129.474 | 13774129.474 | 139.4748 | 149.5401 | 3711.3514 | 3703.6983 | 3703.6795 | 3696.0075 | -510.2115 | -511.4656 | -511.4631 | -512.7146 | 29.34 | 29.355 | 29.355 | 29.37 | -83.609 | -83.4366 | -83.4361 | -83.3803
| 29.37 | [7 empty] | 0.678 | 0.0011923 | 0.0011923 | 0.0011923 | 0.0011606 | 3696.0075 | -512.7152 | 0 | 1 | 3696.0075 | 13660471.5691 | 13660471.5691 | 139.2605 | 149.3911 | 3696.0075 | 3688.3168 | 3688.298 | 3680.5886 | -512.7152 | -513.9659 | -513.9633 | -515.2114 | 29.37 | 29.385 | 29.385 | 29.4 | -83.3803 | -83.2068 | -83.2064 | -83.149
| 29.4 | [7 empty] | 0.66 | 0.0011606 | 0.0011606 | 0.0011606 | 0.001129 | 3680.5886 | -515.212 | 0 | 1 | 3680.5886 | 13546732.3906 | 13546732.3906 | 139.0461 | 149.2414 | 3680.5886 | 3672.8604 | 3672.8417 | 3665.0949 | -515.212 | -516.4592 | -516.4566 | -517.7012 | 29.4 | 29.415 | 29.415 | 29.43 | -83.149 | -82.9744 | -82.974 | -82.915
| 29.43 | [7 empty] | 0.642 | 0.001129 | 0.001129 | 0.001129 | 0.0010973 | 3665.0949 | -517.7018 | 0 | 1 | 3665.0949 | 13432920.4026 | 13432920.4026 | 138.8315 | 149.091 | 3665.0949 | 3657.3293 | 3657.3107 | 3649.5266 | -517.7018 | -518.9455 | -518.9429 | -520.1839 | 29.43 | 29.445 | 29.445 | 29.46 | -82.915 | -82.7393 | -82.7389 | -82.6783
| 29.46 | [7 empty] | 0.624 | 0.0010973 | 0.0010973 | 0.0010973 | 0.0010657 | 3649.5266 | -520.1845 | 0 | 1 | 3649.5266 | 13319044.095 | 13319044.095 | 138.6168 | 148.9398 | 3649.5266 | 3641.7238 | 3641.7052 | 3633.8839 | -520.1845 | -521.4247 | -521.422 | -522.6595 | 29.46 | 29.475 | 29.475 | 29.49 | -82.6783 | -82.5015 | -82.5011 | -82.4389
| 29.49 | [7 empty] | 0.606 | 0.0010657 | 0.0010657 | 0.0010657 | 0.001034 | 3633.8839 | -522.6601 | 0 | 1 | 3633.8839 | 13205111.9819 | 13205111.9819 | 138.4021 | 148.7879 | 3633.8839 | 3626.044 | 3626.0254 | 3618.167 | -522.6601 | -523.8967 | -523.894 | -525.1279 | 29.49 | 29.505 | 29.505 | 29.52 | -82.4389 | -82.2611 | -82.2606 | -82.1969
| 29.52 | [7 empty] | 0.588 | 0.001034 | 0.001034 | 0.001034 | 0.0010024 | 3618.167 | -525.1285 | 0 | 1 | 3618.167 | 13091132.6018 | 13091132.6018 | 138.1872 | 148.6353 | 3618.167 | 3610.2901 | 3610.2716 | 3602.3763 | -525.1285 | -526.3615 | -526.3588 | -527.589 | 29.52 | 29.535 | 29.535 | 29.55 | -82.1969 | -82.018 | -82.0175 | -81.9522
| 29.55 | [7 empty] | 0.57 | 0.0010024 | 0.0010024 | 0.0010024 | 0.00097071 | 3602.3762 | -527.5896 | 0 | 1 | 3602.3762 | 12977114.5163 | 12977114.5163 | 137.9722 | 148.482 | 3602.3762 | 3594.4624 | 3594.4439 | 3586.5117 | -527.5896 | -528.8189 | -528.8162 | -530.0428 | 29.55 | 29.565 | 29.565 | 29.58 | -81.9522 | -81.7722 | -81.7717 | -81.7048
| 29.58 | [7 empty] | 0.552 | 0.00097071 | 0.00097071 | 0.00097071 | 0.00093906 | 3586.5117 | -530.0433 | 0 | 1 | 3586.5117 | 12863066.3099 | 12863066.3099 | 137.7572 | 148.328 | 3586.5117 | 3578.5611 | 3578.5427 | 3570.5737 | -530.0433 | -531.2689 | -531.2662 | -532.489 | 29.58 | 29.595 | 29.595 | 29.61 | -81.7048 | -81.5237 | -81.5233 | -81.4547
| 29.61 | [7 empty] | 0.534 | 0.00093906 | 0.00093906 | 0.00093906 | 0.00090741 | 3570.5737 | -532.4896 | 0 | 1 | 3570.5737 | 12748996.5887 | 12748996.5887 | 137.5421 | 148.1733 | 3570.5737 | 3562.5864 | 3562.568 | 3554.5624 | -532.4896 | -533.7114 | -533.7087 | -534.9278 | 29.61 | 29.625 | 29.625 | 29.64 | -81.4547 | -81.2725 | -81.2721 | -81.202
| 29.64 | [7 empty] | 0.516 | 0.00090741 | 0.00090741 | 0.00090741 | 0.00087575 | 3554.5624 | -534.9283 | 0 | 1 | 3554.5624 | 12634913.9804 | 12634913.9804 | 137.3271 | 148.0178 | 3554.5624 | 3546.5385 | 3546.5202 | 3538.4781 | -534.9283 | -536.1464 | -536.1436 | -537.3589 | 29.64 | 29.655 | 29.655 | 29.67 | -81.202 | -81.0187 | -81.0183 | -80.9466
| 29.67 | [7 empty] | 0.498 | 0.00087575 | 0.00087575 | 0.00087575 | 0.0008441 | 3538.4781 | -537.3595 | 0 | 1 | 3538.4781 | 12520827.1331 | 12520827.1331 | 137.112 | 147.8616 | 3538.4781 | 3530.4177 | 3530.3995 | 3522.321 | -537.3595 | -538.5737 | -538.5709 | -539.7823 | 29.67 | 29.685 | 29.685 | 29.7 | -80.9466 | -80.7622 | -80.7618 | -80.6885
| 29.7 | [7 empty] | 0.48 | 0.0008441 | 0.0008441 | 0.0008441 | 0.00081244 | 3522.3209 | -539.7829 | 0 | 1 | 3522.3209 | 12406744.7147 | 12406744.7147 | 136.8969 | 147.7048 | 3522.3209 | 3514.2242 | 3514.206 | 3506.0912 | -539.7829 | -540.9932 | -540.9904 | -542.1979 | 29.7 | 29.715 | 29.715 | 29.73 | -80.6885 | -80.503 | -80.5026 | -80.4276
| 29.73 | [7 empty] | 0.462 | 0.00081244 | 0.00081244 | 0.00081244 | 0.00078079 | 3506.0912 | -542.1985 | 0 | 1 | 3506.0912 | 12292675.4123 | 12292675.4123 | 136.6818 | 147.5472 | 3506.0912 | 3497.9582 | 3497.9401 | 3489.7891 | -542.1985 | -543.4049 | -543.4021 | -544.6057 | 29.73 | 29.745 | 29.745 | 29.76 | -80.4276 | -80.2411 | -80.2407 | -80.1641
| 29.76 | [7 empty] | 0.444 | 0.00078079 | 0.00078079 | 0.00078079 | 0.00074914 | 3489.7891 | -544.6063 | 0 | 1 | 3489.7891 | 12178627.9315 | 12178627.9315 | 136.4668 | 147.3889 | 3489.7891 | 3481.62 | 3481.602 | 3473.4149 | -544.6063 | -545.8087 | -545.8059 | -547.0056 | 29.76 | 29.775 | 29.775 | 29.79 | -80.1641 | -79.9765 | -79.9761 | -79.898
| 29.79 | [7 empty] | 0.426 | 0.00074914 | 0.00074914 | 0.00074914 | 0.00071748 | 3473.4149 | -547.0061 | 0 | 1 | 3473.4149 | 12064610.9955 | 12064610.9955 | 136.2519 | 147.2299 | 3473.4149 | 3465.2098 | 3465.1918 | 3456.9688 | -547.0061 | -548.2046 | -548.2018 | -549.3974 | 29.79 | 29.805 | 29.805 | 29.82 | -79.898 | -79.7092 | -79.7088 | -79.6291
| 29.82 | [7 empty] | 0.408 | 0.00071748 | 0.00071748 | 0.00071748 | 0.00068583 | 3456.9688 | -549.3979 | 0 | 1 | 3456.9688 | 11950633.3444 | 11950633.3444 | 136.037 | 147.0703 | 3456.9688 | 3448.7278 | 3448.7099 | 3440.4511 | -549.3979 | -550.5924 | -550.5895 | -551.7811 | 29.82 | 29.835 | 29.835 | 29.85 | -79.6291 | -79.4393 | -79.4388 | -79.3575
| 29.85 | [7 empty] | 0.39 | 0.00068583 | 0.00068583 | 0.00068583 | 0.00065418 | 3440.4511 | -551.7816 | 0 | 1 | 3440.4511 | 11836703.7347 | 11836703.7347 | 135.8222 | 146.9099 | 3440.4511 | 3432.1744 | 3432.1565 | 3423.862 | -551.7816 | -552.972 | -552.9691 | -554.1566 | 29.85 | 29.865 | 29.865 | 29.88 | -79.3575 | -79.1666 | -79.1662 | -79.0832
| 29.88 | [7 empty] | 0.372 | 0.00065418 | 0.00065418 | 0.00065418 | 0.00062252 | 3423.862 | -554.1572 | 0 | 1 | 3423.862 | 11722830.9382 | 11722830.9382 | 135.6075 | 146.7488 | 3423.862 | 3415.5496 | 3415.5318 | 3407.2018 | -554.1572 | -555.3434 | -555.3405 | -556.5239 | 29.88 | 29.895 | 29.895 | 29.91 | -79.0832 | -78.8912 | -78.8908 | -78.8063
| 29.91 | [7 empty] | 0.354 | 0.00062252 | 0.00062252 | 0.00062252 | 0.00059087 | 3407.2017 | -556.5244 | 0 | 1 | 3407.2017 | 11609023.7417 | 11609023.7417 | 135.393 | 146.5871 | 3407.2017 | 3398.8539 | 3398.8361 | 3390.4706 | -556.5244 | -557.7065 | -557.7036 | -558.8828 | 29.91 | 29.925 | 29.925 | 29.94 | -78.8063 | -78.6132 | -78.6128 | -78.5266
| 29.94 | [7 empty] | 0.336 | 0.00059087 | 0.00059087 | 0.00059087 | 0.00055921 | 3390.4706 | -558.8834 | 0 | 1 | 3390.4706 | 11495290.9458 | 11495290.9458 | 135.1785 | 146.4246 | 3390.4706 | 3382.0874 | 3382.0697 | 3373.6689 | -558.8834 | -560.0613 | -560.0584 | -561.2333 | 29.94 | 29.955 | 29.955 | 29.97 | -78.5266 | -78.3325 | -78.332 | -78.2443
| 29.97 | [7 empty] | 0.318 | 0.00055921 | 0.00055921 | 0.00055921 | 0.00052756 | 3373.6688 | -561.2339 | 0 | 1 | 3373.6688 | 11381641.3643 | 11381641.3643 | 134.9643 | 146.2615 | 3373.6688 | 3365.2503 | 3365.2327 | 3356.7967 | -561.2339 | -562.4075 | -562.4046 | -563.5753 | 29.97 | 29.985 | 29.985 | 30 | -78.2443 | -78.049 | -78.0486 | -77.9592
| 30 | [7 empty] | 0.3 | 0.00052756 | 0.00052756 | 0.00052756 | 0.00049591 | 3356.7967 | -563.5759 | 0 | 1 | 3356.7967 | 11268083.8238 | 11268083.8238 | 134.7502 | 146.0977 | 3356.7967 | 3348.343 | 3348.3255 | 3339.8544 | -563.5759 | -564.7453 | -564.7423 | -565.9087 | 30 | 30.015 | 30.015 | 30.03 | -77.9592 | -77.7629 | -77.7625 | -77.6715
| 30.03 | [7 empty] | 0.282 | 0.00049591 | 0.00049591 | 0.00049591 | 0.00046425 | 3339.8544 | -565.9093 | 0 | 1 | 3339.8544 | 11154627.1624 | 11154627.1624 | 134.5363 | 145.9332 | 3339.8544 | 3331.3657 | 3331.3482 | 3322.8422 | -565.9093 | -567.0743 | -567.0714 | -568.2335 | 30.03 | 30.045 | 30.045 | 30.06 | -77.6715 | -77.474 | -77.4736 | -77.381
| 30.06 | [7 empty] | 0.264 | 0.00046425 | 0.00046425 | 0.00046425 | 0.0004326 | 3322.8422 | -568.234 | 0 | 1 | 3322.8422 | 11041280.2292 | 11041280.2292 | 134.3226 | 145.768 | 3322.8422 | 3314.3187 | 3314.3013 | 3305.7604 | -568.234 | -569.3947 | -569.3917 | -570.5495 | 30.06 | 30.075 | 30.075 | 30.09 | -77.381 | -77.1825 | -77.1821 | -77.0878
| 30.09 | [7 empty] | 0.246 | 0.0004326 | 0.0004326 | 0.0004326 | 0.00040095 | 3305.7604 | -570.55 | 0 | 1 | 3305.7604 | 10928051.8836 | 10928051.8836 | 134.1091 | 145.6022 | 3305.7604 | 3297.2022 | 3297.1848 | 3288.6093 | -570.55 | -571.7063 | -571.7033 | -572.8566 | 30.09 | 30.105 | 30.105 | 30.12 | -77.0878 | -76.8883 | -76.8879 | -76.792
| 30.12 | [7 empty] | 0.228 | 0.00040095 | 0.00040095 | 0.00040095 | 0.00036929 | 3288.6093 | -572.8572 | 0 | 1 | 3288.6093 | 10814950.9942 | 10814950.9942 | 133.8959 | 145.4357 | 3288.6093 | 3280.0164 | 3279.9991 | 3271.3891 | -572.8572 | -574.009 | -574.006 | -575.1549 | 30.12 | 30.135 | 30.135 | 30.15 | -76.792 | -76.5913 | -76.5909 | -76.4934
| 30.15 | [7 empty] | 0.21 | 0.00036929 | 0.00036929 | 0.00036929 | 0.00033764 | 3271.3891 | -575.1554 | 0 | 1 | 3271.3891 | 10701986.4385 | 10701986.4385 | 133.6829 | 145.2685 | 3271.3891 | 3262.7617 | 3262.7445 | 3254.1001 | -575.1554 | -576.3028 | -576.2998 | -577.4442 | 30.15 | 30.165 | 30.165 | 30.18 | -76.4934 | -76.2917 | -76.2913 | -76.1922
| 30.18 | [7 empty] | 0.192 | 0.00033764 | 0.00033764 | 0.00033764 | 0.00030599 | 3254.1 | -577.4447 | 0 | 1 | 3254.1 | 10589167.1018 | 10589167.1018 | 133.4702 | 145.1006 | 3254.1 | 3245.4384 | 3245.4212 | 3236.7425 | -577.4447 | -578.5876 | -578.5845 | -579.7243 | 30.18 | 30.195 | 30.195 | 30.21 | -76.1922 | -75.9894 | -75.989 | -75.8882
| 30.21 | [7 empty] | 0.174 | 0.00030599 | 0.00030599 | 0.00030599 | 0.00027433 | 3236.7425 | -579.7249 | 0 | 1 | 3236.7425 | 10476501.8764 | 10476501.8764 | 133.2578 | 144.9321 | 3236.7425 | 3228.0466 | 3228.0295 | 3219.3167 | -579.7249 | -580.8632 | -580.8601 | -581.9954 | 30.21 | 30.225 | 30.225 | 30.24 | -75.8882 | -75.6843 | -75.6839 | -75.5816
| 30.24 | [7 empty] | 0.156 | 0.00027433 | 0.00027433 | 0.00027433 | 0.00024268 | 3219.3166 | -581.9959 | 0 | 1 | 3219.3166 | 10363999.6609 | 10363999.6609 | 133.0457 | 144.7629 | 3219.3166 | 3210.5867 | 3210.5697 | 3201.8228 | -581.9959 | -583.1296 | -583.1265 | -584.2572 | 30.24 | 30.255 | 30.255 | 30.27 | -75.5816 | -75.3766 | -75.3762 | -75.2722
| 30.27 | [7 empty] | 0.138 | 0.00024268 | 0.00024268 | 0.00024268 | 0.00021102 | 3201.8228 | -584.2577 | 0 | 1 | 3201.8228 | 10251669.3594 | 10251669.3594 | 132.834 | 144.5931 | 3201.8228 | 3193.059 | 3193.042 | 3184.2613 | -584.2577 | -585.3868 | -585.3837 | -586.5097 | 30.27 | 30.285 | 30.285 | 30.3 | -75.2722 | -75.0662 | -75.0658 | -74.9601
| 30.3 | [7 empty] | 0.12 | 0.00021102 | 0.00021102 | 0.00021102 | 0.00017937 | 3184.2613 | -586.5102 | 0 | 1 | 3184.2613 | 10139519.8808 | 10139519.8808 | 132.6225 | 144.4226 | 3184.2613 | 3175.4636 | 3175.4468 | 3166.6323 | -586.5102 | -587.6346 | -587.6315 | -588.7527 | 30.3 | 30.315 | 30.315 | 30.33 | -74.9601 | -74.753 | -74.7526 | -74.6454
| 30.33 | [7 empty] | 0.102 | 0.00017937 | 0.00017937 | 0.00017937 | 0.00014772 | 3166.6323 | -588.7532 | 0 | 1 | 3166.6323 | 10027560.1378 | 10027560.1378 | 132.4114 | 144.2514 | 3166.6323 | 3157.801 | 3157.7842 | 3148.9362 | -588.7532 | -589.8729 | -589.8698 | -590.9864 | 30.33 | 30.345 | 30.345 | 30.36 | -74.6454 | -74.4372 | -74.4368 | -74.3279
| 30.36 | [7 empty] | 0.084 | 0.00014772 | 0.00014772 | 0.00014772 | 0.00011606 | 3148.9362 | -590.9869 | 0 | 1 | 3148.9362 | 9915799.0461 | 9915799.0461 | 132.2007 | 144.0796 | 3148.9362 | 3140.0714 | 3140.0547 | 3131.1732 | -590.9869 | -592.1018 | -592.0986 | -593.2104 | 30.36 | 30.375 | 30.375 | 30.39 | -74.3279 | -74.1187 | -74.1183 | -74.0077
| 30.39 | [7 empty] | 0.066 | 0.00011606 | 0.00011606 | 0.00011606 | 8.441e-05 | 3131.1732 | -593.2109 | 0 | 1 | 3131.1732 | 9804245.5238 | 9804245.5238 | 131.9904 | 143.9071 | 3131.1732 | 3122.275 | 3122.2584 | 3113.3437 | -593.2109 | -594.321 | -594.3179 | -595.4248 | 30.39 | 30.405 | 30.405 | 30.42 | -74.0077 | -73.7974 | -73.797 | -73.6849
| 30.42 | [7 empty] | 0.048 | 8.441e-05 | 8.441e-05 | 8.441e-05 | 5.2756e-05 | 3113.3436 | -595.4253 | 0 | 1 | 3113.3436 | 9692908.4904 | 9692908.4904 | 131.7805 | 143.734 | 3113.3436 | 3104.4122 | 3104.3957 | 3095.4478 | -595.4253 | -596.5306 | -596.5274 | -597.6295 | 30.42 | 30.435 | 30.435 | 30.45 | -73.6849 | -73.4735 | -73.4731 | -73.3593
| 30.45 | [7 empty] | 0.03 | 5.2756e-05 | 5.2756e-05 | 5.2756e-05 | 2.1102e-05 | 3095.4478 | -597.63 | 0 | 1 | 3095.4478 | 9581796.8661 | 9581796.8661 | 131.5711 | 143.5603 | 3095.4478 | 3086.4833 | 3086.4668 | 3077.4859 | -597.63 | -598.7304 | -598.7272 | -599.8244 | 30.45 | 30.465 | 30.465 | 30.48 | -73.3593 | -73.1469 | -73.1465 | -73.031
| 30.48 | [7 empty] | 0.012 | 2.1102e-05 | 2.1102e-05 | 2.1102e-05 | -1.0551e-05 | 3077.4859 | -599.8249 | 0 | 1 | 3077.4859 | 9470919.5707 | 9470919.5707 | 131.362 | 143.3859 | 3077.4859 | 3068.4885 | 3068.4721 | 3059.4584 | -599.8249 | -600.9203 | -600.9171 | -602.0094 | 30.48 | 30.495 | 30.495 | 30.51 | -73.031 | -72.8175 | -72.8171 | -72.7001
| 30.51 | [7 empty] | -0.006 | -1.0551e-05 | -1.0551e-05 | -1.0551e-05 | -4.2205e-05 | 3059.4584 | -602.0099 | 0 | 1 | 3059.4584 | 9360285.5233 | 9360285.5233 | 131.1534 | 143.2108 | 3059.4584 | 3050.4282 | 3050.4119 | 3041.3655 | -602.0099 | -603.1004 | -603.0972 | -604.1844 | 30.51 | 30.525 | 30.525 | 30.54 | -72.7001 | -72.4855 | -72.4851 | -72.3664
| 30.54 | [7 empty] | -0.024 | -4.2205e-05 | -4.2205e-05 | -4.2205e-05 | -7.3859e-05 | 3041.3654 | -604.1849 | 0 | 1 | 3041.3654 | 9249903.6409 | 9249903.6409 | 130.9453 | 143.0352 | 3041.3654 | 3032.3026 | 3032.2864 | 3023.2074 | -604.1849 | -605.2704 | -605.2672 | -606.3494 | 30.54 | 30.555 | 30.555 | 30.57 | -72.3664 | -72.1508 | -72.1504 | -72.0301
| 30.57 | [7 empty] | -0.042 | -7.3859e-05 | -7.3859e-05 | -7.3859e-05 | -0.00010551 | 3023.2074 | -606.3499 | 0 | 1 | 3023.2074 | 9139782.838 | 9139782.838 | 130.7377 | 142.8589 | 3023.2074 | 3014.1121 | 3014.0959 | 3004.9846 | -606.3499 | -607.4304 | -607.4271 | -608.5043 | 30.57 | 30.585 | 30.585 | 30.6 | -72.0301 | -71.8134 | -71.813 | -71.691
| 30.6 | [7 empty] | -0.06 | -0.00010551 | -0.00010551 | -0.00010551 | -0.00013717 | 3004.9845 | -608.5048 | 0 | 1 | 3004.9845 | 9029932.0255 | 9029932.0255 | 130.5306 | 142.682 | 3004.9845 | 2995.857 | 2995.8408 | 2986.6972 | -608.5048 | -609.5802 | -609.5769 | -610.649 | 30.6 | 30.615 | 30.615 | 30.63 | -71.691 | -71.4732 | -71.4729 | -71.3493
| 30.63 | [7 empty] | -0.078 | -0.00013717 | -0.00013717 | -0.00013717 | -0.00016882 | 2986.6972 | -610.6494 | 0 | 1 | 2986.6972 | 8920360.11 | 8920360.11 | 130.3241 | 142.5044 | 2986.6972 | 2977.5374 | 2977.5214 | 2968.3457 | -610.6494 | -611.7197 | -611.7164 | -612.7833 | 30.63 | 30.645 | 30.645 | 30.66 | -71.3493 | -71.1304 | -71.1301 | -71.0048
| 30.66 | [7 empty] | -0.096 | -0.00016882 | -0.00016882 | -0.00016882 | -0.00020047 | 2968.3457 | -612.7838 | 0 | 1 | 2968.3457 | 8811075.9928 | 8811075.9928 | 130.118 | 142.3262 | 2968.3457 | 2959.1539 | 2959.1379 | 2949.9303 | -612.7838 | -613.8489 | -613.8456 | -614.9074 | 30.66 | 30.675 | 30.675 | 30.69 | -71.0048 | -70.7849 | -70.7846 | -70.6577
| 30.69 | [7 empty] | -0.114 | -0.00020047 | -0.00020047 | -0.00020047 | -0.00023213 | 2949.9303 | -614.9078 | 0 | 1 | 2949.9303 | 8702088.5693 | 8702088.5693 | 129.9125 | 142.1474 | 2949.9303 | 2940.7066 | 2940.6907 | 2931.4513 | -614.9078 | -615.9677 | -615.9644 | -617.0209 | 30.69 | 30.705 | 30.705 | 30.72 | -70.6577 | -70.4368 | -70.4364 | -70.3079
| 30.72 | [7 empty] | -0.132 | -0.00023213 | -0.00023213 | -0.00023213 | -0.00026378 | 2931.4513 | -617.0214 | 0 | 1 | 2931.4513 | 8593406.728 | 8593406.728 | 129.7077 | 141.968 | 2931.4513 | 2922.196 | 2922.1802 | 2912.9091 | -617.0214 | -618.076 | -618.0727 | -619.124 | 30.72 | 30.735 | 30.735 | 30.75 | -70.3079 | -70.0859 | -70.0855 | -69.9553
| 30.75 | [7 empty] | -0.15 | -0.00026378 | -0.00026378 | -0.00026378 | -0.00029543 | 2912.9091 | -619.1244 | 0 | 1 | 2912.9091 | 8485039.3496 | 8485039.3496 | 129.5033 | 141.788 | 2912.9091 | 2903.6222 | 2903.6065 | 2894.304 | -619.1244 | -620.1737 | -620.1704 | -621.2164 | 30.75 | 30.765 | 30.765 | 30.78 | -69.9553 | -69.7323 | -69.7319 | -69.6001
| 30.78 | [7 empty] | -0.168 | -0.00029543 | -0.00029543 | -0.00029543 | -0.00032709 | 2894.3039 | -621.2168 | 0 | 1 | 2894.3039 | 8376995.3062 | 8376995.3062 | 129.2997 | 141.6074 | 2894.3039 | 2884.9857 | 2884.97 | 2875.6362 | -621.2168 | -622.2608 | -622.2575 | -623.2981 | 30.78 | 30.795 | 30.795 | 30.81 | -69.6001 | -69.3761 | -69.3757 | -69.2423
| 30.81 | [7 empty] | -0.186 | -0.00032709 | -0.00032709 | -0.00032709 | -0.00035874 | 2875.6362 | -623.2986 | 0 | 1 | 2875.6362 | 8269283.4606 | 8269283.4606 | 129.0966 | 141.4261 | 2875.6362 | 2866.2867 | 2866.2711 | 2856.9062 | -623.2986 | -624.3372 | -624.3338 | -625.3691 | 30.81 | 30.825 | 30.825 | 30.84 | -69.2423 | -69.0171 | -69.0168 | -68.8817
| 30.84 | [7 empty] | -0.204 | -0.00035874 | -0.00035874 | -0.00035874 | -0.0003904 | 2856.9061 | -625.3695 | 0 | 1 | 2856.9061 | 8161912.665 | 8161912.665 | 128.8942 | 141.2443 | 2856.9061 | 2847.5256 | 2847.5101 | 2838.1142 | -625.3695 | -626.4028 | -626.3994 | -627.4292 | 30.84 | 30.855 | 30.855 | 30.87 | -68.8817 | -68.6555 | -68.6551 | -68.5184
| 30.87 | [7 empty] | -0.222 | -0.0003904 | -0.0003904 | -0.0003904 | -0.00042205 | 2838.1141 | -627.4296 | 0 | 1 | 2838.1141 | 8054891.7608 | 8054891.7608 | 128.6924 | 141.0618 | 2838.1141 | 2828.7027 | 2828.6873 | 2819.2605 | -627.4296 | -628.4574 | -628.454 | -629.4784 | 30.87 | 30.885 | 30.885 | 30.9 | -68.5184 | -68.2912 | -68.2909 | -68.1525
| 30.9 | [7 empty] | -0.24 | -0.00042205 | -0.00042205 | -0.00042205 | -0.0004537 | 2819.2605 | -629.4788 | 0 | 1 | 2819.2605 | 7948229.5771 | 7948229.5771 | 128.4913 | 140.8788 | 2819.2605 | 2809.8183 | 2809.8029 | 2800.3455 | -629.4788 | -630.5011 | -630.4977 | -631.5165 | 30.9 | 30.915 | 30.915 | 30.93 | -68.1525 | -67.9243 | -67.9239 | -67.7839
| 30.93 | [7 empty] | -0.258 | -0.0004537 | -0.0004537 | -0.0004537 | -0.00048536 | 2800.3455 | -631.517 | 0 | 1 | 2800.3455 | 7841934.9302 | 7841934.9302 | 128.2909 | 140.6951 | 2800.3455 | 2790.8727 | 2790.8575 | 2781.3696 | -631.517 | -632.5337 | -632.5303 | -633.5436 | 30.93 | 30.945 | 30.945 | 30.96 | -67.7839 | -67.5546 | -67.5542 | -67.4126
| 30.96 | [7 empty] | -0.276 | -0.00048536 | -0.00048536 | -0.00048536 | -0.00051701 | 2781.3696 | -633.544 | 0 | 1 | 2781.3696 | 7736016.6226 | 7736016.6226 | 128.0912 | 140.5109 | 2781.3696 | 2771.8664 | 2771.8512 | 2762.333 | -633.544 | -634.5552 | -634.5518 | -635.5595 | 30.96 | 30.975 | 30.975 | 30.99 | -67.4126 | -67.1823 | -67.1819 | -67.0387
| 30.99 | [7 empty] | -0.294 | -0.00051701 | -0.00051701 | -0.00051701 | -0.00054866 | 2762.333 | -635.5599 | 0 | 1 | 2762.333 | 7630483.4422 | 7630483.4422 | 127.8923 | 140.3261 | 2762.333 | 2752.7996 | 2752.7845 | 2743.2361 | -635.5599 | -636.5655 | -636.5621 | -637.5642 | 30.99 | 31.005 | 31.005 | 31.02 | -67.0387 | -66.8073 | -66.8069 | -66.662
| 31.02 | [7 empty] | -0.312 | -0.00054866 | -0.00054866 | -0.00054866 | -0.00058032 | 2743.2361 | -637.5646 | 0 | 1 | 2743.2361 | 7525344.1614 | 7525344.1614 | 127.694 | 140.1406 | 2743.2361 | 2733.6726 | 2733.6576 | 2724.0792 | -637.5646 | -638.5645 | -638.561 | -639.5575 | 31.02 | 31.035 | 31.035 | 31.05 | -66.662 | -66.4296 | -66.4293 | -66.2827
| 31.05 | [7 empty] | -0.33 | -0.00058032 | -0.00058032 | -0.00058032 | -0.00061197 | 2724.0792 | -639.5579 | 0 | 1 | 2724.0792 | 7420607.5359 | 7420607.5359 | 127.4966 | 139.9546 | 2724.0792 | 2714.4858 | 2714.4709 | 2704.8627 | -639.5579 | -640.5521 | -640.5486 | -641.5394 | 31.05 | 31.065 | 31.065 | 31.08 | -66.2827 | -66.0493 | -66.049 | -65.9008
| 31.08 | [7 empty] | -0.348 | -0.00061197 | -0.00061197 | -0.00061197 | -0.00064362 | 2704.8627 | -641.5398 | 0 | 1 | 2704.8627 | 7316282.3047 | 7316282.3047 | 127.2999 | 139.7681 | 2704.8627 | 2695.2396 | 2695.2248 | 2685.587 | -641.5398 | -642.5283 | -642.5248 | -643.5098 | 31.08 | 31.095 | 31.095 | 31.11 | -65.9008 | -65.6663 | -65.666 | -65.5162
| 31.11 | [7 empty] | -0.366 | -0.00064362 | -0.00064362 | -0.00064362 | -0.00067528 | 2685.5869 | -643.5102 | 0 | 1 | 2685.5869 | 7212377.1881 | 7212377.1881 | 127.104 | 139.5809 | 2685.5869 | 2675.9343 | 2675.9195 | 2666.2523 | -643.5102 | -644.493 | -644.4894 | -645.4686 | 31.11 | 31.125 | 31.125 | 31.14 | -65.5162 | -65.2807 | -65.2803 | -65.1289
| 31.14 | [7 empty] | -0.384 | -0.00067528 | -0.00067528 | -0.00067528 | -0.00070693 | 2666.2522 | -645.469 | 0 | 1 | 2666.2522 | 7108900.8878 | 7108900.8878 | 126.9089 | 139.3932 | 2666.2522 | 2656.5702 | 2656.5555 | 2646.8589 | -645.469 | -646.446 | -646.4424 | -647.4158 | 31.14 | 31.155 | 31.155 | 31.17 | -65.1289 | -64.8924 | -64.892 | -64.7389
| 31.17 | [7 empty] | -0.402 | -0.00070693 | -0.00070693 | -0.00070693 | -0.00073859 | 2646.8589 | -647.4162 | 0 | 1 | 2646.8589 | 7005862.0852 | 7005862.0852 | 126.7147 | 139.2049 | 2646.8589 | 2637.1477 | 2637.1331 | 2627.4074 | -647.4162 | -648.3873 | -648.3838 | -649.3513 | 31.17 | 31.185 | 31.185 | 31.2 | -64.7389 | -64.5014 | -64.5011 | -64.3463
| 31.2 | [7 empty] | -0.42 | -0.00073859 | -0.00073859 | -0.00073859 | -0.00077024 | 2627.4074 | -649.3517 | 0 | 1 | 2627.4074 | 6903269.4411 | 6903269.4411 | 126.5213 | 139.0161 | 2627.4074 | 2617.6671 | 2617.6526 | 2607.898 | -649.3517 | -650.3169 | -650.3133 | -651.2749 | 31.2 | 31.215 | 31.215 | 31.23 | -64.3463 | -64.1078 | -64.1075 | -63.9511
| 31.23 | [7 empty] | -0.438 | -0.00077024 | -0.00077024 | -0.00077024 | -0.00080189 | 2607.8979 | -651.2753 | 0 | 1 | 2607.8979 | 6801131.5946 | 6801131.5946 | 126.3287 | 138.8266 | 2607.8979 | 2598.1288 | 2598.1144 | 2588.331 | -651.2753 | -652.2346 | -652.231 | -653.1867 | 31.23 | 31.245 | 31.245 | 31.26 | -63.9511 | -63.7115 | -63.7112 | -63.5532
| 31.26 | [7 empty] | -0.456 | -0.00080189 | -0.00080189 | -0.00080189 | -0.00083355 | 2588.331 | -653.1871 | 0 | 1 | 2588.331 | 6699457.1621 | 6699457.1621 | 126.137 | 138.6367 | 2588.331 | 2578.5332 | 2578.5189 | 2568.7069 | -653.1871 | -654.1404 | -654.1368 | -655.0864 | 31.26 | 31.275 | 31.275 | 31.29 | -63.5532 | -63.3126 | -63.3123 | -63.1527
| 31.29 | [7 empty] | -0.474 | -0.00083355 | -0.00083355 | -0.00083355 | -0.0008652 | 2568.7068 | -655.0868 | 0 | 1 | 2568.7068 | 6598254.7368 | 6598254.7368 | 125.9462 | 138.4461 | 2568.7068 | 2558.8805 | 2558.8663 | 2549.0259 | -655.0868 | -656.0341 | -656.0305 | -656.9742 | 31.29 | 31.305 | 31.305 | 31.32 | -63.1527 | -62.9111 | -62.9107 | -62.7495
| 31.32 | [7 empty] | -0.492 | -0.0008652 | -0.0008652 | -0.0008652 | -0.00089685 | 2549.0259 | -656.9746 | 0 | 1 | 2549.0259 | 6497532.8873 | 6497532.8873 | 125.7563 | 138.2551 | 2549.0259 | 2539.1713 | 2539.1571 | 2529.2885 | -656.9746 | -657.9158 | -657.9122 | -658.8498 | 31.32 | 31.335 | 31.335 | 31.35 | -62.7495 | -62.5069 | -62.5066 | -62.3437
| 31.35 | [7 empty] | -0.51 | -0.00089685 | -0.00089685 | -0.00089685 | -0.00092851 | 2529.2885 | -658.8502 | 0 | 1 | 2529.2885 | 6397300.1568 | 6397300.1568 | 125.5674 | 138.0634 | 2529.2885 | 2519.4057 | 2519.3917 | 2509.495 | -658.8502 | -659.7853 | -659.7817 | -660.7132 | 31.35 | 31.365 | 31.365 | 31.38 | -62.3437 | -62.1001 | -62.0997 | -61.9352
| 31.38 | [7 empty] | -0.528 | -0.00092851 | -0.00092851 | -0.00092851 | -0.00096016 | 2509.495 | -660.7136 | 0 | 1 | 2509.495 | 6297565.0628 | 6297565.0628 | 125.3793 | 137.8713 | 2509.495 | 2499.5843 | 2499.5703 | 2489.6458 | -660.7136 | -661.6426 | -661.6389 | -662.5643 | 31.38 | 31.395 | 31.395 | 31.41 | -61.9352 | -61.6906 | -61.6903 | -61.5242
| 31.41 | [7 empty] | -0.546 | -0.00096016 | -0.00096016 | -0.00096016 | -0.00099182 | 2489.6458 | -662.5647 | 0 | 1 | 2489.6458 | 6198336.0953 | 6198336.0953 | 125.1922 | 137.6785 | 2489.6458 | 2479.7073 | 2479.6935 | 2469.7413 | -662.5647 | -663.4875 | -663.4839 | -664.403 | 31.41 | 31.425 | 31.425 | 31.44 | -61.5242 | -61.2786 | -61.2782 | -61.1104
| 31.44 | [7 empty] | -0.564 | -0.00099182 | -0.00099182 | -0.00099182 | -0.0010235 | 2469.7412 | -664.4034 | 0 | 1 | 2469.7412 | 6099621.7166 | 6099621.7166 | 125.0061 | 137.4853 | 2469.7412 | 2459.7752 | 2459.7614 | 2449.7817 | -664.4034 | -665.3201 | -665.3164 | -666.2293 | 31.44 | 31.455 | 31.455 | 31.47 | -61.1104 | -60.8639 | -60.8635 | -60.6941
| 31.47 | [7 empty] | -0.582 | -0.0010235 | -0.0010235 | -0.0010235 | -0.0010551 | 2449.7817 | -666.2297 | 0 | 1 | 2449.7817 | 6001430.3601 | 6001430.3601 | 124.821 | 137.2915 | 2449.7817 | 2439.7883 | 2439.7746 | 2429.7676 | -666.2297 | -667.1401 | -667.1364 | -668.0431 | 31.47 | 31.485 | 31.485 | 31.5 | -60.6941 | -60.4465 | -60.4462 | -60.2752
| 31.5 | [7 empty] | -0.6 | -0.0010551 | -0.0010551 | -0.0010551 | -0.0010868 | 2429.7676 | -668.0435 | 0 | 1 | 2429.7676 | 5903770.4295 | 5903770.4295 | 124.6369 | 137.0972 | 2429.7676 | 2419.7469 | 2419.7334 | 2409.6993 | -668.0435 | -668.9476 | -668.9439 | -669.8443 | 31.5 | 31.515 | 31.515 | 31.53 | -60.2752 | -60.0266 | -60.0263 | -59.8536
| 31.53 | [7 empty] | -0.618 | -0.0010868 | -0.0010868 | -0.0010868 | -0.0011184 | 2409.6992 | -669.8447 | 0 | 1 | 2409.6992 | 5806650.2978 | 5806650.2978 | 124.4538 | 136.9023 | 2409.6992 | 2399.6515 | 2399.6381 | 2389.5771 | -669.8447 | -670.7425 | -670.7387 | -671.6328 | 31.53 | 31.545 | 31.545 | 31.56 | -59.8536 | -59.604 | -59.6037 | -59.4294
| 31.56 | [7 empty] | -0.636 | -0.0011184 | -0.0011184 | -0.0011184 | -0.0011501 | 2389.577 | -671.6332 | 0 | 1 | 2389.577 | 5710078.3064 | 5710078.3064 | 124.2717 | 136.707 | 2389.577 | 2379.5025 | 2379.4891 | 2369.4014 | -671.6332 | -672.5246 | -672.5208 | -673.4085 | 31.56 | 31.575 | 31.575 | 31.59 | -59.4294 | -59.1789 | -59.1786 | -59.0027
| 31.59 | [7 empty] | -0.654 | -0.0011501 | -0.0011501 | -0.0011501 | -0.0011817 | 2369.4014 | -673.4089 | 0 | 1 | 2369.4014 | 5614062.7645 | 5614062.7645 | 124.0907 | 136.5111 | 2369.4014 | 2359.3002 | 2359.2869 | 2349.1726 | -673.4089 | -674.2939 | -674.2902 | -675.1714 | 31.59 | 31.605 | 31.605 | 31.62 | -59.0027 | -58.7511 | -58.7508 | -58.5733
| 31.62 | [7 empty] | -0.672 | -0.0011817 | -0.0011817 | -0.0011817 | -0.0012134 | 2349.1726 | -675.1718 | 0 | 1 | 2349.1726 | 5518611.9476 | 5518611.9476 | 123.9108 | 136.3147 | 2349.1726 | 2339.045 | 2339.0319 | 2328.8912 | -675.1718 | -676.0504 | -676.0466 | -676.9214 | 31.62 | 31.635 | 31.635 | 31.65 | -58.5733 | -58.3208 | -58.3205 | -58.1413
| 31.65 | [7 empty] | -0.69 | -0.0012134 | -0.0012134 | -0.0012134 | -0.001245 | 2328.8912 | -676.9218 | 0 | 1 | 2328.8912 | 5423734.0973 | 5423734.0973 | 123.7319 | 136.1178 | 2328.8912 | 2318.7373 | 2318.7243 | 2308.5575 | -676.9218 | -677.7939 | -677.7901 | -678.6584 | 31.65 | 31.665 | 31.665 | 31.68 | -58.1413 | -57.8878 | -57.8875 | -57.7068
| 31.68 | [7 empty] | -0.708 | -0.001245 | -0.001245 | -0.001245 | -0.0012767 | 2308.5574 | -678.6588 | 0 | 1 | 2308.5574 | 5329437.4199 | 5329437.4199 | 123.5541 | 135.9204 | 2308.5574 | 2298.3776 | 2298.3646 | 2288.1718 | -678.6588 | -679.5244 | -679.5206 | -680.3823 | 31.68 | 31.695 | 31.695 | 31.71 | -57.7068 | -57.4523 | -57.452 | -57.2696
| 31.71 | [7 empty] | -0.726 | -0.0012767 | -0.0012767 | -0.0012767 | -0.0013084 | 2288.1718 | -680.3827 | 0 | 1 | 2288.1718 | 5235730.0857 | 5235730.0857 | 123.3775 | 135.7224 | 2288.1718 | 2277.966 | 2277.9532 | 2267.7346 | -680.3827 | -681.2417 | -681.2379 | -682.0931 | 31.71 | 31.725 | 31.725 | 31.74 | -57.2696 | -57.0142 | -57.0139 | -56.8299
| 31.74 | [7 empty] | -0.744 | -0.0013084 | -0.0013084 | -0.0013084 | -0.00134 | 2267.7346 | -682.0935 | 0 | 1 | 2267.7346 | 5142620.2279 | 5142620.2279 | 123.2019 | 135.524 | 2267.7346 | 2257.5032 | 2257.4904 | 2247.2463 | -682.0935 | -682.9459 | -682.9421 | -683.7907 | 31.74 | 31.755 | 31.755 | 31.77 | -56.8299 | -56.5735 | -56.5732 | -56.3876
| 31.77 | [7 empty] | -0.762 | -0.00134 | -0.00134 | -0.00134 | -0.0013717 | 2247.2463 | -683.791 | 0 | 1 | 2247.2463 | 5050115.9422 | 5050115.9422 | 123.0275 | 135.3251 | 2247.2463 | 2236.9894 | 2236.9767 | 2226.7073 | -683.791 | -684.6368 | -684.633 | -685.4749 | 31.77 | 31.785 | 31.785 | 31.8 | -56.3876 | -56.1302 | -56.1299 | -55.9427
| 31.8 | [7 empty] | -0.78 | -0.0013717 | -0.0013717 | -0.0013717 | -0.0014033 | 2226.7073 | -685.4753 | 0 | 1 | 2226.7073 | 4958225.2851 | 4958225.2851 | 122.8543 | 135.1257 | 2226.7073 | 2216.4251 | 2216.4126 | 2206.118 | -685.4753 | -686.3144 | -686.3105 | -687.1458 | 31.8 | 31.815 | 31.815 | 31.83 | -55.9427 | -55.6844 | -55.6841 | -55.4953
| 31.83 | [7 empty] | -0.798 | -0.0014033 | -0.0014033 | -0.0014033 | -0.001435 | 2206.1179 | -687.1461 | 0 | 1 | 2206.1179 | 4866956.2738 | 4866956.2738 | 122.6822 | 134.9258 | 2206.1179 | 2195.8107 | 2195.7982 | 2185.4787 | -687.1461 | -687.9786 | -687.9747 | -688.8032 | 31.83 | 31.845 | 31.845 | 31.86 | -55.4953 | -55.236 | -55.2357 | -55.0452
| 31.86 | [7 empty] | -0.816 | -0.001435 | -0.001435 | -0.001435 | -0.0014666 | 2185.4786 | -688.8036 | 0 | 1 | 2185.4786 | 4776316.8849 | 4776316.8849 | 122.5113 | 134.7254 | 2185.4786 | 2175.1466 | 2175.1342 | 2164.7899 | -688.8036 | -689.6292 | -689.6253 | -690.4471 | 31.86 | 31.875 | 31.875 | 31.89 | -55.0452 | -54.785 | -54.7847 | -54.5927
| 31.89 | [7 empty] | -0.834 | -0.0014666 | -0.0014666 | -0.0014666 | -0.0014983 | 2164.7898 | -690.4475 | 0 | 1 | 2164.7898 | 4686315.0534 | 4686315.0534 | 122.3417 | 134.5245 | 2164.7898 | 2154.4331 | 2154.4208 | 2144.052 | -690.4475 | -691.2663 | -691.2624 | -692.0774 | 31.89 | 31.905 | 31.905 | 31.92 | -54.5927 | -54.3315 | -54.3312 | -54.1376
| 31.92 | [7 empty] | -0.852 | -0.0014983 | -0.0014983 | -0.0014983 | -0.0015299 | 2144.0519 | -692.0777 | 0 | 1 | 2144.0519 | 4596958.6721 | 4596958.6721 | 122.1732 | 134.3232 | 2144.0519 | 2133.6708 | 2133.6586 | 2123.2654 | -692.0777 | -692.8898 | -692.8859 | -693.694 | 31.92 | 31.935 | 31.935 | 31.95 | -54.1376 | -53.8754 | -53.8751 | -53.6799
| 31.95 | [7 empty] | -0.87 | -0.0015299 | -0.0015299 | -0.0015299 | -0.0015616 | 2123.2653 | -693.6943 | 0 | 1 | 2123.2653 | 4508255.5905 | 4508255.5905 | 122.006 | 134.1214 | 2123.2653 | 2112.8599 | 2112.8478 | 2102.4304 | -693.6943 | -694.4995 | -694.4956 | -695.2968 | 31.95 | 31.965 | 31.965 | 31.98 | -53.6799 | -53.4169 | -53.4165 | -53.2197
| 31.98 | [7 empty] | -0.888 | -0.0015616 | -0.0015616 | -0.0015616 | -0.0015932 | 2102.4304 | -695.2972 | 0 | 1 | 2102.4304 | 4420213.614 | 4420213.614 | 121.84 | 133.9191 | 2102.4304 | 2092.0009 | 2091.989 | 2081.5477 | -695.2972 | -696.0955 | -696.0915 | -696.8858 | 31.98 | 31.995 | 31.995 | 32.01 | -53.2197 | -52.9557 | -52.9554 | -52.757
| 32.01 | [7 empty] | -0.906 | -0.0015932 | -0.0015932 | -0.0015932 | -0.0016249 | 2081.5476 | -696.8862 | 0 | 1 | 2081.5476 | 4332840.5029 | 4332840.5029 | 121.6753 | 133.7163 | 2081.5476 | 2071.0943 | 2071.0825 | 2060.6174 | -696.8862 | -697.6775 | -697.6735 | -698.4609 | 32.01 | 32.025 | 32.025 | 32.04 | -52.757 | -52.4921 | -52.4918 | -52.2917
| 32.04 | [7 empty] | -0.924 | -0.0016249 | -0.0016249 | -0.0016249 | -0.0016565 | 2060.6174 | -698.4612 | 0 | 1 | 2060.6174 | 4246143.9715 | 4246143.9715 | 121.5118 | 133.5131 | 2060.6174 | 2050.1405 | 2050.1287 | 2039.6401 | -698.4612 | -699.2456 | -699.2416 | -700.022 | 32.04 | 32.055 | 32.055 | 32.07 | -52.2917 | -52.0259 | -52.0256 | -51.824
| 32.07 | [7 empty] | -0.942 | -0.0016565 | -0.0016565 | -0.0016565 | -0.0016882 | 2039.6401 | -700.0223 | 0 | 1 | 2039.6401 | 4160131.6875 | 4160131.6875 | 121.3496 | 133.3094 | 2039.6401 | 2029.1398 | 2029.1281 | 2018.6162 | -700.0223 | -700.7997 | -700.7957 | -701.569 | 32.07 | 32.085 | 32.085 | 32.1 | -51.824 | -51.5572 | -51.5569 | -51.3537
| 32.1 | [7 empty] | -0.96 | -0.0016882 | -0.0016882 | -0.0016882 | -0.0017198 | 2018.6162 | -701.5694 | 0 | 1 | 2018.6162 | 4074811.2707 | 4074811.2707 | 121.1888 | 133.1053 | 2018.6162 | 2008.0926 | 2008.0811 | 1997.5461 | -701.5694 | -702.3397 | -702.3356 | -703.1019 | 32.1 | 32.115 | 32.115 | 32.13 | -51.3537 | -51.086 | -51.0857 | -50.8809
| 32.13 | [7 empty] | -0.978 | -0.0017198 | -0.0017198 | -0.0017198 | -0.0017515 | 1997.5461 | -703.1022 | 0 | 1 | 1997.5461 | 3990190.2922 | 3990190.2922 | 121.0293 | 132.9007 | 1997.5461 | 1986.9995 | 1986.9881 | 1976.4302 | -703.1022 | -703.8655 | -703.8614 | -704.6206 | 32.13 | 32.145 | 32.145 | 32.16 | -50.8809 | -50.6123 | -50.612 | -50.4056
| 32.16 | [7 empty] | -0.996 | -0.0017515 | -0.0017515 | -0.0017515 | -0.0017832 | 1976.4302 | -704.6209 | 0 | 1 | 1976.4302 | 3906276.2739 | 3906276.2739 | 120.8711 | 132.6957 | 1976.4302 | 1965.8609 | 1965.8495 | 1955.269 | -704.6209 | -705.377 | -705.373 | -706.125 | 32.16 | 32.175 | 32.175 | 32.19 | -50.4056 | -50.136 | -50.1358 | -49.9278
| 32.19 | [7 empty] | -1.014 | -0.0017832 | -0.0017832 | -0.0017832 | -0.0018148 | 1955.269 | -706.1253 | 0 | 1 | 1955.269 | 3823076.687 | 3823076.687 | 120.7142 | 132.4903 | 1955.269 | 1944.6771 | 1944.6658 | 1934.0629 | -706.1253 | -706.8742 | -706.8702 | -707.615 | 32.19 | 32.205 | 32.205 | 32.22 | -49.9278 | -49.6573 | -49.6571 | -49.4475
| 32.22 | [7 empty] | -1.032 | -0.0018148 | -0.0018148 | -0.0018148 | -0.0018465 | 1934.0628 | -707.6153 | 0 | 1 | 1934.0628 | 3740598.9516 | 3740598.9516 | 120.5587 | 132.2844 | 1934.0628 | 1923.4486 | 1923.4375 | 1912.8122 | -707.6153 | -708.357 | -708.353 | -709.0906 | 32.22 | 32.235 | 32.235 | 32.25 | -49.4475 | -49.1762 | -49.1759 | -48.9648
| 32.25 | [7 empty] | -1.05 | -0.0018465 | -0.0018465 | -0.0018465 | -0.0018781 | 1912.8122 | -709.0909 | 0 | 1 | 1912.8122 | 3658850.4354 | 3658850.4354 | 120.4046 | 132.0781 | 1912.8122 | 1902.1758 | 1902.1648 | 1891.5175 | -709.0909 | -709.8254 | -709.8213 | -710.5517 | 32.25 | 32.265 | 32.265 | 32.28 | -48.9648 | -48.6925 | -48.6922 | -48.4795
| 32.28 | [7 empty] | -1.068 | -0.0018781 | -0.0018781 | -0.0018781 | -0.0019098 | 1891.5175 | -710.552 | 0 | 1 | 1891.5175 | 3577838.4534 | 3577838.4534 | 120.2519 | 131.8713 | 1891.5175 | 1880.8592 | 1880.8483 | 1870.1792 | -710.552 | -711.2792 | -711.2751 | -711.9982 | 32.28 | 32.295 | 32.295 | 32.31 | -48.4795 | -48.2064 | -48.2061 | -47.9918
| 32.31 | [7 empty] | -1.086 | -0.0019098 | -0.0019098 | -0.0019098 | -0.0019414 | 1870.1792 | -711.9985 | 0 | 1 | 1870.1792 | 3497570.2664 | 3497570.2664 | 120.1005 | 131.6641 | 1870.1792 | 1859.4992 | 1859.4884 | 1848.7978 | -711.9985 | -712.7183 | -712.7142 | -713.43 | 32.31 | 32.325 | 32.325 | 32.34 | -47.9918 | -47.7178 | -47.7175 | -47.5017
| 32.34 | [7 empty] | -1.104 | -0.0019414 | -0.0019414 | -0.0019414 | -0.0019731 | 1848.7977 | -713.4303 | 0 | 1 | 1848.7977 | 3418053.0805 | 3418053.0805 | 119.9506 | 131.4565 | 1848.7977 | 1838.0963 | 1838.0856 | 1827.3736 | -713.4303 | -714.1428 | -714.1387 | -714.8471 | 32.34 | 32.355 | 32.355 | 32.37 | -47.5017 | -47.2267 | -47.2264 | -47.0091
| 32.37 | [7 empty] | -1.122 | -0.0019731 | -0.0019731 | -0.0019731 | -0.0020047 | 1827.3735 | -714.8474 | 0 | 1 | 1827.3735 | 3339294.0459 | 3339294.0459 | 119.8021 | 131.2485 | 1827.3735 | 1816.6508 | 1816.6403 | 1805.9071 | -714.8474 | -715.5525 | -715.5484 | -716.2494 | 32.37 | 32.385 | 32.385 | 32.4 | -47.0091 | -46.7332 | -46.7329 | -46.514
| 32.4 | [7 empty] | -1.14 | -0.0020047 | -0.0020047 | -0.0020047 | -0.0020364 | 1805.907 | -716.2496 | 0 | 1 | 1805.907 | 3261300.2566 | 3261300.2566 | 119.6551 | 131.0401 | 1805.907 | 1795.1633 | 1795.1528 | 1784.3987 | -716.2496 | -716.9474 | -716.9432 | -717.6368 | 32.4 | 32.415 | 32.415 | 32.43 | -46.514 | -46.2373 | -46.237 | -46.0165
| 32.43 | [7 empty] | -1.158 | -0.0020364 | -0.0020364 | -0.0020364 | -0.002068 | 1784.3987 | -717.637 | 0 | 1 | 1784.3987 | 3184078.7489 | 3184078.7489 | 119.5095 | 130.8313 | 1784.3987 | 1773.6342 | 1773.6238 | 1762.849 | -717.637 | -718.3273 | -718.3231 | -719.0092 | 32.43 | 32.445 | 32.445 | 32.46 | -46.0165 | -45.7389 | -45.7386 | -45.5166
| 32.46 | [7 empty] | -1.176 | -0.002068 | -0.002068 | -0.002068 | -0.0020997 | 1762.849 | -719.0095 | 0 | 1 | 1762.849 | 3107636.5007 | 3107636.5007 | 119.3654 | 130.6221 | 1762.849 | 1752.0638 | 1752.0536 | 1741.2583 | -719.0095 | -719.6922 | -719.688 | -720.3666 | 32.46 | 32.475 | 32.475 | 32.49 | -45.5166 | -45.2381 | -45.2378 | -45.0142
| 32.49 | [7 empty] | -1.194 | -0.0020997 | -0.0020997 | -0.0020997 | -0.0021313 | 1741.2583 | -720.3669 | 0 | 1 | 1741.2583 | 3031980.431 | 3031980.431 | 119.2228 | 130.4125 | 1741.2583 | 1730.4528 | 1730.4427 | 1719.6272 | -720.3669 | -721.0421 | -721.0379 | -721.7089 | 32.49 | 32.505 | 32.505 | 32.52 | -45.0142 | -44.7349 | -44.7346 | -44.5094
| 32.52 | [7 empty] | -1.212 | -0.0021313 | -0.0021313 | -0.0021313 | -0.002163 | 1719.6271 | -721.7092 | 0 | 1 | 1719.6271 | 2957117.3986 | 2957117.3986 | 119.0816 | 130.2024 | 1719.6271 | 1708.8015 | 1708.7915 | 1697.9559 | -721.7092 | -722.3768 | -722.3726 | -723.0361 | 32.52 | 32.535 | 32.535 | 32.55 | -44.5094 | -44.2292 | -44.229 | -44.0023
| 32.55 | [7 empty] | -1.23 | -0.002163 | -0.002163 | -0.002163 | -0.0021947 | 1697.9559 | -723.0363 | 0 | 1 | 1697.9559 | 2883054.2013 | 2883054.2013 | 118.942 | 129.992 | 1697.9559 | 1687.1103 | 1687.1004 | 1676.2451 | -723.0363 | -723.6964 | -723.6922 | -724.348 | 32.55 | 32.565 | 32.565 | 32.58 | -44.0023 | -43.7212 | -43.721 | -43.4927
| 32.58 | [7 empty] | -1.248 | -0.0021947 | -0.0021947 | -0.0021947 | -0.0022263 | 1676.2451 | -724.3482 | 0 | 1 | 1676.2451 | 2809797.5754 | 2809797.5754 | 118.8039 | 129.7812 | 1676.2451 | 1665.3799 | 1665.3701 | 1654.4952 | -724.3482 | -725.0006 | -724.9964 | -725.6446 | 32.58 | 32.595 | 32.595 | 32.61 | -43.4927 | -43.2108 | -43.2105 | -42.9807
| 32.61 | [7 empty] | -1.266 | -0.0022263 | -0.0022263 | -0.0022263 | -0.002258 | 1654.4951 | -725.6448 | 0 | 1 | 1654.4951 | 2737354.1942 | 2737354.1942 | 118.6673 | 129.5701 | 1654.4951 | 1643.6105 | 1643.6008 | 1632.7066 | -725.6448 | -726.2895 | -726.2853 | -726.9258 | 32.61 | 32.625 | 32.625 | 32.64 | -42.9807 | -42.698 | -42.6977 | -42.4664
| 32.64 | [7 empty] | -1.284 | -0.002258 | -0.002258 | -0.002258 | -0.0022896 | 1632.7065 | -726.926 | 0 | 1 | 1632.7065 | 2665730.6678 | 2665730.6678 | 118.5323 | 129.3585 | 1632.7065 | 1621.8027 | 1621.7931 | 1610.8798 | -726.926 | -727.563 | -727.5588 | -728.1915 | 32.64 | 32.655 | 32.655 | 32.67 | -42.4664 | -42.1828 | -42.1825 | -41.9497
| 32.67 | [7 empty] | -1.302 | -0.0022896 | -0.0022896 | -0.0022896 | -0.0023213 | 1610.8797 | -728.1917 | 0 | 1 | 1610.8797 | 2594933.5419 | 2594933.5419 | 118.3988 | 129.1466 | 1610.8797 | 1599.9569 | 1599.9474 | 1589.0152 | -728.1917 | -728.821 | -728.8167 | -729.4417 | 32.67 | 32.685 | 32.685 | 32.7 | -41.9497 | -41.6652 | -41.665 | -41.4306
| 32.7 | [7 empty] | -1.32 | -0.0023213 | -0.0023213 | -0.0023213 | -0.0023529 | 1589.0152 | -729.4419 | 0 | 1 | 1589.0152 | 2524969.297 | 2524969.297 | 118.2669 | 128.9343 | 1589.0152 | 1578.0736 | 1578.0642 | 1567.1134 | -729.4419 | -730.0634 | -730.0591 | -730.6763 | 32.7 | 32.715 | 32.715 | 32.73 | -41.4306 | -41.1453 | -41.1451 | -40.9091
| 32.73 | [7 empty] | -1.338 | -0.0023529 | -0.0023529 | -0.0023529 | -0.0023846 | 1567.1134 | -730.6766 | 0 | 1 | 1567.1134 | 2455844.3476 | 2455844.3476 | 118.1366 | 128.7217 | 1567.1134 | 1556.1532 | 1556.144 | 1545.1748 | -730.6766 | -731.2902 | -731.2859 | -731.8952 | 32.73 | 32.745 | 32.745 | 32.76 | -40.9091 | -40.623 | -40.6228 | -40.3853
| 32.76 | [7 empty] | -1.356 | -0.0023846 | -0.0023846 | -0.0023846 | -0.0024162 | 1545.1748 | -731.8955 | 0 | 1 | 1545.1748 | 2387565.0414 | 2387565.0414 | 118.0078 | 128.5087 | 1545.1748 | 1534.1963 | 1534.1872 | 1523.1999 | -731.8955 | -732.5013 | -732.497 | -733.0984 | 32.76 | 32.775 | 32.775 | 32.79 | -40.3853 | -40.0984 | -40.0982 | -39.8592
| 32.79 | [7 empty] | -1.374 | -0.0024162 | -0.0024162 | -0.0024162 | -0.0024479 | 1523.1998 | -733.0987 | 0 | 1 | 1523.1998 | 2320137.6582 | 2320137.6582 | 117.8807 | 128.2953 | 1523.1998 | 1512.2033 | 1512.1944 | 1501.189 | -733.0987 | -733.6966 | -733.6922 | -734.2858 | 32.79 | 32.805 | 32.805 | 32.82 | -39.8592 | -39.5715 | -39.5712 | -39.3308
| 32.82 | [7 empty] | -1.392 | -0.0024479 | -0.0024479 | -0.0024479 | -0.0024795 | 1501.189 | -734.286 | 0 | 1 | 1501.189 | 2253568.4095 | 2253568.4095 | 117.7552 | 128.0816 | 1501.189 | 1490.1747 | 1490.1659 | 1479.1428 | -734.286 | -734.876 | -734.8717 | -735.4573 | 32.82 | 32.835 | 32.835 | 32.85 | -39.3308 | -39.0422 | -39.0419 | -38.8
| 32.85 | [7 empty] | -1.41 | -0.0024795 | -0.0024795 | -0.0024795 | -0.0025112 | 1479.1428 | -735.4575 | 0 | 1 | 1479.1428 | 2187863.4374 | 2187863.4374 | 117.6313 | 127.8676 | 1479.1428 | 1468.1109 | 1468.1022 | 1457.0617 | -735.4575 | -736.0395 | -736.0352 | -736.6129 | 32.85 | 32.865 | 32.865 | 32.88 | -38.8 | -38.5106 | -38.5104 | -38.2669
| 32.88 | [7 empty] | -1.428 | -0.0025112 | -0.0025112 | -0.0025112 | -0.0025428 | 1457.0617 | -736.6131 | 0 | 1 | 1457.0617 | 2123028.8137 | 2123028.8137 | 117.5091 | 127.6532 | 1457.0617 | 1446.0125 | 1446.0039 | 1434.9462 | -736.6131 | -737.1871 | -737.1827 | -737.7524 | 32.88 | 32.895 | 32.895 | 32.91 | -38.2669 | -37.9767 | -37.9765 | -37.7315
| 32.91 | [7 empty] | -1.446 | -0.0025428 | -0.0025428 | -0.0025428 | -0.0025745 | 1434.9462 | -737.7526 | 0 | 1 | 1434.9462 | 2059070.5393 | 2059070.5393 | 117.3885 | 127.4385 | 1434.9462 | 1423.8799 | 1423.8714 | 1412.7968 | -737.7526 | -738.3186 | -738.3142 | -738.8758 | 32.91 | 32.925 | 32.925 | 32.94 | -37.7315 | -37.4405 | -37.4403 | -37.1938
| 32.94 | [7 empty] | -1.464 | -0.0025745 | -0.0025745 | -0.0025745 | -0.0026062 | 1412.7967 | -738.876 | 0 | 1 | 1412.7967 | 1995994.5433 | 1995994.5433 | 117.2696 | 127.2234 | 1412.7967 | 1401.7136 | 1401.7052 | 1390.6138 | -738.876 | -739.4339 | -739.4296 | -739.9831 | 32.94 | 32.955 | 32.955 | 32.97 | -37.1938 | -36.902 | -36.9018 | -36.6538
| 32.97 | [7 empty] | -1.482 | -0.0026062 | -0.0026062 | -0.0026062 | -0.0026378 | 1390.6138 | -739.9833 | 0 | 1 | 1390.6138 | 1933806.6821 | 1933806.6821 | 117.1524 | 127.008 | 1390.6138 | 1379.514 | 1379.5058 | 1368.3979 | -739.9833 | -740.5331 | -740.5287 | -741.0741 | 32.97 | 32.985 | 32.985 | 33 | -36.6538 | -36.3612 | -36.361 | -36.1115
| 33 | [7 empty] | -1.5 | -0.0026378 | -0.0026378 | -0.0026378 | -0.0026695 | 1368.3979 | -741.0744 | 0 | 1 | 1368.3979 | 1872512.7387 | 1872512.7387 | 117.0368 | 126.7924 | 1368.3979 | 1357.2818 | 1357.2736 | 1346.1495 | -741.0744 | -741.616 | -741.6116 | -742.1489 | 33 | 33.015 | 33.015 | 33.03 | -36.1115 | -35.8182 | -35.818 | -35.567
| 33.03 | [7 empty] | -1.518 | -0.0026695 | -0.0026695 | -0.0026695 | -0.0027011 | 1346.1495 | -742.1491 | 0 | 1 | 1346.1495 | 1812118.4218 | 1812118.4218 | 116.923 | 126.5763 | 1346.1495 | 1335.0172 | 1335.0092 | 1323.8691 | -742.1491 | -742.6826 | -742.6782 | -743.2073 | 33.03 | 33.045 | 33.045 | 33.06 | -35.567 | -35.2729 | -35.2727 | -35.0203
| 33.06 | [7 empty] | -1.536 | -0.0027011 | -0.0027011 | -0.0027011 | -0.0027328 | 1323.8691 | -743.2075 | 0 | 1 | 1323.8691 | 1752629.3653 | 1752629.3653 | 116.8108 | 126.36 | 1323.8691 | 1312.721 | 1312.7131 | 1301.5572 | -743.2075 | -743.7328 | -743.7284 | -744.2493 | 33.06 | 33.075 | 33.075 | 33.09 | -35.0203 | -34.7254 | -34.7252 | -34.4712
| 33.09 | [7 empty] | -1.554 | -0.0027328 | -0.0027328 | -0.0027328 | -0.0027644 | 1301.5572 | -744.2495 | 0 | 1 | 1301.5572 | 1694051.1269 | 1694051.1269 | 116.7004 | 126.1434 | 1301.5572 | 1290.3935 | 1290.3857 | 1279.2143 | -744.2495 | -744.7665 | -744.7621 | -745.2747 | 33.09 | 33.105 | 33.105 | 33.12 | -34.4712 | -34.1756 | -34.1754 | -33.92
| 33.12 | [7 empty] | -1.572 | -0.0027644 | -0.0027644 | -0.0027644 | -0.0027961 | 1279.2143 | -745.2749 | 0 | 1 | 1279.2143 | 1636389.1881 | 1636389.1881 | 116.5917 | 125.9265 | 1279.2143 | 1268.0352 | 1268.0275 | 1256.8409 | -745.2749 | -745.7837 | -745.7793 | -746.2836 | 33.12 | 33.135 | 33.135 | 33.15 | -33.92 | -33.6236 | -33.6234 | -33.3665
| 33.15 | [7 empty] | -1.59 | -0.0027961 | -0.0027961 | -0.0027961 | -0.0028277 | 1256.8409 | -746.2838 | 0 | 1 | 1256.8409 | 1579648.9527 | 1579648.9527 | 116.4847 | 125.7092 | 1256.8409 | 1245.6466 | 1245.6391 | 1234.4375 | -746.2838 | -746.7843 | -746.7799 | -747.2759 | 33.15 | 33.165 | 33.165 | 33.18 | -33.3665 | -33.0693 | -33.0691 | -32.8108
| 33.18 | [7 empty] | -1.608 | -0.0028277 | -0.0028277 | -0.0028277 | -0.0028594 | 1234.4374 | -747.2761 | 0 | 1 | 1234.4374 | 1523835.7464 | 1523835.7464 | 116.3795 | 125.4917 | 1234.4374 | 1223.2283 | 1223.2209 | 1212.0045 | -747.2761 | -747.7683 | -747.7638 | -748.2515 | 33.18 | 33.195 | 33.195 | 33.21 | -32.8108 | -32.5129 | -32.5127 | -32.2529
| 33.21 | [7 empty] | -1.626 | -0.0028594 | -0.0028594 | -0.0028594 | -0.002891 | 1212.0045 | -748.2517 | 0 | 1 | 1212.0045 | 1468954.8161 | 1468954.8161 | 116.276 | 125.2739 | 1212.0045 | 1200.7807 | 1200.7734 | 1189.5425 | -748.2517 | -748.7355 | -748.731 | -749.2103 | 33.21 | 33.225 | 33.225 | 33.24 | -32.2529 | -31.9543 | -31.9541 | -31.6928
| 33.24 | [7 empty] | -1.644 | -0.002891 | -0.002891 | -0.002891 | -0.0029227 | 1189.5425 | -749.2105 | 0 | 1 | 1189.5425 | 1415011.3287 | 1415011.3287 | 116.1743 | 125.0558 | 1189.5425 | 1178.3043 | 1178.2972 | 1167.052 | -749.2105 | -749.6859 | -749.6814 | -750.1523 | 33.24 | 33.255 | 33.255 | 33.27 | -31.6928 | -31.3934 | -31.3932 | -31.1306
| 33.27 | [7 empty] | -1.662 | -0.0029227 | -0.0029227 | -0.0029227 | -0.0029543 | 1167.052 | -750.1525 | 0 | 1 | 1167.052 | 1362010.371 | 1362010.371 | 116.0744 | 124.8375 | 1167.052 | 1155.7997 | 1155.7927 | 1144.5336 | -750.1525 | -750.6194 | -750.6149 | -751.0774 | 33.27 | 33.285 | 33.285 | 33.3 | -31.1306 | -30.8304 | -30.8302 | -30.5661
| 33.3 | [7 empty] | -1.68 | -0.0029543 | -0.0029543 | -0.0029543 | -0.002986 | 1144.5335 | -751.0776 | 0 | 1 | 1144.5335 | 1309956.9483 | 1309956.9483 | 115.9762 | 124.6189 | 1144.5335 | 1133.2673 | 1133.2605 | 1121.9876 | -751.0776 | -751.5361 | -751.5316 | -751.9855 | 33.3 | 33.315 | 33.315 | 33.33 | -30.5661 | -30.2653 | -30.2651 | -29.9995
| 33.33 | [7 empty] | -1.698 | -0.002986 | -0.002986 | -0.002986 | -0.0030177 | 1121.9875 | -751.9857 | 0 | 1 | 1121.9875 | 1258855.984 | 1258855.984 | 115.8799 | 124.4 | 1121.9875 | 1110.7077 | 1110.701 | 1099.4146 | -751.9857 | -752.4357 | -752.4312 | -752.8766 | 33.33 | 33.345 | 33.345 | 33.36 | -29.9995 | -29.6979 | -29.6978 | -29.4308
| 33.36 | [7 empty] | -1.716 | -0.0030177 | -0.0030177 | -0.0030177 | -0.0030493 | 1099.4145 | -752.8768 | 0 | 1 | 1099.4145 | 1208712.3188 | 1208712.3188 | 115.7854 | 124.1808 | 1099.4145 | 1088.1214 | 1088.1148 | 1076.8151 | -752.8768 | -753.3183 | -753.3137 | -753.7507 | 33.36 | 33.375 | 33.375 | 33.39 | -29.4308 | -29.1285 | -29.1283 | -28.8599
| 33.39 | [7 empty] | -1.734 | -0.0030493 | -0.0030493 | -0.0030493 | -0.003081 | 1076.8151 | -753.7508 | 0 | 1 | 1076.8151 | 1159530.7099 | 1159530.7099 | 115.6926 | 123.9614 | 1076.8151 | 1065.5088 | 1065.5023 | 1054.1897 | -753.7508 | -754.1837 | -754.1792 | -754.6075 | 33.39 | 33.405 | 33.405 | 33.42 | -28.8599 | -28.5569 | -28.5567 | -28.2869
| 33.42 | [7 empty] | -1.752 | -0.003081 | -0.003081 | -0.003081 | -0.0031126 | 1054.1897 | -754.6077 | 0 | 1 | 1054.1897 | 1111315.8303 | 1111315.8303 | 115.6017 | 123.7417 | 1054.1897 | 1042.8705 | 1042.8642 | 1031.5388 | -754.6077 | -755.032 | -755.0275 | -755.4472 | 33.42 | 33.435 | 33.435 | 33.45 | -28.2869 | -27.9831 | -27.983 | -27.7117
| 33.45 | [7 empty] | -1.77 | -0.0031126 | -0.0031126 | -0.0031126 | -0.0031443 | 1031.5388 | -755.4474 | 0 | 1 | 1031.5388 | 1064072.2683 | 1064072.2683 | 115.5127 | 123.5218 | 1031.5388 | 1020.2071 | 1020.2008 | 1008.863 | -755.4474 | -755.863 | -755.8585 | -756.2696 | 33.45 | 33.465 | 33.465 | 33.48 | -27.7117 | -27.4073 | -27.4071 | -27.1345
| 33.48 | [7 empty] | -1.788 | -0.0031443 | -0.0031443 | -0.0031443 | 0.43646 | 1008.863 | -756.2697 | 0 | 1 | 1008.863 | 1017804.5262 | 1017804.5262 | 115.4254 | 123.3016 | 1008.863 | 997.5189 | 997.5128 | 986.1628 | -756.2697 | -756.6768 | -756.6722 | -757.0746 | 33.48 | 33.495 | 33.495 | 33.51 | -27.1345 | -26.8294 | -26.8292 | 406.9959
| 33.51 | [7 empty] | 248.194 | 0.43646 | 0.43646 | 0.43646 | 0.43643 | 986.1628 | -754.907 | 0 | 1 | 986.1628 | 972517.0203 | 972517.0203 | 115.3401 | 123.0812 | 986.1628 | 974.8392 | 974.9307 | 963.6966 | -754.907 | -748.8021 | -748.8722 | -742.8362 | 33.51 | 33.525 | 33.525 | 33.54 | 406.9959 | 402.3226 | 402.3604 | 397.6935
| 33.54 | [7 empty] | 248.176 | 0.43643 | 0.43643 | 0.43643 | 0.4364 | 963.6973 | -742.8367 | 0 | 1 | 963.6973 | 928712.5191 | 928712.5191 | 115.2575 | 122.8631 | 963.6973 | 952.5548 | 952.6442 | 941.5891 | -742.8367 | -736.8713 | -736.9403 | -731.0428 | 33.54 | 33.555 | 33.555 | 33.57 | 397.6938 | 393.0955 | 393.1324 | 388.5404
| 33.57 | [7 empty] | 248.158 | 0.4364 | 0.4364 | 0.4364 | 0.43636 | 941.5898 | -731.0433 | 0 | 1 | 941.5898 | 886591.3575 | 886591.3575 | 115.1781 | 122.6485 | 941.5898 | 930.6242 | 930.7116 | 919.8313 | -731.0433 | -725.2152 | -725.2831 | -719.5217 | 33.57 | 33.585 | 33.585 | 33.6 | 388.5407 | 384.0158 | 384.0519 | 379.5331
| 33.6 | [7 empty] | 248.14 | 0.43636 | 0.43636 | 0.43636 | 0.43633 | 919.832 | -719.5222 | 0 | 1 | 919.832 | 846090.9005 | 846090.9005 | 115.1017 | 122.4372 | 919.832 | 909.0392 | 909.1246 | 898.4151 | -719.5222 | -713.8292 | -713.896 | -708.2688 | 33.6 | 33.615 | 33.615 | 33.63 | 379.5334 | 375.0802 | 375.1154 | 370.6681
| 33.63 | [7 empty] | 248.122 | 0.43633 | 0.43633 | 0.43633 | 0.4363 | 898.4158 | -708.2693 | 0 | 1 | 898.4158 | 807150.928 | 807150.928 | 115.0283 | 122.2293 | 898.4158 | 887.7917 | 887.8751 | 877.3325 | -708.2693 | -702.7093 | -702.775 | -697.2797 | 33.63 | 33.645 | 33.645 | 33.66 | 370.6684 | 366.2851 | 366.3195 | 361.9421
| 33.66 | [7 empty] | 248.104 | 0.4363 | 0.4363 | 0.4363 | 0.43627 | 877.3332 | -697.2802 | 0 | 1 | 877.3332 | 769713.5447 | 769713.5447 | 114.9577 | 122.0246 | 877.3332 | 866.874 | 866.9554 | 856.5757 | -697.2802 | -691.851 | -691.9158 | -686.5503 | 33.66 | 33.675 | 33.675 | 33.69 | 361.9424 | 357.6274 | 357.661 | 353.3518
| 33.69 | [7 empty] | 248.086 | 0.43627 | 0.43627 | 0.43627 | 0.43624 | 856.5764 | -686.5508 | 0 | 1 | 856.5764 | 733723.0943 | 733723.0943 | 114.8899 | 121.8231 | 856.5764 | 846.2781 | 846.3576 | 836.137 | -686.5508 | -681.2505 | -681.3143 | -676.0767 | 33.69 | 33.705 | 33.705 | 33.72 | 353.3521 | 349.1039 | 349.1367 | 344.894
| 33.72 | [7 empty] | 248.068 | 0.43624 | 0.43624 | 0.43624 | 0.43621 | 836.1376 | -676.0772 | 0 | 1 | 836.1376 | 699126.0759 | 699126.0759 | 114.8246 | 121.6246 | 836.1376 | 825.9964 | 826.074 | 816.0086 | -676.0772 | -670.9038 | -670.9665 | -665.8549 | 33.72 | 33.735 | 33.735 | 33.75 | 344.8943 | 340.7112 | 340.7432 | 336.5655
| 33.75 | [7 empty] | 248.05 | 0.43621 | 0.43621 | 0.43621 | 0.43617 | 816.0092 | -665.8553 | 0 | 1 | 816.0092 | 665871.0642 | 665871.0642 | 114.762 | 121.4292 | 816.0092 | 806.0214 | 806.0971 | 796.1832 | -665.8553 | -660.8069 | -660.8687 | -655.881 | 33.75 | 33.765 | 33.765 | 33.78 | 336.5658 | 332.4463 | 332.4775 | 328.3632
| 33.78 | [7 empty] | 248.032 | 0.43617 | 0.43617 | 0.43617 | 0.43614 | 796.1838 | -655.8815 | 0 | 1 | 796.1838 | 633908.633 | 633908.633 | 114.7017 | 121.2367 | 796.1838 | 786.3456 | 786.4195 | 776.6533 | -655.8815 | -650.956 | -651.0169 | -646.1514 | 33.78 | 33.795 | 33.795 | 33.81 | 328.3635 | 324.306 | 324.3365 | 320.2841
| 33.81 | [7 empty] | 248.014 | 0.43614 | 0.43614 | 0.43614 | 0.43611 | 776.6539 | -646.1518 | 0 | 1 | 776.6539 | 603191.2811 | 603191.2811 | 114.6438 | 121.0471 | 776.6539 | 766.9616 | 767.0337 | 757.4117 | -646.1518 | -641.3475 | -641.4075 | -636.6623 | 33.81 | 33.825 | 33.825 | 33.84 | 320.2844 | 316.2874 | 316.3171 | 312.3251
| 33.84 | [7 empty] | 247.996 | 0.43611 | 0.43611 | 0.43611 | 0.43608 | 757.4123 | -636.6627 | 0 | 1 | 757.4123 | 573673.3615 | 573673.3615 | 114.5881 | 120.8603 | 757.4123 | 747.8623 | 747.9326 | 738.4512 | -636.6627 | -631.9778 | -632.0369 | -627.4102 | 33.84 | 33.855 | 33.855 | 33.87 | 312.3253 | 308.3873 | 308.4163 | 304.4832
| 33.87 | [7 empty] | 247.978 | 0.43608 | 0.43608 | 0.43608 | 0.43605 | 738.4518 | -627.4106 | 0 | 1 | 738.4518 | 545311.0134 | 545311.0134 | 114.5347 | 120.6762 | 738.4518 | 729.0406 | 729.1091 | 719.7647 | -627.4106 | -622.8434 | -622.9016 | -618.3917 | 33.87 | 33.885 | 33.885 | 33.9 | 304.4834 | 300.603 | 300.6312 | 296.7555
| 33.9 | [7 empty] | 247.96 | 0.43605 | 0.43605 | 0.43605 | 0.43602 | 719.7653 | -618.3921 | 0 | 1 | 719.7653 | 518062.0965 | 518062.0965 | 114.4833 | 120.4948 | 719.7653 | 710.4894 | 710.5562 | 701.3454 | -618.3921 | -613.9408 | -613.9981 | -609.6033 | 33.9 | 33.915 | 33.915 | 33.93 | 296.7557 | 292.9313 | 292.9589 | 289.1391
| 33.93 | [7 empty] | 247.942 | 0.43602 | 0.43602 | 0.43602 | 0.43598 | 701.3459 | -609.6037 | 0 | 1 | 701.3459 | 491886.1284 | 491886.1284 | 114.4339 | 120.316 | 701.3459 | 692.2019 | 692.2669 | 683.1862 | -609.6037 | -605.2666 | -605.3232 | -601.0418 | 33.93 | 33.945 | 33.945 | 33.96 | 289.1393 | 285.3695 | 285.3964 | 281.6311
| 33.96 | [7 empty] | 247.924 | 0.43598 | 0.43598 | 0.43598 | 0.43595 | 683.1868 | -601.0422 | 0 | 1 | 683.1868 | 466744.224 | 466744.224 | 114.3865 | 120.1396 | 683.1868 | 674.1712 | 674.2345 | 665.2806 | -601.0422 | -596.8177 | -596.8735 | -592.704 | 33.96 | 33.975 | 33.975 | 33.99 | 281.6313 | 277.9148 | 277.9409 | 274.2288
| 33.99 | [7 empty] | 247.906 | 0.43595 | 0.43595 | 0.43595 | 0.43592 | 665.2812 | -592.7043 | 0 | 1 | 665.2812 | 442599.0374 | 442599.0374 | 114.341 | 119.9658 | 665.2812 | 656.3906 | 656.4523 | 647.6218 | -592.7043 | -588.5909 | -588.6459 | -584.5867 | 33.99 | 34.005 | 34.005 | 34.02 | 274.229 | 270.5643 | 270.5897 | 266.9293
| 34.02 | [7 empty] | 247.888 | 0.43592 | 0.43592 | 0.43592 | 0.43589 | 647.6223 | -584.587 | 0 | 1 | 647.6223 | 419414.7066 | 419414.7066 | 114.2973 | 119.7944 | 647.6223 | 638.8535 | 638.9136 | 630.2032 | -584.587 | -580.5831 | -580.6373 | -576.6868 | 34.02 | 34.035 | 34.035 | 34.05 | 266.9295 | 263.3153 | 263.3401 | 259.73
| 34.05 | [7 empty] | 247.87 | 0.43589 | 0.43589 | 0.43589 | 0.43586 | 630.2038 | -576.6872 | 0 | 1 | 630.2038 | 397156.7992 | 397156.7992 | 114.2553 | 119.6252 | 630.2038 | 621.5535 | 621.6119 | 613.0184 | -576.6872 | -572.7912 | -572.8447 | -569.0015 | 34.05 | 34.065 | 34.065 | 34.08 | 259.7302 | 256.1651 | 256.1892 | 252.6281
| 34.08 | [7 empty] | 247.852 | 0.43586 | 0.43586 | 0.43586 | 0.43583 | 613.019 | -569.0018 | 0 | 1 | 613.019 | 375792.2621 | 375792.2621 | 114.2151 | 119.4584 | 613.019 | 604.4839 | 604.5408 | 596.061 | -569.0018 | -565.2124 | -565.2652 | -561.5278 | 34.08 | 34.095 | 34.095 | 34.11 | 252.6283 | 249.111 | 249.1344 | 245.621
| 34.11 | [7 empty] | 247.834 | 0.43583 | 0.43583 | 0.43583 | 0.43579 | 596.0615 | -561.5281 | 0 | 1 | 596.0615 | 355289.3711 | 355289.3711 | 114.1764 | 119.2937 | 596.0615 | 587.6386 | 587.6939 | 579.3247 | -561.5281 | -557.8438 | -557.8959 | -554.2629 | 34.11 | 34.125 | 34.125 | 34.14 | 245.6212 | 242.1503 | 242.1731 | 238.706
| 34.14 | [7 empty] | 247.816 | 0.43579 | 0.43579 | 0.43579 | 0.43576 | 579.3252 | -554.2633 | 0 | 1 | 579.3252 | 335617.6845 | 335617.6845 | 114.1393 | 119.1313 | 579.3252 | 571.0112 | 571.065 | 562.8032 | -554.2633 | -550.6827 | -550.7341 | -547.2042 | 34.14 | 34.155 | 34.155 | 34.17 | 238.7063 | 235.2806 | 235.3027 | 231.8807
| 34.17 | [7 empty] | 247.798 | 0.43576 | 0.43576 | 0.43576 | 0.43573 | 562.8037 | -547.2045 | 0 | 1 | 562.8037 | 316747.997 | 316747.997 | 114.1038 | 118.9708 | 562.8037 | 554.5956 | 554.6478 | 546.4904 | -547.2045 | -543.7263 | -543.777 | -540.3489 | 34.17 | 34.185 | 34.185 | 34.2 | 231.8809 | 228.4991 | 228.5206 | 225.1423
| 34.2 | [7 empty] | 247.78 | 0.43573 | 0.43573 | 0.43573 | 0.4357 | 546.4909 | -540.3492 | 0 | 1 | 546.4909 | 298652.2966 | 298652.2966 | 114.0696 | 118.8125 | 546.4909 | 538.3857 | 538.4363 | 530.3802 | -540.3492 | -536.972 | -537.0221 | -533.6945 | 34.2 | 34.215 | 34.215 | 34.23 | 225.1425 | 221.8034 | 221.8242 | 218.4885
| 34.23 | [7 empty] | 247.762 | 0.4357 | 0.4357 | 0.4357 | 0.43567 | 530.3807 | -533.6947 | 0 | 1 | 530.3807 | 281303.7225 | 281303.7225 | 114.0369 | 118.6561 | 530.3807 | 522.3753 | 522.4245 | 514.4667 | -533.6947 | -530.4174 | -530.4669 | -527.2384 | 34.23 | 34.245 | 34.245 | 34.26 | 218.4887 | 215.1909 | 215.2112 | 211.9167
| 34.26 | [7 empty] | 247.744 | 0.43567 | 0.43567 | 0.43567 | 0.43564 | 514.4672 | -527.2387 | 0 | 1 | 514.4672 | 264676.5252 | 264676.5252 | 114.0056 | 118.5015 | 514.4672 | 506.5586 | 506.6063 | 498.744 | -527.2387 | -524.0599 | -524.1088 | -520.9783 | 34.26 | 34.275 | 34.275 | 34.29 | 211.9169 | 208.6592 | 208.6789 | 205.4245
| 34.29 | [7 empty] | 247.726 | 0.43564 | 0.43564 | 0.43564 | 0.4356 | 498.7445 | -520.9786 | 0 | 1 | 498.7445 | 248746.0283 | 248746.0283 | 113.9756 | 118.3489 | 498.7445 | 490.9298 | 490.976 | 483.2061 | -520.9786 | -517.8972 | -517.9455 | -514.9119 | 34.29 | 34.305 | 34.305 | 34.32 | 205.4247 | 202.2059 | 202.225 | 199.0094
| 34.32 | [7 empty] | 247.708 | 0.4356 | 0.4356 | 0.4356 | 0.43557 | 483.2066 | -514.9121 | 0 | 1 | 483.2066 | 233488.591 | 233488.591 | 113.9468 | 118.198 | 483.2066 | 475.4829 | 475.5277 | 467.8473 | -514.9121 | -511.927 | -511.9747 | -509.0367 | 34.32 | 34.335 | 34.335 | 34.35 | 199.0096 | 195.8286 | 195.847 | 192.669
| 34.35 | [7 empty] | 247.69 | 0.43557 | 0.43557 | 0.43557 | 0.43554 | 467.8478 | -509.037 | 0 | 1 | 467.8478 | 218881.5738 | 218881.5738 | 113.9192 | 118.0489 | 467.8478 | 460.2123 | 460.2556 | 452.662 | -509.037 | -506.1469 | -506.1941 | -503.3507 | 34.35 | 34.365 | 34.365 | 34.38 | 192.6692 | 189.5248 | 189.5426 | 186.4011
| 34.38 | [7 empty] | 247.672 | 0.43554 | 0.43554 | 0.43554 | 0.43551 | 452.6625 | -503.351 | 0 | 1 | 452.6625 | 204903.304 | 204903.304 | 113.8929 | 117.9015 | 452.6625 | 445.1122 | 445.1541 | 437.6444 | -503.351 | -500.5549 | -500.6016 | -497.8517 | 34.38 | 34.395 | 34.395 | 34.41 | 186.4013 | 183.2922 | 183.3094 | 180.2032
| 34.41 | [7 empty] | 247.654 | 0.43551 | 0.43551 | 0.43551 | 0.43548 | 437.6449 | -497.8519 | 0 | 1 | 437.6449 | 191533.0437 | 191533.0437 | 113.8677 | 117.7557 | 437.6449 | 430.1771 | 430.2176 | 422.789 | -497.8519 | -495.1489 | -495.195 | -492.5376 | 34.41 | 34.425 | 34.425 | 34.44 | 180.2033 | 177.1284 | 177.1451 | 174.073
| 34.44 | [7 empty] | 247.636 | 0.43548 | 0.43548 | 0.43548 | 0.43545 | 422.7895 | -492.5378 | 0 | 1 | 422.7895 | 178750.9587 | 178750.9587 | 113.8436 | 117.6115 | 422.7895 | 415.4014 | 415.4406 | 408.0903 | -492.5378 | -489.9267 | -489.9723 | -487.4064 | 34.44 | 34.455 | 34.455 | 34.47 | 174.0732 | 171.0313 | 171.0474 | 168.0082
| 34.47 | [7 empty] | 247.618 | 0.43545 | 0.43545 | 0.43545 | -0.0042205 | 408.0908 | -487.4066 | 0 | 1 | 408.0908 | 166538.0893 | 166538.0893 | 113.8206 | 117.4687 | 408.0908 | 400.7797 | 400.8175 | 393.5428 | -487.4066 | -484.8865 | -484.9316 | -482.4562 | 34.47 | 34.485 | 34.485 | 34.5 | 168.0084 | 164.9985 | 165.014 | -11.0083
| 34.5 | [7 empty] | -2.4 | -0.0042205 | -0.0042205 | -0.0042205 | -0.0042521 | 393.5433 | -483.3215 | 0 | 1 | 393.5433 | 154876.3214 | 154876.3214 | 113.7986 | 117.3275 | 393.5433 | 386.2935 | 386.291 | 379.0388 | -483.3215 | -483.4866 | -483.4836 | -483.6456 | 34.5 | 34.515 | 34.515 | 34.53 | -11.0083 | -10.8055 | -10.8055 | -10.6146
| 34.53 | [7 empty] | -2.418 | -0.0042521 | -0.0042521 | -0.0042521 | -0.0042838 | 379.0388 | -483.6457 | 0 | 1 | 379.0388 | 143670.3762 | 143670.3762 | 113.7775 | 117.1867 | 379.0388 | 371.7841 | 371.7817 | 364.5247 | -483.6457 | -483.8049 | -483.8019 | -483.9581 | 34.53 | 34.545 | 34.545 | 34.56 | -10.6146 | -10.4114 | -10.4114 | -10.2197
| 34.56 | [7 empty] | -2.436 | -0.0042838 | -0.0042838 | -0.0042838 | -0.0043155 | 364.5247 | -483.9581 | 0 | 1 | 364.5247 | 132878.2321 | 132878.2321 | 113.7571 | 117.0458 | 364.5247 | 357.2653 | 357.263 | 350.0014 | -483.9581 | -484.1114 | -484.1084 | -484.2586 | 34.56 | 34.575 | 34.575 | 34.59 | -10.2197 | -10.0162 | -10.0161 | -9.8236
| 34.59 | [7 empty] | -2.454 | -0.0043155 | -0.0043155 | -0.0043155 | -0.0043471 | 350.0014 | -484.2586 | 0 | 1 | 350.0014 | 122500.9694 | 122500.9694 | 113.7375 | 116.9048 | 350.0014 | 342.7375 | 342.7353 | 335.4693 | -484.2586 | -484.406 | -484.4029 | -484.5472 | 34.59 | 34.605 | 34.605 | 34.62 | -9.8236 | -9.6197 | -9.6197 | -9.4263
| 34.62 | [7 empty] | -2.472 | -0.0043471 | -0.0043471 | -0.0043471 | -0.0043788 | 335.4693 | -484.5473 | 0 | 1 | 335.4693 | 112539.6284 | 112539.6284 | 113.7188 | 116.7637 | 335.4693 | 328.2011 | 328.1989 | 320.9287 | -484.5473 | -484.6887 | -484.6856 | -484.824 | 34.62 | 34.635 | 34.635 | 34.65 | -9.4263 | -9.2221 | -9.222 | -9.0279
| 34.65 | [7 empty] | -2.49 | -0.0043788 | -0.0043788 | -0.0043788 | -0.0044104 | 320.9287 | -484.824 | 0 | 1 | 320.9287 | 102995.2091 | 102995.2091 | 113.7008 | 116.6225 | 320.9287 | 313.6563 | 313.6543 | 306.38 | -484.824 | -484.9594 | -484.9564 | -485.0887 | 34.65 | 34.665 | 34.665 | 34.68 | -9.0279 | -8.8233 | -8.8233 | -8.6284
| 34.68 | [7 empty] | -2.508 | -0.0044104 | -0.0044104 | -0.0044104 | -0.0044421 | 306.3799 | -485.0888 | 0 | 1 | 306.3799 | 93868.6709 | 93868.6709 | 113.6836 | 116.4812 | 306.3799 | 299.1036 | 299.1017 | 291.8235 | -485.0888 | -485.2182 | -485.2151 | -485.3415 | 34.68 | 34.695 | 34.695 | 34.71 | -8.6284 | -8.4234 | -8.4234 | -8.2276
| 34.71 | [7 empty] | -2.526 | -0.0044421 | -0.0044421 | -0.0044421 | -0.0044737 | 291.8235 | -485.3415 | 0 | 1 | 291.8235 | 85160.9327 | 85160.9327 | 113.6671 | 116.3399 | 291.8235 | 284.5433 | 284.5415 | 277.2596 | -485.3415 | -485.4649 | -485.4618 | -485.5822 | 34.71 | 34.725 | 34.725 | 34.74 | -8.2276 | -8.0224 | -8.0223 | -7.8258
| 34.74 | [7 empty] | -2.544 | -0.0044737 | -0.0044737 | -0.0044737 | -0.0045054 | 277.2596 | -485.5822 | 0 | 1 | 277.2596 | 76872.8723 | 76872.8723 | 113.6515 | 116.1985 | 277.2596 | 269.9758 | 269.9741 | 262.6887 | -485.5822 | -485.6996 | -485.6965 | -485.8108 | 34.74 | 34.755 | 34.755 | 34.77 | -7.8258 | -7.6202 | -7.6202 | -7.4229
| 34.77 | [7 empty] | -2.562 | -0.0045054 | -0.0045054 | -0.0045054 | -0.004537 | 262.6886 | -485.8109 | 0 | 1 | 262.6886 | 69005.3265 | 69005.3265 | 113.6367 | 116.057 | 262.6886 | 255.4015 | 255.3998 | 248.1111 | -485.8109 | -485.9222 | -485.9191 | -486.0274 | 34.77 | 34.785 | 34.785 | 34.8 | -7.4229 | -7.2169 | -7.2169 | -7.0188
| 34.8 | [7 empty] | -2.58 | -0.004537 | -0.004537 | -0.004537 | -0.0045687 | 248.111 | -486.0274 | 0 | 1 | 248.111 | 61559.0906 | 61559.0906 | 113.6226 | 115.9155 | 248.111 | 240.8206 | 240.8191 | 233.5272 | -486.0274 | -486.1327 | -486.1296 | -486.2318 | 34.8 | 34.815 | 34.815 | 34.83 | -7.0188 | -6.8125 | -6.8125 | -6.6136
| 34.83 | [7 empty] | -2.598 | -0.0045687 | -0.0045687 | -0.0045687 | -0.0046003 | 233.5271 | -486.2318 | 0 | 1 | 233.5271 | 54534.9186 | 54534.9186 | 113.6094 | 115.7739 | 233.5271 | 226.2336 | 226.2322 | 218.9373 | -486.2318 | -486.331 | -486.3279 | -486.424 | 34.83 | 34.845 | 34.845 | 34.86 | -6.6136 | -6.4071 | -6.407 | -6.2074
| 34.86 | [7 empty] | -2.616 | -0.0046003 | -0.0046003 | -0.0046003 | -0.004632 | 218.9373 | -486.4241 | 0 | 1 | 218.9373 | 47933.5226 | 47933.5226 | 113.597 | 115.6323 | 218.9373 | 211.6409 | 211.6395 | 204.3418 | -486.4241 | -486.5172 | -486.5141 | -486.6041 | 34.86 | 34.875 | 34.875 | 34.89 | -6.2073 | -6.0005 | -6.0004 | -5.8
| 34.89 | [7 empty] | -2.634 | -0.004632 | -0.004632 | -0.004632 | -0.0046636 | 204.3418 | -486.6041 | 0 | 1 | 204.3418 | 41755.5729 | 41755.5729 | 113.5853 | 115.4905 | 204.3418 | 197.0427 | 197.0414 | 189.7412 | -486.6041 | -486.6911 | -486.688 | -486.7719 | 34.89 | 34.905 | 34.905 | 34.92 | -5.8 | -5.5928 | -5.5928 | -5.3916
| 34.92 | [7 empty] | -2.652 | -0.0046636 | -0.0046636 | -0.0046636 | -0.0046953 | 189.7411 | -486.7719 | 0 | 1 | 189.7411 | 36001.6975 | 36001.6975 | 113.5745 | 115.3488 | 189.7411 | 182.4396 | 182.4383 | 175.1356 | -486.7719 | -486.8528 | -486.8497 | -486.9274 | 34.92 | 34.935 | 34.935 | 34.95 | -5.3916 | -5.1841 | -5.1841 | -4.9821
| 34.95 | [7 empty] | -2.67 | -0.0046953 | -0.0046953 | -0.0046953 | -0.0047269 | 175.1356 | -486.9275 | 0 | 1 | 175.1356 | 30672.4823 | 30672.4823 | 113.5644 | 115.207 | 175.1356 | 167.8317 | 167.8306 | 160.5256 | -486.9275 | -487.0022 | -486.9991 | -487.0707 | 34.95 | 34.965 | 34.965 | 34.98 | -4.9821 | -4.7743 | -4.7743 | -4.5716
| 34.98 | [7 empty] | -2.688 | -0.0047269 | -0.0047269 | -0.0047269 | -0.0047586 | 160.5256 | -487.0707 | 0 | 1 | 160.5256 | 25768.4705 | 25768.4705 | 113.5552 | 115.0651 | 160.5256 | 153.2195 | 153.2185 | 145.9115 | -487.0707 | -487.1393 | -487.1362 | -487.2016 | 34.98 | 34.995 | 34.995 | 35.01 | -4.5716 | -4.3635 | -4.3635 | -4.16
| 35.01 | [7 empty] | -2.706 | -0.0047586 | -0.0047586 | -0.0047586 | -0.0047903 | 145.9115 | -487.2017 | 0 | 1 | 145.9115 | 21290.163 | 21290.163 | 113.5467 | 114.9232 | 145.9115 | 138.6035 | 138.6025 | 131.2937 | -487.2017 | -487.2641 | -487.2609 | -487.3202 | 35.01 | 35.025 | 35.025 | 35.04 | -4.16 | -3.9516 | -3.9516 | -3.7474
| 35.04 | [7 empty] | -2.724 | -0.0047903 | -0.0047903 | -0.0047903 | -0.0048219 | 131.2936 | -487.3202 | 0 | 1 | 131.2936 | 17238.0176 | 17238.0176 | 113.5391 | 114.7813 | 131.2936 | 123.9838 | 123.983 | 116.6724 | -487.3202 | -487.3764 | -487.3733 | -487.4264 | 35.04 | 35.055 | 35.055 | 35.07 | -3.7474 | -3.5388 | -3.5387 | -3.3338
| 35.07 | [7 empty] | -2.742 | -0.0048219 | -0.0048219 | -0.0048219 | -0.0048536 | 116.6724 | -487.4264 | 0 | 1 | 116.6724 | 13612.449 | 13612.449 | 113.5323 | 114.6394 | 116.6724 | 109.361 | 109.3603 | 102.0482 | -487.4264 | -487.4764 | -487.4733 | -487.5202 | 35.07 | 35.085 | 35.085 | 35.1 | -3.3338 | -3.1249 | -3.1248 | -2.9191
| 35.1 | [7 empty] | -2.76 | -0.0048536 | -0.0048536 | -0.0048536 | -0.0048852 | 102.0482 | -487.5202 | 0 | 1 | 102.0482 | 10413.8291 | 10413.8291 | 113.5262 | 114.4974 | 102.0482 | 94.7354 | 94.7347 | 87.4213 | -487.5202 | -487.564 | -487.5608 | -487.6015 | 35.1 | 35.115 | 35.115 | 35.13 | -2.9191 | -2.7099 | -2.7099 | -2.5035
| 35.13 | [7 empty] | -2.778 | -0.0048852 | -0.0048852 | -0.0048852 | -0.0049169 | 87.4213 | -487.6015 | 0 | 1 | 87.4213 | 7642.4863 | 7642.4863 | 113.521 | 114.3554 | 87.4213 | 80.1073 | 80.1067 | 72.7922 | -487.6015 | -487.639 | -487.6359 | -487.6703 | 35.13 | 35.145 | 35.145 | 35.16 | -2.5035 | -2.294 | -2.294 | -2.0869
| 35.16 | [7 empty] | -2.796 | -0.0049169 | -0.0049169 | -0.0049169 | -0.0049485 | 72.7922 | -487.6703 | 0 | 1 | 72.7922 | 5298.7053 | 5298.7053 | 113.5166 | 114.2133 | 72.7922 | 65.4772 | 65.4767 | 58.1613 | -487.6703 | -487.7016 | -487.6985 | -487.7266 | 35.16 | 35.175 | 35.175 | 35.19 | -2.0869 | -1.8771 | -1.8771 | -1.6692
| 35.19 | [7 empty] | -2.814 | -0.0049485 | -0.0049485 | -0.0049485 | -0.0049802 | 58.1612 | -487.7266 | 0 | 1 | 58.1612 | 3382.7276 | 3382.7276 | 113.513 | 114.0713 | 58.1612 | 50.8453 | 50.8449 | 43.5288 | -487.7266 | -487.7517 | -487.7485 | -487.7704 | 35.19 | 35.205 | 35.205 | 35.22 | -1.6692 | -1.4593 | -1.4593 | -1.2507
| 35.22 | [7 empty] | -2.832 | -0.0049802 | -0.0049802 | -0.0049802 | -0.0050118 | 43.5287 | -487.7704 | 0 | 1 | 43.5287 | 1894.7506 | 1894.7506 | 113.5102 | 113.9292 | 43.5287 | 36.2122 | 36.2119 | 28.8952 | -487.7704 | -487.7892 | -487.786 | -487.8016 | 35.22 | 35.235 | 35.235 | 35.25 | -1.2507 | -1.0404 | -1.0404 | -0.83113
| 35.25 | [7 empty] | -2.85 | -0.0050118 | -0.0050118 | -0.0050118 | -0.0050435 | 28.8951 | -487.8016 | 0 | 1 | 28.8951 | 834.928 | 834.928 | 113.5082 | 113.7871 | 28.8951 | 21.5781 | 21.5779 | 14.2608 | -487.8016 | -487.8141 | -487.811 | -487.8203 | 35.25 | 35.265 | 35.265 | 35.28 | -0.83113 | -0.62067 | -0.62066 | -0.41064
| 35.28 | [7 empty] | -2.868 | -0.0050435 | -0.0050435 | -0.0050435 | -0.0050751 | 14.2608 | -487.8203 | 0 | 1 | 14.2608 | 203.3693 | 203.3693 | 113.507 | 113.645 | 14.2608 | 6.9435 | 6.9434 | -0.37394 | -487.8203 | -487.8264 | -487.8233 | -487.8263 | 35.28 | 35.295 | 35.295 | 35.31 | -0.41064 | -0.19994 | -0.19994 | 0.010779
| 35.31 | [7 empty] | -2.886 | -0.0050751 | -0.0050751 | -0.0050751 | -0.0051068 | -0.37397 | -487.8263 | 1 | 1 | -0.37397 | 0.13985 | 0.13985 | 113.5066 | 113.503 | -0.37397 | -7.6914 | -7.6914 | -15.0087 | -487.8263 | -487.8261 | -487.8229 | -487.8196 | 35.31 | 35.325 | 35.325 | 35.34 | 0.01078 | 0.22172 | 0.22172 | 0.43313
| 35.34 | [7 empty] | -2.904 | -0.0051068 | -0.0051068 | -0.0051068 | -0.0051384 | -15.0087 | -487.8196 | 1 | 1 | -15.0087 | 225.2607 | 225.2607 | 113.507 | 113.3609 | -15.0087 | -22.326 | -22.3259 | -29.643 | -487.8196 | -487.8131 | -487.8099 | -487.8003 | 35.34 | 35.355 | 35.355 | 35.37 | 0.43313 | 0.6443 | 0.64429 | 0.85639
| 35.37 | [7 empty] | -2.922 | -0.0051384 | -0.0051384 | -0.0051384 | -0.0051701 | -29.643 | -487.8003 | 1 | 1 | -29.643 | 878.7085 | 878.7085 | 113.5082 | 113.2188 | -29.643 | -36.96 | -36.9598 | -44.2765 | -487.8003 | -487.7874 | -487.7843 | -487.7682 | 35.37 | 35.385 | 35.385 | 35.4 | 0.8564 | 1.0678 | 1.0678 | 1.2806
| 35.4 | [7 empty] | -2.94 | -0.0051701 | -0.0051701 | -0.0051701 | -0.0052018 | -44.2766 | -487.7682 | 1 | 1 | -44.2766 | 1960.4153 | 1960.4153 | 113.5103 | 113.0767 | -44.2766 | -51.5931 | -51.5928 | -58.909 | -487.7682 | -487.749 | -487.7459 | -487.7235 | 35.4 | 35.415 | 35.415 | 35.43 | 1.2806 | 1.4922 | 1.4922 | 1.7056
| 35.43 | [7 empty] | -2.958 | -0.0052018 | -0.0052018 | -0.0052018 | -0.0052334 | -58.909 | -487.7235 | 1 | 1 | -58.909 | 3470.2685 | 3470.2685 | 113.5131 | 112.9346 | -58.909 | -66.2248 | -66.2245 | -73.5398 | -487.7235 | -487.6979 | -487.6947 | -487.6659 | 35.43 | 35.445 | 35.445 | 35.46 | 1.7056 | 1.9174 | 1.9174 | 2.1316
| 35.46 | [7 empty] | -2.976 | -0.0052334 | -0.0052334 | -0.0052334 | -0.0052651 | -73.5399 | -487.6659 | 1 | 1 | -73.5399 | 5408.1107 | 5408.1107 | 113.5168 | 112.7926 | -73.5399 | -80.8548 | -80.8544 | -88.1688 | -487.6659 | -487.634 | -487.6308 | -487.5956 | 35.46 | 35.475 | 35.475 | 35.49 | 2.1316 | 2.3436 | 2.3436 | 2.5584
| 35.49 | [7 empty] | -2.994 | -0.0052651 | -0.0052651 | -0.0052651 | -0.0052967 | -88.1688 | -487.5956 | 1 | 1 | -88.1688 | 7773.7395 | 7773.7395 | 113.5212 | 112.6506 | -88.1688 | -95.4827 | -95.4822 | -102.7954 | -487.5956 | -487.5572 | -487.554 | -487.5125 | 35.49 | 35.505 | 35.505 | 35.52 | 2.5584 | 2.7706 | 2.7706 | 2.9861
| 35.52 | [7 empty] | -3.012 | -0.0052967 | -0.0052967 | -0.0052967 | -0.0053284 | -102.7955 | -487.5125 | 1 | 1 | -102.7955 | 10566.9078 | 10566.9078 | 113.5265 | 112.5086 | -102.7955 | -110.1082 | -110.1075 | -117.4194 | -487.5125 | -487.4677 | -487.4645 | -487.4165 | 35.52 | 35.535 | 35.535 | 35.55 | 2.9861 | 3.1985 | 3.1985 | 3.4146
| 35.55 | [7 empty] | -3.03 | -0.0053284 | -0.0053284 | -0.0053284 | -0.00536 | -117.4194 | -487.4165 | 1 | 1 | -117.4194 | 13787.3231 | 13787.3231 | 113.5326 | 112.3666 | -117.4194 | -124.7307 | -124.7299 | -132.0403 | -487.4165 | -487.3653 | -487.3621 | -487.3077 | 35.55 | 35.565 | 35.565 | 35.58 | 3.4146 | 3.6272 | 3.6272 | 3.8439
| 35.58 | [7 empty] | -3.048 | -0.00536 | -0.00536 | -0.00536 | -0.0053917 | -132.0403 | -487.3077 | 1 | 1 | -132.0403 | 17434.648 | 17434.648 | 113.5395 | 112.2246 | -132.0403 | -139.3499 | -139.3491 | -146.6577 | -487.3077 | -487.25 | -487.2468 | -487.186 | 35.58 | 35.595 | 35.595 | 35.61 | 3.8439 | 4.0567 | 4.0567 | 4.2741
| 35.61 | [7 empty] | -3.066 | -0.0053917 | -0.0053917 | -0.0053917 | -0.0054233 | -146.6578 | -487.1859 | 1 | 1 | -146.6578 | 21508.4995 | 21508.4995 | 113.5471 | 112.0827 | -146.6578 | -153.9656 | -153.9646 | -161.2713 | -487.1859 | -487.1218 | -487.1186 | -487.0513 | 35.61 | 35.625 | 35.625 | 35.64 | 4.2741 | 4.4871 | 4.4871 | 4.7051
| 35.64 | [7 empty] | -3.084 | -0.0054233 | -0.0054233 | -0.0054233 | -0.005455 | -161.2714 | -487.0513 | 1 | 1 | -161.2714 | 26008.4497 | 26008.4497 | 113.5556 | 111.9408 | -161.2714 | -168.5771 | -168.5761 | -175.8807 | -487.0513 | -486.9807 | -486.9775 | -486.9038 | 35.64 | 35.655 | 35.655 | 35.67 | 4.7051 | 4.9183 | 4.9182 | 5.1369
| 35.67 | [7 empty] | -3.102 | -0.005455 | -0.005455 | -0.005455 | -0.0054866 | -175.8807 | -486.9037 | 1 | 1 | -175.8807 | 30934.0248 | 30934.0248 | 113.5649 | 111.799 | -175.8807 | -183.1843 | -183.1831 | -190.4854 | -486.9037 | -486.8267 | -486.8235 | -486.7432 | 35.67 | 35.685 | 35.685 | 35.7 | 5.1369 | 5.3502 | 5.3502 | 5.5695
| 35.7 | [7 empty] | -3.12 | -0.0054866 | -0.0054866 | -0.0054866 | -0.0055183 | -190.4854 | -486.7432 | 1 | 1 | -190.4854 | 36284.7058 | 36284.7058 | 113.575 | 111.6572 | -190.4854 | -197.7866 | -197.7853 | -205.0851 | -486.7432 | -486.6596 | -486.6564 | -486.5697 | 35.7 | 35.715 | 35.715 | 35.73 | 5.5695 | 5.783 | 5.7829 | 6.0029
| 35.73 | [7 empty] | -3.138 | -0.0055183 | -0.0055183 | -0.0055183 | -0.0055499 | -205.0852 | -486.5697 | 1 | 1 | -205.0852 | 42059.9282 | 42059.9282 | 113.5859 | 111.5154 | -205.0852 | -212.3837 | -212.3824 | -219.6795 | -486.5697 | -486.4796 | -486.4764 | -486.3832 | 35.73 | 35.745 | 35.745 | 35.76 | 6.0029 | 6.2165 | 6.2165 | 6.437
| 35.76 | [7 empty] | -3.156 | -0.0055499 | -0.0055499 | -0.0055499 | -0.0055816 | -219.6795 | -486.3831 | 1 | 1 | -219.6795 | 48259.0817 | 48259.0817 | 113.5976 | 111.3737 | -219.6795 | -226.9752 | -226.9738 | -234.268 | -486.3831 | -486.2866 | -486.2834 | -486.1836 | 35.76 | 35.775 | 35.775 | 35.79 | 6.437 | 6.6508 | 6.6507 | 6.8719
| 35.79 | [7 empty] | -3.174 | -0.0055816 | -0.0055816 | -0.0055816 | -0.0056133 | -234.268 | -486.1836 | 1 | 1 | -234.268 | 54881.5103 | 54881.5103 | 113.6101 | 111.2321 | -234.268 | -241.5608 | -241.5592 | -248.8503 | -486.1836 | -486.0805 | -486.0773 | -485.971 | 35.79 | 35.805 | 35.805 | 35.82 | 6.8719 | 7.0858 | 7.0858 | 7.3075
| 35.82 | [7 empty] | -3.192 | -0.0056133 | -0.0056133 | -0.0056133 | -0.0056449 | -248.8504 | -485.971 | 1 | 1 | -248.8504 | 61926.5125 | 61926.5125 | 113.6233 | 111.0905 | -248.8504 | -256.1399 | -256.1383 | -263.4261 | -485.971 | -485.8614 | -485.8581 | -485.7453 | 35.82 | 35.835 | 35.835 | 35.85 | 7.3075 | 7.5216 | 7.5215 | 7.7439
| 35.85 | [7 empty] | -3.21 | -0.0056449 | -0.0056449 | -0.0056449 | -0.0056766 | -263.4262 | -485.7453 | 1 | 1 | -263.4262 | 69393.3407 | 69393.3407 | 113.6374 | 110.949 | -263.4262 | -270.7123 | -270.7106 | -277.9949 | -485.7453 | -485.6291 | -485.6259 | -485.5065 | 35.85 | 35.865 | 35.865 | 35.88 | 7.7439 | 7.9581 | 7.958 | 8.1809
| 35.88 | [7 empty] | -3.228 | -0.0056766 | -0.0056766 | -0.0056766 | -0.0057082 | -277.995 | -485.5065 | 1 | 1 | -277.995 | 77281.2018 | 77281.2018 | 113.6523 | 110.8075 | -277.995 | -285.2776 | -285.2757 | -292.5564 | -485.5065 | -485.3838 | -485.3806 | -485.2546 | 35.88 | 35.895 | 35.895 | 35.91 | 8.1809 | 8.3953 | 8.3952 | 8.6187
| 35.91 | [7 empty] | -3.246 | -0.0057082 | -0.0057082 | -0.0057082 | -0.0057399 | -292.5564 | -485.2546 | 1 | 1 | -292.5564 | 85589.2567 | 85589.2567 | 113.668 | 110.6662 | -292.5564 | -299.8352 | -299.8333 | -307.1101 | -485.2546 | -485.1253 | -485.1221 | -484.9896 | 35.91 | 35.925 | 35.925 | 35.94 | 8.6187 | 8.8332 | 8.8331 | 9.0572
| 35.94 | [7 empty] | -3.264 | -0.0057399 | -0.0057399 | -0.0057399 | -0.0057715 | -307.1101 | -484.9895 | 1 | 1 | -307.1101 | 94316.6204 | 94316.6204 | 113.6844 | 110.5249 | -307.1101 | -314.385 | -314.3829 | -321.6556 | -484.9895 | -484.8537 | -484.8505 | -484.7114 | 35.94 | 35.955 | 35.955 | 35.97 | 9.0572 | 9.2718 | 9.2717 | 9.4964
| 35.97 | [7 empty] | -3.282 | -0.0057715 | -0.0057715 | -0.0057715 | -0.0058032 | -321.6557 | -484.7113 | 1 | 1 | -321.6557 | 103462.3619 | 103462.3619 | 113.7016 | 110.3836 | -321.6557 | -328.9263 | -328.9242 | -336.1926 | -484.7113 | -484.5689 | -484.5657 | -484.42 | 35.97 | 35.985 | 35.985 | 36 | 9.4964 | 9.711 | 9.711 | 9.9362
| 36 | [7 empty] | -3.3 | -0.0058032 | -0.0058032 | -0.0058032 | -0.0058348 | -336.1927 | -484.42 | 1 | 1 | -336.1927 | 113025.5046 | 113025.5046 | 113.7197 | 110.2425 | -336.1927 | -343.459 | -343.4567 | -350.7207 | -484.42 | -484.2709 | -484.2677 | -484.1154 | 36 | 36.015 | 36.015 | 36.03 | 9.9362 | 10.1509 | 10.1509 | 10.3767
| 36.03 | [7 empty] | -3.318 | -0.0058348 | -0.0058348 | -0.0058348 | -0.0058665 | -350.7207 | -484.1154 | 1 | 1 | -350.7207 | 123005.0256 | 123005.0256 | 113.7385 | 110.1014 | -350.7207 | -357.9825 | -357.9801 | -365.2394 | -484.1154 | -483.9597 | -483.9565 | -483.7976 | 36.03 | 36.045 | 36.045 | 36.06 | 10.3767 | 10.5915 | 10.5914 | 10.8178
| 36.06 | [7 empty] | -3.336 | -0.0058665 | -0.0058665 | -0.0058665 | -0.0058981 | -365.2395 | -483.7976 | 1 | 1 | -365.2395 | 133399.8561 | 133399.8561 | 113.7581 | 109.9605 | -365.2395 | -372.4964 | -372.494 | -379.7484 | -483.7976 | -483.6353 | -483.6321 | -483.4666 | 36.06 | 36.075 | 36.075 | 36.09 | 10.8178 | 11.0327 | 11.0326 | 11.2595
| 36.09 | [7 empty] | -3.354 | -0.0058981 | -0.0058981 | -0.0058981 | -0.0059298 | -379.7484 | -483.4665 | 1 | 1 | -379.7484 | 144208.8816 | 144208.8816 | 113.7785 | 109.8196 | -379.7484 | -387.0004 | -386.9979 | -394.2473 | -483.4665 | -483.2976 | -483.2944 | -483.1223 | 36.09 | 36.105 | 36.105 | 36.12 | 11.2595 | 11.4746 | 11.4745 | 11.7019
| 36.12 | [7 empty] | -3.372 | -0.0059298 | -0.0059298 | -0.0059298 | -0.0059614 | -394.2473 | -483.1222 | 1 | 1 | -394.2473 | 155430.9415 | 155430.9415 | 113.7996 | 109.6788 | -394.2473 | -401.4941 | -401.4915 | -408.7356 | -483.1222 | -482.9467 | -482.9435 | -482.7647 | 36.12 | 36.135 | 36.135 | 36.15 | 11.7019 | 11.917 | 11.9169 | 12.1449
| 36.15 | [7 empty] | -3.39 | -0.0059614 | -0.0059614 | -0.0059614 | -0.0059931 | -408.7356 | -482.7647 | 1 | 1 | -408.7356 | 167064.829 | 167064.829 | 113.8216 | 109.5382 | -408.7356 | -415.9771 | -415.9744 | -423.213 | -482.7647 | -482.5825 | -482.5793 | -482.3939 | 36.15 | 36.165 | 36.165 | 36.18 | 12.1449 | 12.36 | 12.36 | 12.5884
| 36.18 | [7 empty] | -3.408 | -0.0059931 | -0.0059931 | -0.0059931 | -0.0060247 | -423.2131 | -482.3938 | 1 | 1 | -423.2131 | 179109.2916 | 179109.2916 | 113.8443 | 109.3976 | -423.2131 | -430.449 | -430.4461 | -437.6791 | -482.3938 | -482.205 | -482.2017 | -482.0097 | 36.18 | 36.195 | 36.195 | 36.21 | 12.5884 | 12.8037 | 12.8036 | 13.0326
| 36.21 | [7 empty] | -3.426 | -0.0060247 | -0.0060247 | -0.0060247 | -0.0060564 | -437.6791 | -482.0096 | 1 | 1 | -437.6791 | 191563.031 | 191563.031 | 113.8677 | 109.2572 | -437.6791 | -444.9093 | -444.9064 | -452.1335 | -482.0096 | -481.8141 | -481.8109 | -481.6122 | 36.21 | 36.225 | 36.225 | 36.24 | 13.0326 | 13.2479 | 13.2478 | 13.4773
| 36.24 | [7 empty] | -3.444 | -0.0060564 | -0.0060564 | -0.0060564 | -0.0060881 | -452.1335 | -481.6121 | 1 | 1 | -452.1335 | 204424.7027 | 204424.7027 | 113.892 | 109.1168 | -452.1335 | -459.3577 | -459.3547 | -466.5757 | -481.6121 | -481.41 | -481.4067 | -481.2013 | 36.24 | 36.255 | 36.255 | 36.27 | 13.4773 | 13.6926 | 13.6926 | 13.9226
| 36.27 | [7 empty] | -3.462 | -0.0060881 | -0.0060881 | -0.0060881 | -0.0061197 | -466.5757 | -481.2013 | 1 | 1 | -466.5757 | 217692.9165 | 217692.9165 | 113.917 | 108.9766 | -466.5757 | -473.7938 | -473.7906 | -481.0054 | -481.2013 | -480.9924 | -480.9892 | -480.7771 | 36.27 | 36.285 | 36.285 | 36.3 | 13.9226 | 14.138 | 14.1379 | 14.3684
| 36.3 | [7 empty] | -3.48 | -0.0061197 | -0.0061197 | -0.0061197 | -0.0061514 | -481.0054 | -480.777 | 1 | 1 | -481.0054 | 231366.2363 | 231366.2363 | 113.9428 | 108.8365 | -481.0054 | -488.2171 | -488.2139 | -495.4222 | -480.777 | -480.5615 | -480.5583 | -480.3395 | 36.3 | 36.315 | 36.315 | 36.33 | 14.3684 | 14.5838 | 14.5837 | 14.8147
| 36.33 | [7 empty] | -3.498 | -0.0061514 | -0.0061514 | -0.0061514 | -0.006183 | -495.4222 | -480.3395 | 1 | 1 | -495.4222 | 245443.1802 | 245443.1802 | 113.9693 | 108.6965 | -495.4222 | -502.6273 | -502.624 | -509.8256 | -480.3395 | -480.1172 | -480.114 | -479.8886 | 36.33 | 36.345 | 36.345 | 36.36 | 14.8147 | 15.0302 | 15.0301 | 15.2616
| 36.36 | [7 empty] | -3.516 | -0.006183 | -0.006183 | -0.006183 | -0.0062147 | -509.8257 | -479.8885 | 1 | 1 | -509.8257 | 259922.2206 | 259922.2206 | 113.9966 | 108.5567 | -509.8257 | -517.024 | -517.0206 | -524.2154 | -479.8885 | -479.6596 | -479.6563 | -479.4242 | 36.36 | 36.375 | 36.375 | 36.39 | 15.2616 | 15.477 | 15.4769 | 15.7089
| 36.39 | [7 empty] | -3.534 | -0.0062147 | -0.0062147 | -0.0062147 | -0.0062463 | -524.2154 | -479.4241 | 1 | 1 | -524.2154 | 274801.7842 | 274801.7842 | 114.0247 | 108.417 | -524.2154 | -531.4068 | -531.4032 | -538.591 | -479.4241 | -479.1884 | -479.1852 | -478.9464 | 36.39 | 36.405 | 36.405 | 36.42 | 15.7089 | 15.9244 | 15.9243 | 16.1567
| 36.42 | [7 empty] | -3.552 | -0.0062463 | -0.0062463 | -0.0062463 | -0.006278 | -538.591 | -478.9463 | 1 | 1 | -538.591 | 290080.2518 | 290080.2518 | 114.0535 | 108.2774 | -538.591 | -545.7752 | -545.7715 | -552.952 | -478.9463 | -478.7039 | -478.7007 | -478.4551 | 36.42 | 36.435 | 36.435 | 36.45 | 16.1567 | 16.3723 | 16.3721 | 16.6051
| 36.45 | [7 empty] | -3.57 | -0.006278 | -0.006278 | -0.006278 | -0.0063096 | -552.952 | -478.455 | 1 | 1 | -552.952 | 305755.9589 | 305755.9589 | 114.083 | 108.138 | -552.952 | -560.1289 | -560.1251 | -567.2981 | -478.455 | -478.2059 | -478.2027 | -477.9504 | 36.45 | 36.465 | 36.465 | 36.48 | 16.6051 | 16.8206 | 16.8205 | 17.0538
| 36.48 | [7 empty] | -3.588 | -0.0063096 | -0.0063096 | -0.0063096 | -0.0063413 | -567.2982 | -477.9503 | 1 | 1 | -567.2982 | 321827.1953 | 321827.1953 | 114.1133 | 107.9987 | -567.2982 | -574.4674 | -574.4636 | -581.6289 | -477.9503 | -477.6945 | -477.6913 | -477.4322 | 36.48 | 36.495 | 36.495 | 36.51 | 17.0538 | 17.2693 | 17.2692 | 17.503
| 36.51 | [7 empty] | -3.606 | -0.0063413 | -0.0063413 | -0.0063413 | -0.0063729 | -581.6289 | -477.4321 | 1 | 1 | -581.6289 | 338292.2055 | 338292.2055 | 114.1444 | 107.8596 | -581.6289 | -588.7904 | -588.7865 | -595.9439 | -477.4321 | -477.1696 | -477.1664 | -476.9006 | 36.51 | 36.525 | 36.525 | 36.54 | 17.503 | 17.7185 | 17.7184 | 17.9527
| 36.54 | [7 empty] | -3.624 | -0.0063729 | -0.0063729 | -0.0063729 | -0.0064046 | -595.9439 | -476.9005 | 1 | 1 | -595.9439 | 355149.1885 | 355149.1885 | 114.1762 | 107.7206 | -595.9439 | -603.0975 | -603.0934 | -610.2428 | -476.9005 | -476.6312 | -476.628 | -476.3554 | 36.54 | 36.555 | 36.555 | 36.57 | 17.9527 | 18.1682 | 18.1681 | 18.4028
| 36.57 | [7 empty] | -3.642 | -0.0064046 | -0.0064046 | -0.0064046 | -0.0064362 | -610.2428 | -476.3554 | 1 | 1 | -610.2428 | 372396.2979 | 372396.2979 | 114.2087 | 107.5818 | -610.2428 | -617.3881 | -617.384 | -624.5251 | -476.3554 | -476.0793 | -476.0761 | -475.7968 | 36.57 | 36.585 | 36.585 | 36.6 | 18.4028 | 18.6182 | 18.6181 | 18.8532
| 36.6 | [7 empty] | -3.66 | -0.0064362 | -0.0064362 | -0.0064362 | -0.0064679 | -624.5251 | -475.7967 | 1 | 1 | -624.5251 | 390031.6423 | 390031.6423 | 114.2419 | 107.4431 | -624.5251 | -631.6621 | -631.6578 | -638.7905 | -475.7967 | -475.5139 | -475.5107 | -475.2247 | 36.6 | 36.615 | 36.615 | 36.63 | 18.8532 | 19.0687 | 19.0685 | 19.3041
| 36.63 | [7 empty] | -3.678 | -0.0064679 | -0.0064679 | -0.0064679 | -0.0064996 | -638.7905 | -475.2245 | 1 | 1 | -638.7905 | 408053.2852 | 408053.2852 | 114.2759 | 107.3046 | -638.7905 | -645.9189 | -645.9145 | -653.0384 | -475.2245 | -474.935 | -474.9318 | -474.639 | 36.63 | 36.645 | 36.645 | 36.66 | 19.3041 | 19.5195 | 19.5194 | 19.7553
| 36.66 | [7 empty] | -3.696 | -0.0064996 | -0.0064996 | -0.0064996 | -0.0065312 | -653.0385 | -474.6389 | 1 | 1 | -653.0385 | 426459.2448 | 426459.2448 | 114.3106 | 107.1662 | -653.0385 | -660.1581 | -660.1536 | -667.2687 | -474.6389 | -474.3425 | -474.3393 | -474.0397 | 36.66 | 36.675 | 36.675 | 36.69 | 19.7553 | 19.9707 | 19.9706 | 20.2069
| 36.69 | [7 empty] | -3.714 | -0.0065312 | -0.0065312 | -0.0065312 | -0.0065629 | -667.2687 | -474.0396 | 1 | 1 | -667.2687 | 445247.4948 | 445247.4948 | 114.346 | 107.0281 | -667.2687 | -674.3793 | -674.3747 | -681.4807 | -474.0396 | -473.7365 | -473.7333 | -473.427 | 36.69 | 36.705 | 36.705 | 36.72 | 20.2069 | 20.4223 | 20.4221 | 20.6589
| 36.72 | [7 empty] | -3.732 | -0.0065629 | -0.0065629 | -0.0065629 | -0.0065945 | -681.4807 | -473.4269 | 1 | 1 | -681.4807 | 464415.9636 | 464415.9636 | 114.3822 | 106.8901 | -681.4807 | -688.5821 | -688.5775 | -695.6741 | -473.4269 | -473.117 | -473.1138 | -472.8006 | 36.72 | 36.735 | 36.735 | 36.75 | 20.6589 | 20.8742 | 20.874 | 21.1112
| 36.75 | [7 empty] | -3.75 | -0.0065945 | -0.0065945 | -0.0065945 | -0.0066262 | -695.6742 | -472.8005 | 1 | 1 | -695.6742 | 483962.5355 | 483962.5355 | 114.419 | 106.7523 | -695.6742 | -702.7662 | -702.7614 | -709.8486 | -472.8005 | -472.4839 | -472.4806 | -472.1607 | 36.75 | 36.765 | 36.765 | 36.78 | 21.1112 | 21.3264 | 21.3263 | 21.5638
| 36.78 | [7 empty] | -3.768 | -0.0066262 | -0.0066262 | -0.0066262 | -0.0066578 | -709.8486 | -472.1606 | 1 | 1 | -709.8486 | 503885.0497 | 503885.0497 | 114.4566 | 106.6147 | -709.8486 | -716.931 | -716.9262 | -724.0036 | -472.1606 | -471.8372 | -471.8339 | -471.5073 | 36.78 | 36.795 | 36.795 | 36.81 | 21.5638 | 21.7789 | 21.7788 | 22.0167
| 36.81 | [7 empty] | -3.786 | -0.0066578 | -0.0066578 | -0.0066578 | -0.0066895 | -724.0037 | -471.5072 | 1 | 1 | -724.0037 | 524181.3014 | 524181.3014 | 114.4948 | 106.4772 | -724.0037 | -731.0763 | -731.0713 | -738.1389 | -471.5072 | -471.1769 | -471.1737 | -470.8402 | 36.81 | 36.825 | 36.825 | 36.84 | 22.0167 | 22.2318 | 22.2316 | 22.4699
| 36.84 | [7 empty] | -3.804 | -0.0066895 | -0.0066895 | -0.0066895 | -0.0067211 | -738.1389 | -470.8401 | 1 | 1 | -738.1389 | 544849.0412 | 544849.0412 | 114.5338 | 106.34 | -738.1389 | -745.2015 | -745.1964 | -752.2539 | -470.8401 | -470.503 | -470.4998 | -470.1595 | 36.84 | 36.855 | 36.855 | 36.87 | 22.4699 | 22.6849 | 22.6848 | 22.9234
| 36.87 | [7 empty] | -3.822 | -0.0067211 | -0.0067211 | -0.0067211 | -0.0067528 | -752.2539 | -470.1594 | 1 | 1 | -752.2539 | 565885.9757 | 565885.9757 | 114.5735 | 106.203 | -752.2539 | -759.3063 | -759.3012 | -766.3483 | -470.1594 | -469.8156 | -469.8123 | -469.4653 | 36.87 | 36.885 | 36.885 | 36.9 | 22.9234 | 23.1383 | 23.1382 | 23.3772
| 36.9 | [7 empty] | -3.84 | -0.0067528 | -0.0067528 | -0.0067528 | -0.0067844 | -766.3483 | -469.4652 | 1 | 1 | -766.3483 | 587289.7675 | 587289.7675 | 114.6138 | 106.0661 | -766.3483 | -773.3903 | -773.3851 | -780.4217 | -469.4652 | -469.1145 | -469.1113 | -468.7574 | 36.9 | 36.915 | 36.915 | 36.93 | 23.3772 | 23.592 | 23.5918 | 23.8312
| 36.93 | [7 empty] | -3.858 | -0.0067844 | -0.0067844 | -0.0067844 | -0.0068161 | -780.4217 | -468.7573 | 1 | 1 | -780.4217 | 609058.0352 | 609058.0352 | 114.6548 | 105.9295 | -780.4217 | -787.4531 | -787.4477 | -794.4736 | -468.7573 | -468.3998 | -468.3966 | -468.0359 | 36.93 | 36.945 | 36.945 | 36.96 | 23.8312 | 24.0459 | 24.0457 | 24.2854
| 36.96 | [7 empty] | -3.876 | -0.0068161 | -0.0068161 | -0.0068161 | -0.0068477 | -794.4736 | -468.0358 | 1 | 1 | -794.4736 | 631188.3539 | 631188.3539 | 114.6966 | 105.7931 | -794.4736 | -801.4942 | -801.4887 | -808.5037 | -468.0358 | -467.6715 | -467.6683 | -467.3008 | 36.96 | 36.975 | 36.975 | 36.99 | 24.2854 | 24.5 | 24.4999 | 24.7399
| 36.99 | [7 empty] | -3.894 | -0.0068477 | -0.0068477 | -0.0068477 | -0.0068794 | -808.5037 | -467.3006 | 1 | 1 | -808.5037 | 653678.255 | 653678.255 | 114.739 | 105.6568 | -808.5037 | -815.5132 | -815.5077 | -822.5115 | -467.3006 | -466.9296 | -466.9263 | -466.552 | 36.99 | 37.005 | 37.005 | 37.02 | 24.7399 | 24.9544 | 24.9542 | 25.1946
| 37.02 | [7 empty] | -3.912 | -0.0068794 | -0.0068794 | -0.0068794 | -0.0069111 | -822.5115 | -466.5519 | 1 | 1 | -822.5115 | 676525.2266 | 676525.2266 | 114.782 | 105.5208 | -822.5115 | -829.5098 | -829.5041 | -836.4967 | -466.5519 | -466.174 | -466.1708 | -465.7896 | 37.02 | 37.035 | 37.035 | 37.05 | 25.1946 | 25.4089 | 25.4087 | 25.6494
| 37.05 | [7 empty] | -3.93 | -0.0069111 | -0.0069111 | -0.0069111 | -0.0069427 | -836.4967 | -465.7895 | 1 | 1 | -836.4967 | 699726.7136 | 699726.7136 | 114.8258 | 105.3851 | -836.4967 | -843.4835 | -843.4778 | -850.4587 | -465.7895 | -465.4048 | -465.4015 | -465.0136 | 37.05 | 37.065 | 37.065 | 37.08 | 25.6494 | 25.8637 | 25.8635 | 26.1045
| 37.08 | [7 empty] | -3.948 | -0.0069427 | -0.0069427 | -0.0069427 | -0.0069744 | -850.4588 | -465.0135 | 1 | 1 | -850.4588 | 723280.118 | 723280.118 | 114.8702 | 105.2495 | -850.4588 | -857.434 | -857.4281 | -864.3973 | -465.0135 | -464.6219 | -464.6187 | -464.2239 | 37.08 | 37.095 | 37.095 | 37.11 | 26.1045 | 26.3186 | 26.3184 | 26.5597
| 37.11 | [7 empty] | -3.966 | -0.0069744 | -0.0069744 | -0.0069744 | -0.007006 | -864.3974 | -464.2238 | 1 | 1 | -864.3974 | 747182.7986 | 747182.7986 | 114.9152 | 105.1142 | -864.3974 | -871.3607 | -871.3547 | -878.312 | -464.2238 | -463.8254 | -463.8222 | -463.4206 | 37.11 | 37.125 | 37.125 | 37.14 | 26.5597 | 26.7736 | 26.7734 | 27.015
| 37.14 | [7 empty] | -3.984 | -0.007006 | -0.007006 | -0.007006 | -0.0070377 | -878.3121 | -463.4204 | 1 | 1 | -878.3121 | 771432.072 | 771432.072 | 114.961 | 104.9791 | -878.3121 | -885.2634 | -885.2573 | -892.2024 | -463.4204 | -463.0152 | -463.012 | -462.6036 | 37.14 | 37.155 | 37.155 | 37.17 | 27.015 | 27.2288 | 27.2286 | 27.4705
| 37.17 | [7 empty] | -4.002 | -0.0070377 | -0.0070377 | -0.0070377 | -0.0070693 | -892.2025 | -462.6034 | 1 | 1 | -892.2025 | 796025.2121 | 796025.2121 | 115.0073 | 104.8442 | -892.2025 | -899.1415 | -899.1353 | -906.0681 | -462.6034 | -462.1914 | -462.1882 | -461.7729 | 37.17 | 37.185 | 37.185 | 37.2 | 27.4705 | 27.6841 | 27.6839 | 27.9261
| 37.2 | [7 empty] | -4.02 | -0.0070693 | -0.0070693 | -0.0070693 | -0.007101 | -906.0681 | -461.7728 | 1 | 1 | -906.0681 | 820959.4507 | 820959.4507 | 115.0543 | 104.7096 | -906.0681 | -912.9947 | -912.9884 | -919.9086 | -461.7728 | -461.3539 | -461.3507 | -460.9286 | 37.2 | 37.215 | 37.215 | 37.23 | 27.9261 | 28.1396 | 28.1394 | 28.3818
| 37.23 | [7 empty] | -4.038 | -0.007101 | -0.007101 | -0.007101 | -0.0071326 | -919.9087 | -460.9284 | 1 | 1 | -919.9087 | 846231.9774 | 846231.9774 | 115.102 | 104.5752 | -919.9087 | -926.8226 | -926.8162 | -933.7237 | -460.9284 | -460.5027 | -460.4995 | -460.0706 | 37.23 | 37.245 | 37.245 | 37.26 | 28.3818 | 28.5951 | 28.5949 | 28.8376
| 37.26 | [7 empty] | -4.056 | -0.0071326 | -0.0071326 | -0.0071326 | -0.0071643 | -933.7237 | -460.0704 | 1 | 1 | -933.7237 | 871839.9403 | 871839.9403 | 115.1503 | 104.4411 | -933.7237 | -940.6248 | -940.6183 | -947.5127 | -460.0704 | -459.6379 | -459.6347 | -459.1989 | 37.26 | 37.275 | 37.275 | 37.29 | 28.8376 | 29.0507 | 29.0505 | 29.2934
| 37.29 | [7 empty] | -4.074 | -0.0071643 | -0.0071643 | -0.0071643 | -0.0071959 | -947.5128 | -459.1988 | 1 | 1 | -947.5128 | 897780.4455 | 897780.4455 | 115.1992 | 104.3072 | -947.5128 | -954.4007 | -954.3942 | -961.2755 | -459.1988 | -458.7594 | -458.7562 | -458.3136 | 37.29 | 37.305 | 37.305 | 37.32 | 29.2934 | 29.5064 | 29.5062 | 29.7493
| 37.32 | [7 empty] | -4.092 | -0.0071959 | -0.0071959 | -0.0071959 | -0.0072276 | -961.2755 | -458.3134 | 1 | 1 | -961.2755 | 924050.558 | 924050.558 | 115.2487 | 104.1736 | -961.2755 | -968.1502 | -968.1435 | -975.0114 | -458.3134 | -457.8672 | -457.864 | -457.4146 | 37.32 | 37.335 | 37.335 | 37.35 | 29.7493 | 29.9621 | 29.9619 | 30.2053
| 37.35 | [7 empty] | -4.11 | -0.0072276 | -0.0072276 | -0.0072276 | -0.0072592 | -975.0114 | -457.4144 | 1 | 1 | -975.0114 | 950647.3016 | 950647.3016 | 115.2988 | 104.0402 | -975.0114 | -981.8727 | -981.8659 | -988.7202 | -457.4144 | -456.9613 | -456.9581 | -456.5019 | 37.35 | 37.365 | 37.365 | 37.38 | 30.2053 | 30.4179 | 30.4177 | 30.6613
| 37.38 | [7 empty] | -4.128 | -0.0072592 | -0.0072592 | -0.0072592 | -0.0072909 | -988.7202 | -456.5017 | 1 | 1 | -988.7202 | 977567.6593 | 977567.6593 | 115.3496 | 103.9071 | -988.7202 | -995.5677 | -995.5608 | -1002.4014 | -456.5017 | -456.0418 | -456.0386 | -455.5755 | 37.38 | 37.395 | 37.395 | 37.41 | 30.6613 | 30.8736 | 30.8734 | 31.1173
| 37.41 | [7 empty] | -4.146 | -0.0072909 | -0.0072909 | -0.0072909 | -0.0073226 | -1002.4014 | -455.5754 | 1 | 1 | -1002.4014 | 1004808.5732 | 1004808.5732 | 115.4009 | 103.7743 | -1002.4014 | -1009.235 | -1009.228 | -1016.0546 | -455.5754 | -455.1086 | -455.1054 | -454.6355 | 37.41 | 37.425 | 37.425 | 37.44 | 31.1173 | 31.3294 | 31.3292 | 31.5733
| 37.44 | [7 empty] | -4.164 | -0.0073226 | -0.0073226 | -0.0073226 | -0.0073542 | -1016.0546 | -454.6353 | 1 | 1 | -1016.0546 | 1032366.9453 | 1032366.9453 | 115.4529 | 103.6417 | -1016.0546 | -1022.8741 | -1022.867 | -1029.6794 | -454.6353 | -454.1617 | -454.1585 | -453.6818 | 37.44 | 37.455 | 37.455 | 37.47 | 31.5733 | 31.7852 | 31.785 | 32.0293
| 37.47 | [7 empty] | -4.182 | -0.0073542 | -0.0073542 | -0.0073542 | -0.0073859 | -1029.6794 | -453.6816 | 1 | 1 | -1029.6794 | 1060239.6372 | 1060239.6372 | 115.5055 | 103.5094 | -1029.6794 | -1036.4846 | -1036.4774 | -1043.2753 | -453.6816 | -453.2012 | -453.198 | -452.7144 | 37.47 | 37.485 | 37.485 | 37.5 | 32.0293 | 32.2409 | 32.2407 | 32.4852
| 37.5 | [7 empty] | -4.2 | -0.0073859 | -0.0073859 | -0.0073859 | -0.0074175 | -1043.2754 | -452.7142 | 1 | 1 | -1043.2754 | 1088423.4708 | 1088423.4708 | 115.5586 | 103.3774 | -1043.2754 | -1050.0661 | -1050.0588 | -1056.8421 | -452.7142 | -452.2269 | -452.2238 | -451.7333 | 37.5 | 37.515 | 37.515 | 37.53 | 32.4852 | 32.6966 | 32.6964 | 32.9411
| 37.53 | [7 empty] | -4.218 | -0.0074175 | -0.0074175 | -0.0074175 | -0.0074492 | -1056.8421 | -451.7332 | 1 | 1 | -1056.8421 | 1116915.2283 | 1116915.2283 | 115.6123 | 103.2457 | -1056.8421 | -1063.6181 | -1063.6107 | -1070.3792 | -451.7332 | -451.239 | -451.2359 | -450.7386 | 37.53 | 37.545 | 37.545 | 37.56 | 32.9411 | 33.1523 | 33.1521 | 33.3969
| 37.56 | [7 empty] | -4.236 | -0.0074492 | -0.0074492 | -0.0074492 | -0.0074808 | -1070.3792 | -450.7384 | 1 | 1 | -1070.3792 | 1145711.6525 | 1145711.6525 | 115.6666 | 103.1143 | -1070.3792 | -1077.1403 | -1077.1328 | -1083.8862 | -450.7384 | -450.2375 | -450.2343 | -449.7302 | 37.56 | 37.575 | 37.575 | 37.59 | 33.3969 | 33.6079 | 33.6076 | 33.8527
| 37.59 | [7 empty] | -4.254 | -0.0074808 | -0.0074808 | -0.0074808 | -0.0075125 | -1083.8863 | -449.73 | 1 | 1 | -1083.8863 | 1174809.4471 | 1174809.4471 | 115.7214 | 102.9832 | -1083.8863 | -1090.6322 | -1090.6246 | -1097.3628 | -449.73 | -449.2222 | -449.2191 | -448.7081 | 37.59 | 37.605 | 37.605 | 37.62 | 33.8527 | 34.0634 | 34.0631 | 34.3083
| 37.62 | [7 empty] | -4.272 | -0.0075125 | -0.0075125 | -0.0075125 | -0.0075441 | -1097.3629 | -448.7079 | 1 | 1 | -1097.3629 | 1204205.2773 | 1204205.2773 | 115.7769 | 102.8523 | -1097.3629 | -1104.0935 | -1104.0858 | -1110.8086 | -448.7079 | -448.1933 | -448.1902 | -447.6724 | 37.62 | 37.635 | 37.635 | 37.65 | 34.3083 | 34.5187 | 34.5185 | 34.7638
| 37.65 | [7 empty] | -4.29 | -0.0075441 | -0.0075441 | -0.0075441 | -0.0075758 | -1110.8086 | -447.6722 | 1 | 1 | -1110.8086 | 1233895.7694 | 1233895.7694 | 115.8328 | 102.7218 | -1110.8086 | -1117.5237 | -1117.5159 | -1124.223 | -447.6722 | -447.1508 | -447.1476 | -446.623 | 37.65 | 37.665 | 37.665 | 37.68 | 34.7638 | 34.974 | 34.9737 | 35.2192
| 37.68 | [7 empty] | -4.308 | -0.0075758 | -0.0075758 | -0.0075758 | -0.0076074 | -1124.2231 | -446.6228 | 1 | 1 | -1124.2231 | 1263877.5118 | 1263877.5118 | 115.8894 | 102.5915 | -1124.2231 | -1130.9224 | -1130.9145 | -1137.6058 | -446.6228 | -446.0945 | -446.0914 | -445.56 | 37.68 | 37.695 | 37.695 | 37.71 | 35.2192 | 35.4291 | 35.4289 | 35.6745
| 37.71 | [7 empty] | -4.326 | -0.0076074 | -0.0076074 | -0.0076074 | -0.0076391 | -1137.6058 | -445.5598 | 1 | 1 | -1137.6058 | 1294147.0549 | 1294147.0549 | 115.9464 | 102.4616 | -1137.6058 | -1144.2892 | -1144.2812 | -1150.9565 | -445.5598 | -445.0247 | -445.0215 | -444.4833 | 37.71 | 37.725 | 37.725 | 37.74 | 35.6745 | 35.8841 | 35.8838 | 36.1296
| 37.74 | [7 empty] | -4.344 | -0.0076391 | -0.0076391 | -0.0076391 | -0.0076707 | -1150.9565 | -444.4831 | 1 | 1 | -1150.9565 | 1324700.9114 | 1324700.9114 | 116.004 | 102.332 | -1150.9565 | -1157.6238 | -1157.6156 | -1164.2747 | -444.4831 | -443.9411 | -443.938 | -443.3929 | 37.74 | 37.755 | 37.755 | 37.77 | 36.1296 | 36.3389 | 36.3386 | 36.5845
| 37.77 | [7 empty] | -4.362 | -0.0076707 | -0.0076707 | -0.0076707 | -0.0077024 | -1164.2747 | -443.3927 | 1 | 1 | -1164.2747 | 1355535.5568 | 1355535.5568 | 116.0622 | 102.2027 | -1164.2747 | -1170.9256 | -1170.9174 | -1177.5599 | -443.3927 | -442.844 | -442.8408 | -442.2889 | 37.77 | 37.785 | 37.785 | 37.8 | 36.5845 | 36.7935 | 36.7933 | 37.0393
| 37.8 | [7 empty] | -4.38 | -0.0077024 | -0.0077024 | -0.0077024 | -0.007734 | -1177.5599 | -442.2887 | 1 | 1 | -1177.5599 | 1386647.4298 | 1386647.4298 | 116.1208 | 102.0737 | -1177.5599 | -1184.1943 | -1184.1859 | -1190.8118 | -442.2887 | -441.7332 | -441.73 | -441.1713 | 37.8 | 37.815 | 37.815 | 37.83 | 37.0393 | 37.2479 | 37.2477 | 37.4938
| 37.83 | [7 empty] | -4.398 | -0.007734 | -0.007734 | -0.007734 | -0.0077657 | -1190.8119 | -441.1711 | 1 | 1 | -1190.8119 | 1418032.9322 | 1418032.9322 | 116.18 | 101.945 | -1190.8119 | -1197.4294 | -1197.421 | -1204.03 | -441.1711 | -440.6087 | -440.6056 | -440.0401 | 37.83 | 37.845 | 37.845 | 37.86 | 37.4938 | 37.7021 | 37.7019 | 37.9481
| 37.86 | [7 empty] | -4.416 | -0.0077657 | -0.0077657 | -0.0077657 | -0.0077974 | -1204.0301 | -440.0399 | 1 | 1 | -1204.0301 | 1449688.4295 | 1449688.4295 | 116.2397 | 101.8167 | -1204.0301 | -1210.6307 | -1210.6221 | -1217.2141 | -440.0399 | -439.4706 | -439.4675 | -438.8952 | 37.86 | 37.875 | 37.875 | 37.89 | 37.9481 | 38.1561 | 38.1558 | 38.4021
| 37.89 | [7 empty] | -4.434 | -0.0077974 | -0.0077974 | -0.0077974 | -0.007829 | -1217.2141 | -438.895 | 1 | 1 | -1217.2141 | 1481610.2515 | 1481610.2515 | 116.2999 | 101.6887 | -1217.2141 | -1223.7976 | -1223.7889 | -1230.3636 | -438.895 | -438.319 | -438.3159 | -437.7367 | 37.89 | 37.905 | 37.905 | 37.92 | 38.4021 | 38.6098 | 38.6096 | 38.8559
| 37.92 | [7 empty] | -4.452 | -0.007829 | -0.007829 | -0.007829 | -0.0078607 | -1230.3636 | -437.7365 | 1 | 1 | -1230.3636 | 1513794.692 | 1513794.692 | 116.3605 | 101.561 | -1230.3636 | -1236.9297 | -1236.9209 | -1243.4782 | -437.7365 | -437.1537 | -437.1506 | -436.5646 | 37.92 | 37.935 | 37.935 | 37.95 | 38.8559 | 39.0633 | 39.063 | 39.3095
| 37.95 | [7 empty] | -4.47 | -0.0078607 | -0.0078607 | -0.0078607 | -0.0078923 | -1243.4782 | -436.5644 | 1 | 1 | -1243.4782 | 1546238.0097 | 1546238.0097 | 116.4217 | 101.4337 | -1243.4782 | -1250.0267 | -1250.0178 | -1256.5573 | -436.5644 | -435.9748 | -435.9717 | -435.3789 | 37.95 | 37.965 | 37.965 | 37.98 | 39.3095 | 39.5165 | 39.5162 | 39.7627
| 37.98 | [7 empty] | -4.488 | -0.0078923 | -0.0078923 | -0.0078923 | -0.007924 | -1256.5574 | -435.3787 | 1 | 1 | -1256.5574 | 1578936.4284 | 1578936.4284 | 116.4833 | 101.3067 | -1256.5574 | -1263.0881 | -1263.0791 | -1269.6007 | -435.3787 | -434.7823 | -434.7792 | -434.1797 | 37.98 | 37.995 | 37.995 | 38.01 | 39.7627 | 39.9694 | 39.9691 | 40.2156
| 38.01 | [7 empty] | -4.506 | -0.007924 | -0.007924 | -0.007924 | -0.0079556 | -1269.6008 | -434.1795 | 1 | 1 | -1269.6008 | 1611886.1371 | 1611886.1371 | 116.5455 | 101.1801 | -1269.6008 | -1276.1135 | -1276.1044 | -1282.608 | -434.1795 | -433.5762 | -433.5731 | -432.9668 | 38.01 | 38.025 | 38.025 | 38.04 | 40.2156 | 40.4219 | 40.4217 | 40.6683
| 38.04 | [7 empty] | -4.524 | -0.0079556 | -0.0079556 | -0.0079556 | -0.0079873 | -1282.608 | -432.9666 | 1 | 1 | -1282.608 | 1645083.2908 | 1645083.2908 | 116.6081 | 101.0538 | -1282.608 | -1289.1025 | -1289.0934 | -1295.5786 | -432.9666 | -432.3566 | -432.3535 | -431.7404 | 38.04 | 38.055 | 38.055 | 38.07 | 40.6683 | 40.8742 | 40.8739 | 41.1205
| 38.07 | [7 empty] | -4.542 | -0.0079873 | -0.0079873 | -0.0079873 | -0.0080189 | -1295.5786 | -431.7402 | 1 | 1 | -1295.5786 | 1678524.0105 | 1678524.0105 | 116.6711 | 100.9278 | -1295.5786 | -1302.0547 | -1302.0455 | -1308.5122 | -431.7402 | -431.1234 | -431.1203 | -430.5004 | 38.07 | 38.085 | 38.085 | 38.1 | 41.1205 | 41.3261 | 41.3258 | 41.5725
| 38.1 | [7 empty] | -4.56 | -0.0080189 | -0.0080189 | -0.0080189 | -0.0080506 | -1308.5123 | -430.5002 | 1 | 1 | -1308.5123 | 1712204.3838 | 1712204.3838 | 116.7346 | 100.8023 | -1308.5123 | -1314.9698 | -1314.9604 | -1321.4085 | -430.5002 | -429.8766 | -429.8735 | -429.2469 | 38.1 | 38.115 | 38.115 | 38.13 | 41.5725 | 41.7776 | 41.7773 | 42.024
| 38.13 | [7 empty] | -4.578 | -0.0080506 | -0.0080506 | -0.0080506 | -0.0080822 | -1321.4085 | -429.2467 | 1 | 1 | -1321.4085 | 1746120.4651 | 1746120.4651 | 116.7985 | 100.6771 | -1321.4085 | -1327.8472 | -1327.8378 | -1334.2669 | -429.2467 | -428.6163 | -428.6132 | -427.9798 | 38.13 | 38.145 | 38.145 | 38.16 | 42.024 | 42.2288 | 42.2285 | 42.4752
| 38.16 | [7 empty] | -4.596 | -0.0080822 | -0.0080822 | -0.0080822 | -0.0081139 | -1334.2669 | -427.9796 | 1 | 1 | -1334.2669 | 1780268.2762 | 1780268.2762 | 116.8629 | 100.5522 | -1334.2669 | -1340.6866 | -1340.6771 | -1347.0871 | -427.9796 | -427.3425 | -427.3394 | -426.6992 | 38.16 | 38.175 | 38.175 | 38.19 | 42.4752 | 42.6795 | 42.6792 | 42.9259
| 38.19 | [7 empty] | -4.614 | -0.0081139 | -0.0081139 | -0.0081139 | -0.0081455 | -1347.0872 | -426.699 | 1 | 1 | -1347.0872 | 1814643.8063 | 1814643.8063 | 116.9277 | 100.4277 | -1347.0872 | -1353.4876 | -1353.478 | -1359.8687 | -426.699 | -426.0551 | -426.0521 | -425.4051 | 38.19 | 38.205 | 38.205 | 38.22 | 42.9259 | 43.1299 | 43.1296 | 43.3763
| 38.22 | [7 empty] | -4.632 | -0.0081455 | -0.0081455 | -0.0081455 | -0.0081772 | -1359.8687 | -425.4049 | 1 | 1 | -1359.8687 | 1849243.0131 | 1849243.0131 | 116.993 | 100.3036 | -1359.8687 | -1366.2498 | -1366.2401 | -1372.6113 | -425.4049 | -424.7543 | -424.7512 | -424.0975 | 38.22 | 38.235 | 38.235 | 38.25 | 43.3763 | 43.5798 | 43.5795 | 43.8262
| 38.25 | [7 empty] | -4.65 | -0.0081772 | -0.0081772 | -0.0081772 | -0.0082089 | -1372.6113 | -424.0973 | 1 | 1 | -1372.6113 | 1884061.8223 | 1884061.8223 | 117.0586 | 100.1799 | -1372.6113 | -1378.9728 | -1378.9629 | -1385.3144 | -424.0973 | -423.4399 | -423.4369 | -422.7764 | 38.25 | 38.265 | 38.265 | 38.28 | 43.8262 | 44.0293 | 44.029 | 44.2756
| 38.28 | [7 empty] | -4.668 | -0.0082089 | -0.0082089 | -0.0082089 | -0.0082405 | -1385.3145 | -422.7762 | 1 | 1 | -1385.3145 | 1919096.1287 | 1919096.1287 | 117.1246 | 100.0566 | -1385.3145 | -1391.6561 | -1391.6461 | -1397.9777 | -422.7762 | -422.1121 | -422.109 | -421.4419 | 38.28 | 38.295 | 38.295 | 38.31 | 44.2756 | 44.4783 | 44.478 | 44.7246
| 38.31 | [7 empty] | -4.686 | -0.0082405 | -0.0082405 | -0.0082405 | -0.0082722 | -1397.9778 | -421.4416 | 1 | 1 | -1397.9778 | 1954341.7963 | 1954341.7963 | 117.1911 | 99.9336 | -1397.9778 | -1404.2994 | -1404.2893 | -1410.6008 | -421.4416 | -420.7708 | -420.7677 | -420.0938 | 38.31 | 38.325 | 38.325 | 38.34 | 44.7246 | 44.9268 | 44.9265 | 45.1731
| 38.34 | [7 empty] | -4.704 | -0.0082722 | -0.0082722 | -0.0082722 | -0.0083038 | -1410.6008 | -420.0936 | 1 | 1 | -1410.6008 | 1989794.6589 | 1989794.6589 | 117.2579 | 99.8111 | -1410.6008 | -1416.9022 | -1416.8921 | -1423.1832 | -420.0936 | -419.416 | -419.413 | -418.7324 | 38.34 | 38.355 | 38.355 | 38.37 | 45.1731 | 45.3749 | 45.3746 | 45.6211
| 38.37 | [7 empty] | -4.722 | -0.0083038 | -0.0083038 | -0.0083038 | -0.0083355 | -1423.1832 | -418.7321 | 1 | 1 | -1423.1832 | 2025450.5201 | 2025450.5201 | 117.3252 | 99.6889 | -1423.1832 | -1429.4642 | -1429.454 | -1435.7246 | -418.7321 | -418.0478 | -418.0448 | -417.3575 | 38.37 | 38.385 | 38.385 | 38.4 | 45.6211 | 45.8224 | 45.8221 | 46.0685
| 38.4 | [7 empty] | -4.74 | -0.0083355 | -0.0083355 | -0.0083355 | -0.0083671 | -1435.7246 | -417.3573 | 1 | 1 | -1435.7246 | 2061305.1545 | 2061305.1545 | 117.3927 | 99.5672 | -1435.7246 | -1441.985 | -1441.9746 | -1448.2245 | -417.3573 | -416.6662 | -416.6632 | -415.9692 | 38.4 | 38.415 | 38.415 | 38.43 | 46.0686 | 46.2694 | 46.2691 | 46.5155
| 38.43 | [7 empty] | -4.758 | -0.0083671 | -0.0083671 | -0.0083671 | -0.0083988 | -1448.2245 | -415.969 | 1 | 1 | -1448.2245 | 2097354.3072 | 2097354.3072 | 117.4607 | 99.4458 | -1448.2245 | -1454.4641 | -1454.4536 | -1460.6826 | -415.969 | -415.2712 | -415.2682 | -414.5675 | 38.43 | 38.445 | 38.445 | 38.46 | 46.5155 | 46.7159 | 46.7156 | 46.9619
| 38.46 | [7 empty] | -4.776 | -0.0083988 | -0.0083988 | -0.0083988 | -0.0084304 | -1460.6826 | -414.5672 | 1 | 1 | -1460.6826 | 2133593.6949 | 2133593.6949 | 117.529 | 99.3248 | -1460.6826 | -1466.9011 | -1466.8906 | -1473.0984 | -414.5672 | -413.8628 | -413.8598 | -413.1524 | 38.46 | 38.475 | 38.475 | 38.49 | 46.9619 | 47.1618 | 47.1614 | 47.4077
| 38.49 | [7 empty] | -4.794 | -0.0084304 | -0.0084304 | -0.0084304 | -0.0084621 | -1473.0984 | -413.1522 | 1 | 1 | -1473.0984 | 2170019.0062 | 2170019.0062 | 117.5977 | 99.2043 | -1473.0984 | -1479.2957 | -1479.2851 | -1485.4716 | -413.1522 | -412.4411 | -412.4381 | -411.724 | 38.49 | 38.505 | 38.505 | 38.52 | 47.4077 | 47.6071 | 47.6068 | 47.8529
| 38.52 | [7 empty] | -4.812 | -0.0084621 | -0.0084621 | -0.0084621 | -0.0084937 | -1485.4716 | -411.7237 | 1 | 1 | -1485.4716 | 2206625.9019 | 2206625.9019 | 117.6667 | 99.0842 | -1485.4716 | -1491.6475 | -1491.6367 | -1497.8017 | -411.7237 | -411.0059 | -411.003 | -410.2822 | 38.52 | 38.535 | 38.535 | 38.55 | 47.8529 | 48.0518 | 48.0515 | 48.2975
| 38.55 | [7 empty] | -4.83 | -0.0084937 | -0.0084937 | -0.0084937 | -0.0085254 | -1497.8017 | -410.2819 | 1 | 1 | -1497.8017 | 2243410.0154 | 2243410.0154 | 117.7361 | 98.9645 | -1497.8017 | -1503.956 | -1503.9451 | -1510.0884 | -410.2819 | -409.5575 | -409.5545 | -408.8271 | 38.55 | 38.565 | 38.565 | 38.58 | 48.2975 | 48.4959 | 48.4956 | 48.7415
| 38.58 | [7 empty] | -4.848 | -0.0085254 | -0.0085254 | -0.0085254 | -0.008557 | -1510.0884 | -408.8268 | 1 | 1 | -1510.0884 | 2280366.9535 | 2280366.9535 | 117.8057 | 98.8452 | -1510.0884 | -1516.2208 | -1516.2098 | -1522.3312 | -408.8268 | -408.0957 | -408.0927 | -407.3587 | 38.58 | 38.595 | 38.595 | 38.61 | 48.7415 | 48.9394 | 48.9391 | 49.1848
| 38.61 | [7 empty] | -4.866 | -0.008557 | -0.008557 | -0.008557 | -0.0085887 | -1522.3312 | -407.3584 | 1 | 1 | -1522.3312 | 2317492.2965 | 2317492.2965 | 117.8757 | 98.7263 | -1522.3312 | -1528.4416 | -1528.4305 | -1534.5297 | -407.3584 | -406.6206 | -406.6177 | -405.877 | 38.61 | 38.625 | 38.625 | 38.64 | 49.1848 | 49.3823 | 49.3819 | 49.6275
| 38.64 | [7 empty] | -4.884 | -0.0085887 | -0.0085887 | -0.0085887 | -0.0086204 | -1534.5298 | -405.8767 | 1 | 1 | -1534.5298 | 2354781.5989 | 2354781.5989 | 117.946 | 98.6079 | -1534.5298 | -1540.6179 | -1540.6067 | -1546.6836 | -405.8767 | -405.1323 | -405.1293 | -404.382 | 38.64 | 38.655 | 38.655 | 38.67 | 49.6275 | 49.8244 | 49.8241 | 50.0696
| 38.67 | [7 empty] | -4.902 | -0.0086204 | -0.0086204 | -0.0086204 | -0.008652 | -1546.6837 | -404.3817 | 1 | 1 | -1546.6837 | 2392230.3897 | 2392230.3897 | 118.0166 | 98.4899 | -1546.6837 | -1552.7494 | -1552.7381 | -1558.7925 | -404.3817 | -403.6307 | -403.6278 | -402.8738 | 38.67 | 38.685 | 38.685 | 38.7 | 50.0696 | 50.2659 | 50.2655 | 50.5109
| 38.7 | [7 empty] | -4.92 | -0.008652 | -0.008652 | -0.008652 | -0.0086837 | -1558.7925 | -402.8735 | 1 | 1 | -1558.7925 | 2429834.173 | 2429834.173 | 118.0875 | 98.3723 | -1558.7925 | -1564.8356 | -1564.8243 | -1570.8559 | -402.8735 | -402.1159 | -402.1129 | -401.3523 | 38.7 | 38.715 | 38.715 | 38.73 | 50.5109 | 50.7067 | 50.7063 | 50.9515
| 38.73 | [7 empty] | -4.938 | -0.0086837 | -0.0086837 | -0.0086837 | -0.0087153 | -1570.856 | -401.3521 | 1 | 1 | -1570.856 | 2467588.4285 | 2467588.4285 | 118.1587 | 98.2552 | -1570.856 | -1576.8762 | -1576.8648 | -1582.8735 | -401.3521 | -400.5878 | -400.5849 | -399.8177 | 38.73 | 38.745 | 38.745 | 38.76 | 50.9515 | 51.1468 | 51.1464 | 51.3914
| 38.76 | [7 empty] | -4.956 | -0.0087153 | -0.0087153 | -0.0087153 | -0.008747 | -1582.8735 | -399.8174 | 1 | 1 | -1582.8735 | 2505488.6116 | 2505488.6116 | 118.2302 | 98.1385 | -1582.8735 | -1588.8708 | -1588.8592 | -1594.8448 | -399.8174 | -399.0466 | -399.0436 | -398.2699 | 38.76 | 38.775 | 38.775 | 38.79 | 51.3914 | 51.5861 | 51.5857 | 51.8306
| 38.79 | [7 empty] | -4.974 | -0.008747 | -0.008747 | -0.008747 | -0.0087786 | -1594.8449 | -398.2696 | 1 | 1 | -1594.8449 | 2543530.1546 | 2543530.1546 | 118.3019 | 98.0223 | -1594.8449 | -1600.8189 | -1600.8073 | -1606.7695 | -398.2696 | -397.4922 | -397.4892 | -396.7089 | 38.79 | 38.805 | 38.805 | 38.82 | 51.8306 | 52.0247 | 52.0243 | 52.269
| 38.82 | [7 empty] | -4.992 | -0.0087786 | -0.0087786 | -0.0087786 | -0.0088103 | -1606.7696 | -396.7086 | 1 | 1 | -1606.7696 | 2581708.4666 | 2581708.4666 | 118.3739 | 97.9065 | -1606.7696 | -1612.7202 | -1612.7084 | -1618.6472 | -396.7086 | -395.9246 | -395.9217 | -395.1348 | 38.82 | 38.835 | 38.835 | 38.85 | 52.269 | 52.4625 | 52.4622 | 52.7066
| 38.85 | [7 empty] | -5.01 | -0.0088103 | -0.0088103 | -0.0088103 | -0.0088419 | -1618.6473 | -395.1345 | 1 | 1 | -1618.6473 | 2620018.9341 | 2620018.9341 | 118.4461 | 97.7912 | -1618.6473 | -1624.5743 | -1624.5624 | -1630.4775 | -395.1345 | -394.3439 | -394.341 | -393.5475 | 38.85 | 38.865 | 38.865 | 38.88 | 52.7066 | 52.8996 | 52.8992 | 53.1434
| 38.88 | [7 empty] | -5.028 | -0.0088419 | -0.0088419 | -0.0088419 | -0.0088736 | -1630.4775 | -393.5473 | 1 | 1 | -1630.4775 | 2658456.9219 | 2658456.9219 | 118.5186 | 97.6763 | -1630.4775 | -1636.3807 | -1636.3688 | -1642.2599 | -393.5473 | -392.7501 | -392.7472 | -391.9472 | 38.88 | 38.895 | 38.895 | 38.91 | 53.1434 | 53.3358 | 53.3354 | 53.5794
| 38.91 | [7 empty] | -5.046 | -0.0088736 | -0.0088736 | -0.0088736 | -0.0089052 | -1642.26 | -391.9469 | 1 | 1 | -1642.26 | 2697017.7729 | 2697017.7729 | 118.5913 | 97.5619 | -1642.26 | -1648.1392 | -1648.1271 | -1653.9942 | -391.9469 | -391.1432 | -391.1404 | -390.3338 | 38.91 | 38.925 | 38.925 | 38.94 | 53.5794 | 53.7712 | 53.7709 | 54.0146
| 38.94 | [7 empty] | -5.064 | -0.0089052 | -0.0089052 | -0.0089052 | -0.0089369 | -1653.9942 | -390.3335 | 1 | 1 | -1653.9942 | 2735696.8092 | 2735696.8092 | 118.6642 | 97.448 | -1653.9942 | -1659.8492 | -1659.837 | -1665.6798 | -390.3335 | -389.5233 | -389.5205 | -388.7074 | 38.94 | 38.955 | 38.955 | 38.97 | 54.0146 | 54.2058 | 54.2054 | 54.449
| 38.97 | [7 empty] | -5.082 | -0.0089369 | -0.0089369 | -0.0089369 | -0.0089685 | -1665.6798 | -388.7071 | 1 | 1 | -1665.6798 | 2774489.3326 | 2774489.3326 | 118.7373 | 97.3345 | -1665.6798 | -1671.5104 | -1671.4982 | -1677.3165 | -388.7071 | -387.8904 | -387.8875 | -387.0679 | 38.97 | 38.985 | 38.985 | 39 | 54.449 | 54.6396 | 54.6392 | 54.8824
| 39 | [7 empty] | -5.1 | -0.0089685 | -0.0089685 | -0.0089685 | -0.0090002 | -1677.3165 | -387.0677 | 1 | 1 | -1677.3165 | 2813390.6247 | 2813390.6247 | 118.8106 | 97.2215 | -1677.3165 | -1683.1225 | -1683.1102 | -1688.9037 | -387.0677 | -386.2444 | -386.2416 | -385.4155 | 39 | 39.015 | 39.015 | 39.03 | 54.8825 | 55.0724 | 55.072 | 55.315
| 39.03 | [7 empty] | -5.118 | -0.0090002 | -0.0090002 | -0.0090002 | -0.0090318 | -1688.9038 | -385.4152 | 1 | 1 | -1688.9038 | 2852395.9476 | 2852395.9476 | 118.8842 | 97.109 | -1688.9038 | -1694.685 | -1694.6726 | -1700.4413 | -385.4152 | -384.5855 | -384.5827 | -383.7501 | 39.03 | 39.045 | 39.045 | 39.06 | 55.3151 | 55.5044 | 55.504 | 55.7468
| 39.06 | [7 empty] | -5.136 | -0.0090318 | -0.0090318 | -0.0090318 | -0.0090635 | -1700.4413 | -383.7498 | 1 | 1 | -1700.4413 | 2891500.5448 | 2891500.5448 | 118.9579 | 96.997 | -1700.4413 | -1706.1975 | -1706.185 | -1711.9286 | -383.7498 | -382.9136 | -382.9108 | -382.0718 | 39.06 | 39.075 | 39.075 | 39.09 | 55.7468 | 55.9355 | 55.9351 | 56.1775
| 39.09 | [7 empty] | -5.154 | -0.0090635 | -0.0090635 | -0.0090635 | -0.0090952 | -1711.9286 | -382.0715 | 1 | 1 | -1711.9286 | 2930699.6412 | 2930699.6412 | 119.0318 | 96.8855 | -1711.9286 | -1717.6597 | -1717.6471 | -1723.3654 | -382.0715 | -381.2288 | -381.226 | -380.3806 | 39.09 | 39.105 | 39.105 | 39.12 | 56.1775 | 56.3656 | 56.3652 | 56.6074
| 39.12 | [7 empty] | -5.172 | -0.0090952 | -0.0090952 | -0.0090952 | -0.0091268 | -1723.3654 | -380.3803 | 1 | 1 | -1723.3654 | 2969988.4438 | 2969988.4438 | 119.1059 | 96.7745 | -1723.3654 | -1729.0711 | -1729.0584 | -1734.7513 | -380.3803 | -379.5312 | -379.5284 | -378.6764 | 39.12 | 39.135 | 39.135 | 39.15 | 56.6074 | 56.7948 | 56.7944 | 57.0363
| 39.15 | [7 empty] | -5.19 | -0.0091268 | -0.0091268 | -0.0091268 | -0.0091585 | -1734.7513 | -378.6762 | 1 | 1 | -1734.7513 | 3009362.1426 | 3009362.1426 | 119.1801 | 96.6639 | -1734.7513 | -1740.4315 | -1740.4186 | -1746.0859 | -378.6762 | -377.8206 | -377.8178 | -376.9595 | 39.15 | 39.165 | 39.165 | 39.18 | 57.0363 | 57.2231 | 57.2226 | 57.4642
| 39.18 | [7 empty] | -5.208 | -0.0091585 | -0.0091585 | -0.0091585 | -0.0091901 | -1746.0859 | -376.9592 | 1 | 1 | -1746.0859 | 3048815.9105 | 3048815.9105 | 119.2545 | 96.5539 | -1746.0859 | -1751.7403 | -1751.7273 | -1757.3687 | -376.9592 | -376.0972 | -376.0945 | -375.2297 | 39.18 | 39.195 | 39.195 | 39.21 | 57.4642 | 57.6503 | 57.6499 | 57.8912
| 39.21 | [7 empty] | -5.226 | -0.0091901 | -0.0091901 | -0.0091901 | -0.0092218 | -1757.3687 | -375.2294 | 1 | 1 | -1757.3687 | 3088344.9043 | 3088344.9043 | 119.329 | 96.4443 | -1757.3687 | -1762.9972 | -1762.9842 | -1768.5995 | -375.2294 | -374.3611 | -374.3583 | -373.4871 | 39.21 | 39.225 | 39.225 | 39.24 | 57.8912 | 58.0766 | 58.0762 | 58.3171
| 39.24 | [7 empty] | -5.244 | -0.0092218 | -0.0092218 | -0.0092218 | -0.0092534 | -1768.5995 | -373.4869 | 1 | 1 | -1768.5995 | 3127944.2653 | 3127944.2653 | 119.4037 | 96.3353 | -1768.5995 | -1774.2018 | -1774.1887 | -1779.7778 | -373.4869 | -372.6121 | -372.6093 | -371.7318 | 39.24 | 39.255 | 39.255 | 39.27 | 58.3171 | 58.5019 | 58.5014 | 58.7421
| 39.27 | [7 empty] | -5.262 | -0.0092534 | -0.0092534 | -0.0092534 | -0.0092851 | -1779.7778 | -371.7315 | 1 | 1 | -1779.7778 | 3167609.1195 | 3167609.1195 | 119.4785 | 96.2267 | -1779.7778 | -1785.3538 | -1785.3406 | -1790.9033 | -371.7315 | -370.8504 | -370.8476 | -369.9638 | 39.27 | 39.285 | 39.285 | 39.3 | 58.7421 | 58.9261 | 58.9257 | 59.1659
| 39.3 | [7 empty] | -5.28 | -0.0092851 | -0.0092851 | -0.0092851 | -0.0093167 | -1790.9033 | -369.9635 | 1 | 1 | -1790.9033 | 3207334.5785 | 3207334.5785 | 119.5533 | 96.1187 | -1790.9033 | -1796.4527 | -1796.4394 | -1801.9755 | -369.9635 | -369.076 | -369.0732 | -368.183 | 39.3 | 39.315 | 39.315 | 39.33 | 59.1659 | 59.3493 | 59.3488 | 59.5888
| 39.33 | [7 empty] | -5.298 | -0.0093167 | -0.0093167 | -0.0093167 | -0.0093484 | -1801.9755 | -368.1827 | 1 | 1 | -1801.9755 | 3247115.7397 | 3247115.7397 | 119.6283 | 96.0112 | -1801.9755 | -1807.4983 | -1807.4848 | -1812.9941 | -368.1827 | -367.2889 | -367.2862 | -366.3896 | 39.33 | 39.345 | 39.345 | 39.36 | 59.5888 | 59.7714 | 59.771 | 60.0105
| 39.36 | [7 empty] | -5.316 | -0.0093484 | -0.0093484 | -0.0093484 | -0.00938 | -1812.9941 | -366.3893 | 1 | 1 | -1812.9941 | 3286947.6874 | 3286947.6874 | 119.7034 | 95.9043 | -1812.9941 | -1818.49 | -1818.4765 | -1823.9587 | -366.3893 | -365.4891 | -365.4864 | -364.5835 | 39.36 | 39.375 | 39.375 | 39.39 | 60.0105 | 60.1924 | 60.192 | 60.4312
| 39.39 | [7 empty] | -5.334 | -0.00938 | -0.00938 | -0.00938 | -0.0094117 | -1823.9587 | -364.5832 | 1 | 1 | -1823.9587 | 3326825.4927 | 3326825.4927 | 119.7786 | 95.7978 | -1823.9587 | -1829.4275 | -1829.4139 | -1834.869 | -364.5832 | -363.6768 | -363.6741 | -362.7649 | 39.39 | 39.405 | 39.405 | 39.42 | 60.4312 | 60.6124 | 60.6119 | 60.8508
| 39.42 | [7 empty] | -5.352 | -0.0094117 | -0.0094117 | -0.0094117 | -0.0094433 | -1834.869 | -362.7646 | 1 | 1 | -1834.869 | 3366744.2147 | 3366744.2147 | 119.8539 | 95.6919 | -1834.869 | -1840.3105 | -1840.2968 | -1845.7245 | -362.7646 | -361.8518 | -361.8491 | -360.9337 | 39.42 | 39.435 | 39.435 | 39.45 | 60.8508 | 61.0312 | 61.0308 | 61.2692
| 39.45 | [7 empty] | -5.37 | -0.0094433 | -0.0094433 | -0.0094433 | -0.009475 | -1845.7245 | -360.9334 | 1 | 1 | -1845.7245 | 3406698.9008 | 3406698.9008 | 119.9292 | 95.5865 | -1845.7245 | -1851.1385 | -1851.1247 | -1856.5248 | -360.9334 | -360.0143 | -360.0116 | -359.0899 | 39.45 | 39.465 | 39.465 | 39.48 | 61.2692 | 61.4489 | 61.4484 | 61.6865
| 39.48 | [7 empty] | -5.388 | -0.009475 | -0.009475 | -0.009475 | -0.0095067 | -1856.5249 | -359.0896 | 1 | 1 | -1856.5249 | 3446684.587 | 3446684.587 | 120.0046 | 95.4816 | -1856.5249 | -1861.9112 | -1861.8973 | -1867.2697 | -359.0896 | -358.1643 | -358.1616 | -357.2337 | 39.48 | 39.495 | 39.495 | 39.51 | 61.6865 | 61.8654 | 61.865 | 62.1026
| 39.51 | [7 empty] | -5.406 | -0.0095067 | -0.0095067 | -0.0095067 | -0.0095383 | -1867.2697 | -357.2334 | 1 | 1 | -1867.2697 | 3486696.299 | 3486696.299 | 120.08 | 95.3773 | -1867.2697 | -1872.6282 | -1872.6143 | -1877.9587 | -357.2334 | -356.3018 | -356.2992 | -355.365 | 39.51 | 39.525 | 39.525 | 39.54 | 62.1026 | 62.2808 | 62.2803 | 62.5175
| 39.54 | [7 empty] | -5.424 | -0.0095383 | -0.0095383 | -0.0095383 | -0.00957 | -1877.9587 | -355.3647 | 1 | 1 | -1877.9587 | 3526729.0526 | 3526729.0526 | 120.1555 | 95.2735 | -1877.9587 | -1883.2892 | -1883.2751 | -1888.5915 | -355.3647 | -354.4269 | -354.4242 | -353.4838 | 39.54 | 39.555 | 39.555 | 39.57 | 62.5175 | 62.695 | 62.6945 | 62.9313
| 39.57 | [7 empty] | -5.442 | -0.00957 | -0.00957 | -0.00957 | -0.0096016 | -1888.5915 | -353.4835 | 1 | 1 | -1888.5915 | 3566777.8541 | 3566777.8541 | 120.231 | 95.1703 | -1888.5915 | -1893.8938 | -1893.8796 | -1899.1676 | -353.4835 | -352.5396 | -352.5369 | -351.5903 | 39.57 | 39.585 | 39.585 | 39.6 | 62.9313 | 63.108 | 63.1075 | 63.3438
| 39.6 | [7 empty] | -5.46 | -0.0096016 | -0.0096016 | -0.0096016 | -0.0096333 | -1899.1676 | -351.59 | 1 | 1 | -1899.1676 | 3606837.701 | 3606837.701 | 120.3065 | 95.0676 | -1899.1676 | -1904.4415 | -1904.4272 | -1909.6867 | -351.59 | -350.6398 | -350.6372 | -349.6844 | 39.6 | 39.615 | 39.615 | 39.63 | 63.3438 | 63.5197 | 63.5192 | 63.7551
| 39.63 | [7 empty] | -5.478 | -0.0096333 | -0.0096333 | -0.0096333 | -0.0096649 | -1909.6868 | -349.6841 | 1 | 1 | -1909.6868 | 3646903.5827 | 3646903.5827 | 120.3821 | 94.9655 | -1909.6868 | -1914.932 | -1914.9177 | -1920.1485 | -349.6841 | -348.7278 | -348.7252 | -347.7662 | 39.63 | 39.645 | 39.645 | 39.66 | 63.7551 | 63.9302 | 63.9298 | 64.1652
| 39.66 | [7 empty] | -5.496 | -0.0096649 | -0.0096649 | -0.0096649 | -0.0096966 | -1920.1486 | -347.7659 | 1 | 1 | -1920.1486 | 3686970.4812 | 3686970.4812 | 120.4576 | 94.8639 | -1920.1486 | -1925.365 | -1925.3506 | -1930.5526 | -347.7659 | -346.8034 | -346.8008 | -345.8357 | 39.66 | 39.675 | 39.675 | 39.69 | 64.1652 | 64.3395 | 64.339 | 64.5739
| 39.69 | [7 empty] | -5.514 | -0.0096966 | -0.0096966 | -0.0096966 | -0.0097282 | -1930.5526 | -345.8354 | 1 | 1 | -1930.5526 | 3727033.3712 | 3727033.3712 | 120.5331 | 94.7629 | -1930.5526 | -1935.7401 | -1935.7256 | -1940.8985 | -345.8354 | -344.8668 | -344.8642 | -343.893 | 39.69 | 39.705 | 39.705 | 39.72 | 64.5739 | 64.7475 | 64.747 | 64.9814
| 39.72 | [7 empty] | -5.532 | -0.0097282 | -0.0097282 | -0.0097282 | -0.0097599 | -1940.8986 | -343.8927 | 1 | 1 | -1940.8986 | 3767087.2212 | 3767087.2212 | 120.6086 | 94.6624 | -1940.8986 | -1946.057 | -1946.0423 | -1951.186 | -343.8927 | -342.918 | -342.9154 | -341.9381 | 39.72 | 39.735 | 39.735 | 39.75 | 64.9814 | 65.1541 | 65.1537 | 65.3876
| 39.75 | [7 empty] | -5.55 | -0.0097599 | -0.0097599 | -0.0097599 | -0.0097915 | -1951.186 | -341.9378 | 1 | 1 | -1951.186 | 3807126.9941 | 3807126.9941 | 120.6841 | 94.5625 | -1951.186 | -1956.3151 | -1956.3004 | -1961.4147 | -341.9378 | -340.957 | -340.9544 | -339.971 | 39.75 | 39.765 | 39.765 | 39.78 | 65.3876 | 65.5595 | 65.559 | 65.7925
| 39.78 | [7 empty] | -5.568 | -0.0097915 | -0.0097915 | -0.0097915 | -0.0098232 | -1961.4147 | -339.9707 | 1 | 1 | -1961.4147 | 3847147.6473 | 3847147.6473 | 120.7596 | 94.4632 | -1961.4147 | -1966.5143 | -1966.4995 | -1971.5841 | -339.9707 | -338.9838 | -338.9812 | -337.9918 | 39.78 | 39.795 | 39.795 | 39.81 | 65.7925 | 65.9635 | 65.9631 | 66.196
| 39.81 | [7 empty] | -5.586 | -0.0098232 | -0.0098232 | -0.0098232 | -0.0098548 | -1971.5842 | -337.9915 | 1 | 1 | -1971.5842 | 3887144.1339 | 3887144.1339 | 120.835 | 94.3645 | -1971.5842 | -1976.654 | -1976.6391 | -1981.694 | -337.9915 | -336.9985 | -336.996 | -336.0005 | 39.81 | 39.825 | 39.825 | 39.84 | 66.196 | 66.3662 | 66.3657 | 66.5982
| 39.84 | [7 empty] | -5.604 | -0.0098548 | -0.0098548 | -0.0098548 | -0.0098865 | -1981.6941 | -336.0002 | 1 | 1 | -1981.6941 | 3927111.4031 | 3927111.4031 | 120.9103 | 94.2663 | -1981.6941 | -1986.7341 | -1986.7191 | -1991.744 | -336.0002 | -335.0012 | -334.9987 | -333.9972 | 39.84 | 39.855 | 39.855 | 39.87 | 66.5982 | 66.7676 | 66.7671 | 66.999
| 39.87 | [7 empty] | -5.622 | -0.0098865 | -0.0098865 | -0.0098865 | -0.0099182 | -1991.7441 | -333.9969 | 1 | 1 | -1991.7441 | 3967044.4007 | 3967044.4007 | 120.9856 | 94.1688 | -1991.7441 | -1996.754 | -1996.7389 | -2001.7337 | -333.9969 | -332.9919 | -332.9894 | -331.9819 | 39.87 | 39.885 | 39.885 | 39.9 | 66.999 | 67.1675 | 67.167 | 67.3984
| 39.9 | [7 empty] | -5.64 | -0.0099182 | -0.0099182 | -0.0099182 | -0.0099498 | -2001.7338 | -331.9815 | 1 | 1 | -2001.7338 | 4006938.0698 | 4006938.0698 | 121.0608 | 94.0718 | -2001.7338 | -2006.7135 | -2006.6983 | -2011.6628 | -331.9815 | -330.9706 | -330.968 | -329.9546 | 39.9 | 39.915 | 39.915 | 39.93 | 67.3984 | 67.566 | 67.5655 | 67.7964
| 39.93 | [7 empty] | -5.658 | -0.0099498 | -0.0099498 | -0.0099498 | -0.0099815 | -2011.6628 | -329.9542 | 1 | 1 | -2011.6628 | 4046787.3516 | 4046787.3516 | 121.136 | 93.9754 | -2011.6628 | -2016.6121 | -2016.5969 | -2021.5309 | -329.9542 | -328.9373 | -328.9348 | -327.9154 | 39.93 | 39.945 | 39.945 | 39.96 | 67.7964 | 67.9632 | 67.9627 | 68.1929
| 39.96 | [7 empty] | -5.676 | -0.0099815 | -0.0099815 | -0.0099815 | -0.010013 | -2021.5309 | -327.915 | 1 | 1 | -2021.5309 | 4086587.1856 | 4086587.1856 | 121.211 | 93.8796 | -2021.5309 | -2026.4496 | -2026.4343 | -2031.3376 | -327.915 | -326.8921 | -326.8897 | -325.8643 | 39.96 | 39.975 | 39.975 | 39.99 | 68.1929 | 68.3588 | 68.3583 | 68.588
| 39.99 | [7 empty] | -5.694 | -0.010013 | -0.010013 | -0.010013 | -0.010045 | -2031.3376 | -325.864 | 1 | 1 | -2031.3376 | 4126332.5107 | 4126332.5107 | 121.2859 | 93.7844 | -2031.3376 | -2036.2256 | -2036.2101 | -2041.0826 | -325.864 | -324.8351 | -324.8327 | -323.8014 | 39.99 | 40.005 | 40.005 | 40.02 | 68.588 | 68.7531 | 68.7526 | 68.9817
| 40.02 | [7 empty] | -5.712 | -0.010045 | -0.010045 | -0.010045 | -0.010076 | -2041.0826 | -323.8011 | 1 | 1 | -2041.0826 | 4166018.2655 | 4166018.2655 | 121.3607 | 93.6897 | -2041.0826 | -2045.9396 | -2045.9241 | -2050.7655 | -323.8011 | -322.7663 | -322.7639 | -321.7267 | 40.02 | 40.035 | 40.035 | 40.05 | 68.9817 | 69.1458 | 69.1453 | 69.3738
| 40.05 | [7 empty] | -5.73 | -0.010076 | -0.010076 | -0.010076 | -0.010108 | -2050.7656 | -321.7264 | 1 | 1 | -2050.7656 | 4205639.3893 | 4205639.3893 | 121.4354 | 93.5957 | -2050.7656 | -2055.5915 | -2055.5758 | -2060.3861 | -321.7264 | -320.6858 | -320.6833 | -319.6403 | 40.05 | 40.065 | 40.065 | 40.08 | 69.3738 | 69.5371 | 69.5366 | 69.7645
| 40.08 | [7 empty] | -5.748 | -0.010108 | -0.010108 | -0.010108 | -0.01014 | -2060.3861 | -319.6399 | 1 | 1 | -2060.3861 | 4245190.8221 | 4245190.8221 | 121.51 | 93.5023 | -2060.3861 | -2065.1807 | -2065.165 | -2069.9438 | -319.6399 | -318.5935 | -318.591 | -317.5422 | 40.08 | 40.095 | 40.095 | 40.11 | 69.7645 | 69.9269 | 69.9263 | 70.1537
| 40.11 | [7 empty] | -5.766 | -0.01014 | -0.01014 | -0.01014 | -0.010171 | -2069.9438 | -317.5418 | 1 | 1 | -2069.9438 | 4284667.5058 | 4284667.5058 | 121.5844 | 93.4095 | -2069.9438 | -2074.707 | -2074.6912 | -2079.4385 | -317.5418 | -316.4895 | -316.4871 | -315.4324 | 40.11 | 40.125 | 40.125 | 40.14 | 70.1537 | 70.3151 | 70.3146 | 70.5413
| 40.14 | [7 empty] | -5.784 | -0.010171 | -0.010171 | -0.010171 | -0.010203 | -2079.4385 | -315.432 | 1 | 1 | -2079.4385 | 4324064.3848 | 4324064.3848 | 121.6587 | 93.3173 | -2079.4385 | -2084.17 | -2084.1541 | -2088.8696 | -315.432 | -314.3739 | -314.3715 | -313.311 | 40.14 | 40.155 | 40.155 | 40.17 | 70.5413 | 70.7018 | 70.7012 | 70.9273
| 40.17 | [7 empty] | -5.802 | -0.010203 | -0.010203 | -0.010203 | -0.010235 | -2088.8696 | -313.3107 | 1 | 1 | -2088.8696 | 4363376.4063 | 4363376.4063 | 121.7328 | 93.2258 | -2088.8696 | -2093.5693 | -2093.5533 | -2098.237 | -313.3107 | -312.2468 | -312.2444 | -311.1781 | 40.17 | 40.185 | 40.185 | 40.2 | 70.9273 | 71.0869 | 71.0864 | 71.3118
| 40.2 | [7 empty] | -5.82 | -0.010235 | -0.010235 | -0.010235 | -0.010266 | -2098.237 | -311.1777 | 1 | 1 | -2098.237 | 4402598.5211 | 4402598.5211 | 121.8068 | 93.1348 | -2098.237 | -2102.9047 | -2102.8886 | -2107.5402 | -311.1777 | -310.1081 | -310.1057 | -309.0336 | 40.2 | 40.215 | 40.215 | 40.23 | 71.3118 | 71.4704 | 71.4699 | 71.6947
| 40.23 | [7 empty] | -5.838 | -0.010266 | -0.010266 | -0.010266 | -0.010298 | -2107.5402 | -309.0333 | 1 | 1 | -2107.5402 | 4441725.6845 | 4441725.6845 | 121.8805 | 93.0445 | -2107.5402 | -2112.1757 | -2112.1596 | -2116.7789 | -309.0333 | -307.9579 | -307.9555 | -306.8778 | 40.23 | 40.245 | 40.245 | 40.26 | 71.6947 | 71.8524 | 71.8518 | 72.076
| 40.26 | [7 empty] | -5.856 | -0.010298 | -0.010298 | -0.010298 | -0.01033 | -2116.7789 | -306.8774 | 1 | 1 | -2116.7789 | 4480752.8565 | 4480752.8565 | 121.9541 | 92.9548 | -2116.7789 | -2121.382 | -2121.3658 | -2125.9527 | -306.8774 | -305.7963 | -305.7939 | -304.7104 | 40.26 | 40.275 | 40.275 | 40.29 | 72.076 | 72.2327 | 72.2322 | 72.4557
| 40.29 | [7 empty] | -5.874 | -0.01033 | -0.01033 | -0.01033 | -0.010361 | -2125.9527 | -304.7101 | 1 | 1 | -2125.9527 | 4519675.0028 | 4519675.0028 | 122.0275 | 92.8657 | -2125.9527 | -2130.5234 | -2130.5071 | -2135.0614 | -304.7101 | -303.6233 | -303.6209 | -302.5318 | 40.29 | 40.305 | 40.305 | 40.32 | 72.4557 | 72.6114 | 72.6109 | 72.8337
| 40.32 | [7 empty] | -5.892 | -0.010361 | -0.010361 | -0.010361 | -0.010393 | -2135.0614 | -302.5314 | 1 | 1 | -2135.0614 | 4558487.0953 | 4558487.0953 | 122.1007 | 92.7773 | -2135.0614 | -2139.5994 | -2139.583 | -2144.1045 | -302.5314 | -301.4389 | -301.4366 | -300.3418 | 40.32 | 40.335 | 40.335 | 40.35 | 72.8337 | 72.9885 | 72.9879 | 73.21
| 40.35 | [7 empty] | -5.91 | -0.010393 | -0.010393 | -0.010393 | -0.010425 | -2144.1045 | -300.3415 | 1 | 1 | -2144.1045 | 4597184.1125 | 4597184.1125 | 122.1736 | 92.6895 | -2144.1045 | -2148.6096 | -2148.5932 | -2153.0817 | -300.3415 | -299.2433 | -299.241 | -298.1406 | 40.35 | 40.365 | 40.365 | 40.38 | 73.21 | 73.3639 | 73.3633 | 73.5847
| 40.38 | [7 empty] | -5.928 | -0.010425 | -0.010425 | -0.010425 | -0.010456 | -2153.0818 | -298.1402 | 1 | 1 | -2153.0818 | 4635761.0408 | 4635761.0408 | 122.2463 | 92.6023 | -2153.0818 | -2157.5539 | -2157.5373 | -2161.9928 | -298.1402 | -297.0364 | -297.0341 | -295.9281 | 40.38 | 40.395 | 40.395 | 40.41 | 73.5847 | 73.7376 | 73.737 | 73.9577
| 40.41 | [7 empty] | -5.946 | -0.010456 | -0.010456 | -0.010456 | -0.010488 | -2161.9928 | -295.9278 | 1 | 1 | -2161.9928 | 4674212.8745 | 4674212.8745 | 122.3188 | 92.5158 | -2161.9928 | -2166.4317 | -2166.4151 | -2170.8373 | -295.9278 | -294.8184 | -294.8161 | -293.7045 | 40.41 | 40.425 | 40.425 | 40.44 | 73.9577 | 74.1095 | 74.109 | 74.329
| 40.44 | [7 empty] | -5.964 | -0.010488 | -0.010488 | -0.010488 | -0.01052 | -2170.8373 | -293.7041 | 1 | 1 | -2170.8373 | 4712534.6168 | 4712534.6168 | 122.3911 | 92.43 | -2170.8373 | -2175.2429 | -2175.2261 | -2179.6149 | -293.7041 | -292.5892 | -292.5869 | -291.4698 | 40.44 | 40.455 | 40.455 | 40.47 | 74.329 | 74.4798 | 74.4792 | 74.6985
| 40.47 | [7 empty] | -5.982 | -0.01052 | -0.01052 | -0.01052 | -0.010551 | -2179.6149 | -291.4694 | 1 | 1 | -2179.6149 | 4750721.2802 | 4750721.2802 | 122.4631 | 92.3447 | -2179.6149 | -2183.987 | -2183.9702 | -2188.3253 | -291.4694 | -290.3489 | -290.3467 | -289.224 | 40.47 | 40.485 | 40.485 | 40.5 | 74.6985 | 74.8483 | 74.8478 | 75.0663
| 40.5 | [7 empty] | -6 | -0.010551 | -0.010551 | -0.010551 | -0.010583 | -2188.3254 | -289.2236 | 1 | 1 | -2188.3254 | 4788767.8876 | 4788767.8876 | 122.5348 | 92.2602 | -2188.3254 | -2192.6637 | -2192.6468 | -2196.9682 | -289.2236 | -288.0976 | -288.0954 | -286.9672 | 40.5 | 40.515 | 40.515 | 40.53 | 75.0663 | 75.2151 | 75.2145 | 75.4323
| 40.53 | [7 empty] | -6.018 | -0.010583 | -0.010583 | -0.010583 | -0.010615 | -2196.9682 | -286.9668 | 1 | 1 | -2196.9682 | 4826669.4725 | 4826669.4725 | 122.6063 | 92.1763 | -2196.9682 | -2201.2727 | -2201.2558 | -2205.5432 | -286.9668 | -285.8353 | -285.8331 | -284.6994 | 40.53 | 40.545 | 40.545 | 40.56 | 75.4323 | 75.5801 | 75.5795 | 75.7965
| 40.56 | [7 empty] | -6.036 | -0.010615 | -0.010615 | -0.010615 | -0.010646 | -2205.5433 | -284.6991 | 1 | 1 | -2205.5433 | 4864421.0796 | 4864421.0796 | 122.6774 | 92.093 | -2205.5433 | -2209.8137 | -2209.7967 | -2214.0501 | -284.6991 | -283.5621 | -283.5599 | -282.4208 | 40.56 | 40.575 | 40.575 | 40.59 | 75.7965 | 75.9433 | 75.9427 | 76.159
| 40.59 | [7 empty] | -6.054 | -0.010646 | -0.010646 | -0.010646 | -0.010678 | -2214.0501 | -282.4205 | 1 | 1 | -2214.0501 | 4902017.766 | 4902017.766 | 122.7483 | 92.0104 | -2214.0501 | -2218.2864 | -2218.2693 | -2222.4884 | -282.4205 | -281.2781 | -281.2759 | -280.1313 | 40.59 | 40.605 | 40.605 | 40.62 | 76.159 | 76.3047 | 76.3041 | 76.5196
| 40.62 | [7 empty] | -6.072 | -0.010678 | -0.010678 | -0.010678 | -0.010709 | -2222.4884 | -280.131 | 1 | 1 | -2222.4884 | 4939454.6014 | 4939454.6014 | 122.8189 | 91.9285 | -2222.4884 | -2226.6903 | -2226.6731 | -2230.8578 | -280.131 | -278.9832 | -278.981 | -277.8311 | 40.62 | 40.635 | 40.635 | 40.65 | 76.5196 | 76.6643 | 76.6637 | 76.8784
| 40.65 | [7 empty] | -6.09 | -0.010709 | -0.010709 | -0.010709 | -0.010741 | -2230.8578 | -277.8307 | 1 | 1 | -2230.8578 | 4976726.6688 | 4976726.6688 | 122.8892 | 91.8472 | -2230.8578 | -2235.0253 | -2235.008 | -2239.1581 | -277.8307 | -276.6775 | -276.6754 | -275.5201 | 40.65 | 40.665 | 40.665 | 40.68 | 76.8784 | 77.022 | 77.0214 | 77.2353
| 40.68 | [7 empty] | -6.108 | -0.010741 | -0.010741 | -0.010741 | -0.010773 | -2239.1581 | -275.5197 | 1 | 1 | -2239.1581 | 5013829.0654 | 5013829.0654 | 122.9591 | 91.7666 | -2239.1581 | -2243.2909 | -2243.2735 | -2247.3889 | -275.5197 | -274.3612 | -274.359 | -273.1984 | 40.68 | 40.695 | 40.695 | 40.71 | 77.2353 | 77.3778 | 77.3772 | 77.5903
| 40.71 | [7 empty] | -6.126 | -0.010773 | -0.010773 | -0.010773 | -0.010804 | -2247.3889 | -273.198 | 1 | 1 | -2247.3889 | 5050756.9029 | 5050756.9029 | 123.0287 | 91.6867 | -2247.3889 | -2251.4869 | -2251.4694 | -2255.5499 | -273.198 | -272.0342 | -272.032 | -270.8661 | 40.71 | 40.725 | 40.725 | 40.74 | 77.5903 | 77.7318 | 77.7312 | 77.9435
| 40.74 | [7 empty] | -6.144 | -0.010804 | -0.010804 | -0.010804 | -0.010836 | -2255.5499 | -270.8657 | 1 | 1 | -2255.5499 | 5087505.3084 | 5087505.3084 | 123.098 | 91.6075 | -2255.5499 | -2259.6129 | -2259.5953 | -2263.6407 | -270.8657 | -269.6966 | -269.6945 | -268.5232 | 40.74 | 40.755 | 40.755 | 40.77 | 77.9435 | 78.0839 | 78.0833 | 78.2947
| 40.77 | [7 empty] | -6.162 | -0.010836 | -0.010836 | -0.010836 | -0.010868 | -2263.6407 | -268.5229 | 1 | 1 | -2263.6407 | 5124069.4251 | 5124069.4251 | 123.1669 | 91.5289 | -2263.6407 | -2267.6686 | -2267.651 | -2271.6611 | -268.5229 | -267.3484 | -267.3464 | -266.1699 | 40.77 | 40.785 | 40.785 | 40.8 | 78.2947 | 78.434 | 78.4334 | 78.644
| 40.8 | [7 empty] | -6.18 | -0.010868 | -0.010868 | -0.010868 | -0.010899 | -2271.6612 | -266.1695 | 1 | 1 | -2271.6612 | 5160444.4127 | 5160444.4127 | 123.2355 | 91.4511 | -2271.6612 | -2275.6537 | -2275.636 | -2279.6108 | -266.1695 | -264.9898 | -264.9878 | -263.806 | 40.8 | 40.815 | 40.815 | 40.83 | 78.644 | 78.7822 | 78.7816 | 78.9914
| 40.83 | [7 empty] | -6.198 | -0.010899 | -0.010899 | -0.010899 | -0.010931 | -2279.6108 | -263.8057 | 1 | 1 | -2279.6108 | 5196625.4484 | 5196625.4484 | 123.3037 | 91.3739 | -2279.6108 | -2283.5679 | -2283.5501 | -2287.4894 | -263.8057 | -262.6208 | -262.6187 | -261.4318 | 40.83 | 40.845 | 40.845 | 40.86 | 78.9914 | 79.1285 | 79.1279 | 79.3368
| 40.86 | [7 empty] | -6.216 | -0.010931 | -0.010931 | -0.010931 | -0.010963 | -2287.4894 | -261.4315 | 1 | 1 | -2287.4894 | 5232607.7271 | 5232607.7271 | 123.3716 | 91.2974 | -2287.4894 | -2291.4109 | -2291.393 | -2295.2966 | -261.4315 | -260.2414 | -260.2394 | -259.0473 | 40.86 | 40.875 | 40.875 | 40.89 | 79.3368 | 79.4728 | 79.4722 | 79.6802
| 40.89 | [7 empty] | -6.234 | -0.010963 | -0.010963 | -0.010963 | -0.010994 | -2295.2966 | -259.0469 | 1 | 1 | -2295.2966 | 5268386.4625 | 5268386.4625 | 123.439 | 91.2216 | -2295.2966 | -2299.1823 | -2299.1644 | -2303.0321 | -259.0469 | -257.8517 | -257.8497 | -256.6525 | 40.89 | 40.905 | 40.905 | 40.92 | 79.6802 | 79.8151 | 79.8145 | 80.0217
| 40.92 | [7 empty] | -6.252 | -0.010994 | -0.010994 | -0.010994 | -0.011026 | -2303.0321 | -256.6521 | 1 | 1 | -2303.0321 | 5303956.8877 | 5303956.8877 | 123.5061 | 91.1465 | -2303.0321 | -2306.8819 | -2306.8639 | -2310.6956 | -256.6521 | -255.4518 | -255.4498 | -254.2475 | 40.92 | 40.935 | 40.935 | 40.95 | 80.0217 | 80.1554 | 80.1548 | 80.3611
| 40.95 | [7 empty] | -6.27 | -0.011026 | -0.011026 | -0.011026 | -0.011058 | -2310.6956 | -254.2471 | 1 | 1 | -2310.6956 | 5339314.2554 | 5339314.2554 | 123.5727 | 91.0721 | -2310.6956 | -2314.5093 | -2314.4912 | -2318.2868 | -254.2471 | -253.0417 | -253.0397 | -251.8323 | 40.95 | 40.965 | 40.965 | 40.98 | 80.3611 | 80.4937 | 80.4931 | 80.6985
| 40.98 | [7 empty] | -6.288 | -0.011058 | -0.011058 | -0.011058 | -0.011089 | -2318.2868 | -251.8319 | 1 | 1 | -2318.2868 | 5374453.8391 | 5374453.8391 | 123.639 | 90.9984 | -2318.2868 | -2322.0643 | -2322.0462 | -2325.8054 | -251.8319 | -250.6215 | -250.6195 | -249.4071 | 40.98 | 40.995 | 40.995 | 41.01 | 80.6985 | 80.83 | 80.8293 | 81.0338
| 41.01 | [7 empty] | -6.306 | -0.011089 | -0.011089 | -0.011089 | -0.011121 | -2325.8054 | -249.4067 | 1 | 1 | -2325.8054 | 5409370.9334 | 5409370.9334 | 123.7048 | 90.9254 | -2325.8054 | -2329.5465 | -2329.5283 | -2333.2511 | -249.4067 | -248.1912 | -248.1892 | -246.9718 | 41.01 | 41.025 | 41.025 | 41.04 | 81.0338 | 81.1642 | 81.1635 | 81.3671
| 41.04 | [7 empty] | -6.324 | -0.011121 | -0.011121 | -0.011121 | -0.011153 | -2333.2511 | -246.9714 | 1 | 1 | -2333.2511 | 5444060.855 | 5444060.855 | 123.7702 | 90.8531 | -2333.2511 | -2336.9557 | -2336.9374 | -2340.6236 | -246.9714 | -245.7509 | -245.749 | -244.5265 | 41.04 | 41.055 | 41.055 | 41.07 | 81.3671 | 81.4963 | 81.4956 | 81.6983
| 41.07 | [7 empty] | -6.342 | -0.011153 | -0.011153 | -0.011153 | -0.011184 | -2340.6236 | -244.5262 | 1 | 1 | -2340.6236 | 5478518.943 | 5478518.943 | 123.8352 | 90.7815 | -2340.6236 | -2344.2915 | -2344.2731 | -2347.9226 | -244.5262 | -243.3007 | -243.2988 | -242.0714 | 41.07 | 41.085 | 41.085 | 41.1 | 81.6983 | 81.8263 | 81.8257 | 82.0274
| 41.1 | [7 empty] | -6.36 | -0.011184 | -0.011184 | -0.011184 | -0.011216 | -2347.9226 | -242.071 | 1 | 1 | -2347.9226 | 5512740.5596 | 5512740.5596 | 123.8997 | 90.7106 | -2347.9226 | -2351.5537 | -2351.5352 | -2355.1478 | -242.071 | -240.8406 | -240.8387 | -239.6064 | 41.1 | 41.115 | 41.115 | 41.13 | 82.0274 | 82.1542 | 82.1536 | 82.3543
| 41.13 | [7 empty] | -6.378 | -0.011216 | -0.011216 | -0.011216 | -0.011248 | -2355.1478 | -239.606 | 1 | 1 | -2355.1478 | 5546721.091 | 5546721.091 | 123.9638 | 90.6405 | -2355.1478 | -2358.7419 | -2358.7233 | -2362.2989 | -239.606 | -238.3707 | -238.3688 | -237.1317 | 41.13 | 41.145 | 41.145 | 41.16 | 82.3543 | 82.48 | 82.4794 | 82.6792
| 41.16 | [7 empty] | -6.396 | -0.011248 | -0.011248 | -0.011248 | -0.011279 | -2362.2989 | -237.1313 | 1 | 1 | -2362.2989 | 5580455.9478 | 5580455.9478 | 124.0274 | 90.5711 | -2362.2989 | -2365.8558 | -2365.8372 | -2369.3755 | -237.1313 | -235.8911 | -235.8892 | -234.6472 | 41.16 | 41.175 | 41.175 | 41.19 | 82.6792 | 82.8037 | 82.803 | 83.0019
| 41.19 | [7 empty] | -6.414 | -0.011279 | -0.011279 | -0.011279 | -0.011311 | -2369.3756 | -234.6468 | 1 | 1 | -2369.3756 | 5613940.5656 | 5613940.5656 | 124.0905 | 90.5023 | -2369.3756 | -2372.8953 | -2372.8766 | -2376.3776 | -234.6468 | -233.4018 | -233.3999 | -232.1531 | 41.19 | 41.205 | 41.205 | 41.22 | 83.0019 | 83.1252 | 83.1245 | 83.3224
| 41.22 | [7 empty] | -6.432 | -0.011311 | -0.011311 | -0.011311 | -0.011343 | -2376.3776 | -232.1527 | 1 | 1 | -2376.3776 | 5647170.4061 | 5647170.4061 | 124.1531 | 90.4344 | -2376.3776 | -2379.8599 | -2379.8411 | -2383.3046 | -232.1527 | -230.9028 | -230.901 | -229.6494 | 41.22 | 41.235 | 41.235 | 41.25 | 83.3224 | 83.4445 | 83.4438 | 83.6407
| 41.25 | [7 empty] | -6.45 | -0.011343 | -0.011343 | -0.011343 | -0.011374 | -2383.3046 | -229.649 | 1 | 1 | -2383.3046 | 5680140.9572 | 5680140.9572 | 124.2153 | 90.3671 | -2383.3046 | -2386.7494 | -2386.7305 | -2390.1564 | -229.649 | -228.3944 | -228.3926 | -227.1362 | 41.25 | 41.265 | 41.265 | 41.28 | 83.6407 | 83.7616 | 83.7609 | 83.9568
| 41.28 | [7 empty] | -6.468 | -0.011374 | -0.011374 | -0.011374 | -0.011406 | -2390.1564 | -227.1358 | 1 | 1 | -2390.1564 | 5712847.7338 | 5712847.7338 | 124.277 | 90.3006 | -2390.1564 | -2393.5635 | -2393.5446 | -2396.9327 | -227.1358 | -225.8764 | -225.8746 | -224.6135 | 41.28 | 41.295 | 41.295 | 41.31 | 83.9568 | 84.0765 | 84.0758 | 84.2707
| 41.31 | [7 empty] | -6.486 | -0.011406 | -0.011406 | -0.011406 | -0.011438 | -2396.9327 | -224.6131 | 1 | 1 | -2396.9327 | 5745286.2786 | 5745286.2786 | 124.3381 | 90.2348 | -2396.9327 | -2400.3019 | -2400.2829 | -2403.6331 | -224.6131 | -223.349 | -223.3473 | -222.0815 | 41.31 | 41.325 | 41.325 | 41.34 | 84.2707 | 84.3891 | 84.3885 | 84.5824
| 41.34 | [7 empty] | -6.504 | -0.011438 | -0.011438 | -0.011438 | -0.011469 | -2403.6331 | -222.0811 | 1 | 1 | -2403.6331 | 5777452.1628 | 5777452.1628 | 124.3988 | 90.1697 | -2403.6331 | -2406.9643 | -2406.9453 | -2410.2574 | -222.0811 | -220.8123 | -220.8106 | -219.5401 | 41.34 | 41.355 | 41.355 | 41.37 | 84.5824 | 84.6996 | 84.6989 | 84.8918
| 41.37 | [7 empty] | -6.522 | -0.011469 | -0.011469 | -0.011469 | -0.011501 | -2410.2575 | -219.5397 | 1 | 1 | -2410.2575 | 5809340.9862 | 5809340.9862 | 124.4589 | 90.1054 | -2410.2575 | -2413.5505 | -2413.5314 | -2416.8054 | -219.5397 | -218.2663 | -218.2646 | -216.9895 | 41.37 | 41.385 | 41.385 | 41.4 | 84.8918 | 85.0077 | 85.0071 | 85.1989
| 41.4 | [7 empty] | -6.54 | -0.011501 | -0.011501 | -0.011501 | -0.011532 | -2416.8054 | -216.9891 | 1 | 1 | -2416.8054 | 5840948.3786 | 5840948.3786 | 124.5185 | 90.0419 | -2416.8054 | -2420.0602 | -2420.0411 | -2423.2767 | -216.9891 | -215.7111 | -215.7094 | -214.4297 | 41.4 | 41.415 | 41.415 | 41.43 | 85.1989 | 85.3136 | 85.3129 | 85.5037
| 41.43 | [7 empty] | -6.558 | -0.011532 | -0.011532 | -0.011532 | -0.011564 | -2423.2767 | -214.4293 | 1 | 1 | -2423.2767 | 5872269.9997 | 5872269.9997 | 124.5775 | 89.979 | -2423.2767 | -2426.4931 | -2426.4739 | -2429.6711 | -214.4293 | -213.1468 | -213.1451 | -211.8608 | 41.43 | 41.445 | 41.445 | 41.46 | 85.5037 | 85.6172 | 85.6165 | 85.8062
| 41.46 | [7 empty] | -6.576 | -0.011564 | -0.011564 | -0.011564 | -0.011596 | -2429.6711 | -211.8604 | 1 | 1 | -2429.6711 | 5903301.5404 | 5903301.5404 | 124.636 | 89.9169 | -2429.6711 | -2432.849 | -2432.8297 | -2435.9882 | -211.8604 | -210.5734 | -210.5717 | -209.2829 | 41.46 | 41.475 | 41.475 | 41.49 | 85.8062 | 85.9185 | 85.9178 | 86.1064
| 41.49 | [7 empty] | -6.594 | -0.011596 | -0.011596 | -0.011596 | -0.011627 | -2435.9882 | -209.2825 | 1 | 1 | -2435.9882 | 5934038.723 | 5934038.723 | 124.694 | 89.8556 | -2435.9882 | -2439.1275 | -2439.1081 | -2442.2279 | -209.2825 | -207.9909 | -207.9893 | -206.696 | 41.49 | 41.505 | 41.505 | 41.52 | 86.1064 | 86.2174 | 86.2167 | 86.4043
| 41.52 | [7 empty] | -6.612 | -0.011627 | -0.011627 | -0.011627 | -0.011659 | -2442.2279 | -206.6956 | 1 | 1 | -2442.2279 | 5964477.3017 | 5964477.3017 | 124.7514 | 89.795 | -2442.2279 | -2445.3284 | -2445.3089 | -2448.3899 | -206.6956 | -205.3996 | -205.3979 | -204.1002 | 41.52 | 41.535 | 41.535 | 41.55 | 86.4043 | 86.514 | 86.5133 | 86.6998
| 41.55 | [7 empty] | -6.63 | -0.011659 | -0.011659 | -0.011659 | -0.011691 | -2448.3899 | -204.0998 | 1 | 1 | -2448.3899 | 5994613.0638 | 5994613.0638 | 124.8082 | 89.7352 | -2448.3899 | -2451.4514 | -2451.4319 | -2454.4738 | -204.0998 | -202.7993 | -202.7977 | -201.4956 | 41.55 | 41.565 | 41.565 | 41.58 | 86.6998 | 86.8082 | 86.8075 | 86.9929
| 41.58 | [7 empty] | -6.648 | -0.011691 | -0.011691 | -0.011691 | -0.011722 | -2454.4738 | -201.4952 | 1 | 1 | -2454.4738 | 6024441.8298 | 6024441.8298 | 124.8644 | 89.6761 | -2454.4738 | -2457.4963 | -2457.4767 | -2460.4795 | -201.4952 | -200.1903 | -200.1887 | -198.8822 | 41.58 | 41.595 | 41.595 | 41.61 | 86.993 | 87.1001 | 87.0994 | 87.2837
| 41.61 | [7 empty] | -6.666 | -0.011722 | -0.011722 | -0.011722 | -0.011754 | -2460.4795 | -198.8818 | 1 | 1 | -2460.4795 | 6053959.4542 | 6053959.4542 | 124.9201 | 89.6178 | -2460.4795 | -2463.4627 | -2463.4431 | -2466.4066 | -198.8818 | -197.5726 | -197.571 | -196.2602 | 41.61 | 41.625 | 41.625 | 41.64 | 87.2837 | 87.3895 | 87.3888 | 87.572
| 41.64 | [7 empty] | -6.684 | -0.011754 | -0.011754 | -0.011754 | -0.011786 | -2466.4067 | -196.2598 | 1 | 1 | -2466.4067 | 6083161.8262 | 6083161.8262 | 124.9751 | 89.5603 | -2466.4067 | -2469.3506 | -2469.3309 | -2472.255 | -196.2598 | -194.9462 | -194.9446 | -193.6295 | 41.64 | 41.655 | 41.655 | 41.67 | 87.572 | 87.6765 | 87.6758 | 87.8579
| 41.67 | [7 empty] | -6.702 | -0.011786 | -0.011786 | -0.011786 | -0.011817 | -2472.255 | -193.6291 | 1 | 1 | -2472.255 | 6112044.8701 | 6112044.8701 | 125.0296 | 89.5035 | -2472.255 | -2475.1595 | -2475.1397 | -2478.0243 | -193.6291 | -192.3112 | -192.3097 | -190.9903 | 41.67 | 41.685 | 41.685 | 41.7 | 87.8579 | 87.9611 | 87.9604 | 88.1414
| 41.7 | [7 empty] | -6.72 | -0.011817 | -0.011817 | -0.011817 | -0.011849 | -2478.0243 | -190.9899 | 1 | 1 | -2478.0243 | 6140604.5462 | 6140604.5462 | 125.0834 | 89.4475 | -2478.0243 | -2480.8892 | -2480.8693 | -2483.7143 | -190.9899 | -189.6678 | -189.6662 | -188.3426 | 41.7 | 41.715 | 41.715 | 41.73 | 88.1414 | 88.2433 | 88.2426 | 88.4224
| 41.73 | [7 empty] | -6.738 | -0.011849 | -0.011849 | -0.011849 | -0.011881 | -2483.7143 | -188.3422 | 1 | 1 | -2483.7143 | 6168836.8511 | 6168836.8511 | 125.1366 | 89.3922 | -2483.7143 | -2486.5395 | -2486.5196 | -2489.3248 | -188.3422 | -187.0159 | -187.0144 | -185.6865 | 41.73 | 41.745 | 41.745 | 41.76 | 88.4224 | 88.523 | 88.5223 | 88.7009
| 41.76 | [7 empty] | -6.756 | -0.011881 | -0.011881 | -0.011881 | -0.011912 | -2489.3248 | -185.6861 | 1 | 1 | -2489.3248 | 6196737.8185 | 6196737.8185 | 125.1892 | 89.3378 | -2489.3248 | -2492.1101 | -2492.0901 | -2494.8554 | -185.6861 | -184.3556 | -184.3541 | -183.0222 | 41.76 | 41.775 | 41.775 | 41.79 | 88.7009 | 88.8002 | 88.7995 | 88.977
| 41.79 | [7 empty] | -6.774 | -0.011912 | -0.011912 | -0.011912 | -0.011944 | -2494.8554 | -183.0218 | 1 | 1 | -2494.8554 | 6224303.5198 | 6224303.5198 | 125.2412 | 89.2841 | -2494.8554 | -2497.6007 | -2497.5807 | -2500.306 | -183.0218 | -181.6871 | -181.6856 | -180.3495 | 41.79 | 41.805 | 41.805 | 41.82 | 88.977 | 89.0749 | 89.0742 | 89.2505
| 41.82 | [7 empty] | -6.792 | -0.011944 | -0.011944 | -0.011944 | -0.011976 | -2500.306 | -180.3491 | 1 | 1 | -2500.306 | 6251530.0647 | 6251530.0647 | 125.2925 | 89.2311 | -2500.306 | -2503.0112 | -2502.9911 | -2505.6763 | -180.3491 | -179.0104 | -179.0089 | -177.6687 | 41.82 | 41.835 | 41.835 | 41.85 | 89.2505 | 89.3471 | 89.3464 | 89.5215
| 41.85 | [7 empty] | -6.81 | -0.011976 | -0.011976 | -0.011976 | -0.012007 | -2505.6763 | -177.6683 | 1 | 1 | -2505.6763 | 6278413.6015 | 6278413.6015 | 125.3432 | 89.179 | -2505.6763 | -2508.3413 | -2508.3212 | -2510.966 | -177.6683 | -176.3255 | -176.3241 | -174.9798 | 41.85 | 41.865 | 41.865 | 41.88 | 89.5215 | 89.6167 | 89.616 | 89.79
| 41.88 | [7 empty] | -6.828 | -0.012007 | -0.012007 | -0.012007 | -0.012039 | -2510.966 | -174.9794 | 1 | 1 | -2510.966 | 6304950.3183 | 6304950.3183 | 125.3932 | 89.1276 | -2510.966 | -2513.5907 | -2513.5705 | -2516.1749 | -174.9794 | -173.6326 | -173.6312 | -172.2829 | 41.88 | 41.895 | 41.895 | 41.91 | 89.79 | 89.8839 | 89.8831 | 90.0559
| 41.91 | [7 empty] | -6.846 | -0.012039 | -0.012039 | -0.012039 | -0.012071 | -2516.175 | -172.2825 | 1 | 1 | -2516.175 | 6331136.4429 | 6331136.4429 | 125.4426 | 89.0771 | -2516.175 | -2518.7592 | -2518.7389 | -2521.3029 | -172.2825 | -170.9317 | -170.9303 | -169.5781 | 41.91 | 41.925 | 41.925 | 41.94 | 90.0559 | 90.1484 | 90.1477 | 90.3192
| 41.94 | [7 empty] | -6.864 | -0.012071 | -0.012071 | -0.012071 | -0.012102 | -2521.3029 | -169.5777 | 1 | 1 | -2521.3029 | 6356968.244 | 6356968.244 | 125.4913 | 89.0273 | -2521.3029 | -2523.8466 | -2523.8262 | -2526.3495 | -169.5777 | -168.2229 | -168.2216 | -166.8654 | 41.94 | 41.955 | 41.955 | 41.97 | 90.3192 | 90.4104 | 90.4096 | 90.58
| 41.97 | [7 empty] | -6.882 | -0.012102 | -0.012102 | -0.012102 | -0.012134 | -2526.3495 | -166.865 | 1 | 1 | -2526.3495 | 6382442.0312 | 6382442.0312 | 125.5393 | 88.9783 | -2526.3495 | -2528.8525 | -2528.8321 | -2531.3147 | -166.865 | -165.5063 | -165.505 | -164.1449 | 41.97 | 41.985 | 41.985 | 42 | 90.58 | 90.6697 | 90.669 | 90.8381
| 42 | [7 empty] | -6.9 | -0.012134 | -0.012134 | -0.012134 | -0.012166 | -2531.3147 | -164.1445 | 1 | 1 | -2531.3147 | 6407554.1561 | 6407554.1561 | 125.5867 | 88.9301 | -2531.3147 | -2533.7769 | -2533.7564 | -2536.1981 | -164.1445 | -162.782 | -162.7806 | -161.4168 | 42 | 42.015 | 42.015 | 42.03 | 90.8381 | 90.9265 | 90.9258 | 91.0937
| 42.03 | [7 empty] | -6.918 | -0.012166 | -0.012166 | -0.012166 | -0.012197 | -2536.1981 | -161.4164 | 1 | 1 | -2536.1981 | 6432301.0125 | 6432301.0125 | 125.6333 | 88.8827 | -2536.1981 | -2538.6194 | -2538.5989 | -2540.9996 | -161.4164 | -160.0499 | -160.0486 | -158.681 | 42.03 | 42.045 | 42.045 | 42.06 | 91.0937 | 91.1806 | 91.1799 | 91.3466
| 42.06 | [7 empty] | -6.936 | -0.012197 | -0.012197 | -0.012197 | -0.012229 | -2540.9996 | -158.6805 | 1 | 1 | -2540.9996 | 6456679.0373 | 6456679.0373 | 125.6793 | 88.8361 | -2540.9996 | -2543.3798 | -2543.3593 | -2545.7189 | -158.6805 | -157.3103 | -157.3091 | -155.9376 | 42.06 | 42.075 | 42.075 | 42.09 | 91.3466 | 91.4321 | 91.4314 | 91.5968
| 42.09 | [7 empty] | -6.954 | -0.012229 | -0.012229 | -0.012229 | -0.012261 | -2545.7189 | -155.9372 | 1 | 1 | -2545.7189 | 6480684.7107 | 6480684.7107 | 125.7246 | 88.7902 | -2545.7189 | -2548.058 | -2548.0373 | -2550.3558 | -155.9372 | -154.5632 | -154.562 | -153.1868 | 42.09 | 42.105 | 42.105 | 42.12 | 91.5968 | 91.681 | 91.6802 | 91.8444
| 42.12 | [7 empty] | -6.972 | -0.012261 | -0.012261 | -0.012261 | -0.012292 | -2550.3558 | -153.1864 | 1 | 1 | -2550.3558 | 6504314.5569 | 6504314.5569 | 125.7691 | 88.7452 | -2550.3558 | -2552.6536 | -2552.6329 | -2554.91 | -153.1864 | -151.8087 | -151.8075 | -150.4286 | 42.12 | 42.135 | 42.135 | 42.15 | 91.8444 | 91.9271 | 91.9264 | 92.0892
| 42.15 | [7 empty] | -6.99 | -0.012292 | -0.012292 | -0.012292 | -0.012324 | -2554.91 | -150.4282 | 1 | 1 | -2554.91 | 6527565.145 | 6527565.145 | 125.8129 | 88.701 | -2554.91 | -2557.1664 | -2557.1457 | -2559.3814 | -150.4282 | -149.0468 | -149.0456 | -147.6631 | 42.15 | 42.165 | 42.165 | 42.18 | 92.0892 | 92.1706 | 92.1698 | 92.3314
| 42.18 | [7 empty] | -7.008 | -0.012324 | -0.012324 | -0.012324 | -0.012355 | -2559.3814 | -147.6627 | 1 | 1 | -2559.3814 | 6550433.0888 | 6550433.0888 | 125.8561 | 88.6576 | -2559.3814 | -2561.5963 | -2561.5756 | -2563.7697 | -147.6627 | -146.2777 | -146.2765 | -144.8903 | 42.18 | 42.195 | 42.195 | 42.21 | 92.3314 | 92.4113 | 92.4106 | 92.5709
| 42.21 | [7 empty] | -7.026 | -0.012355 | -0.012355 | -0.012355 | -0.012387 | -2563.7697 | -144.8899 | 1 | 1 | -2563.7697 | 6572915.0482 | 6572915.0482 | 125.8984 | 88.615 | -2563.7697 | -2565.943 | -2565.9222 | -2568.0747 | -144.8899 | -143.5014 | -143.5002 | -142.1105 | 42.21 | 42.225 | 42.225 | 42.24 | 92.5709 | 92.6494 | 92.6486 | 92.8076
| 42.24 | [7 empty] | -7.044 | -0.012387 | -0.012387 | -0.012387 | -0.012419 | -2568.0747 | -142.1101 | 1 | 1 | -2568.0747 | 6595007.7291 | 6595007.7291 | 125.9401 | 88.5732 | -2568.0747 | -2570.2064 | -2570.1855 | -2572.2962 | -142.1101 | -140.7179 | -140.7168 | -139.3235 | 42.24 | 42.255 | 42.255 | 42.27 | 92.8076 | 92.8847 | 92.8839 | 93.0416
| 42.27 | [7 empty] | -7.062 | -0.012419 | -0.012419 | -0.012419 | -0.01245 | -2572.2962 | -139.3231 | 1 | 1 | -2572.2962 | 6616707.8842 | 6616707.8842 | 125.981 | 88.5322 | -2572.2962 | -2574.3861 | -2574.3651 | -2576.434 | -139.3231 | -137.9275 | -137.9264 | -136.5296 | 42.27 | 42.285 | 42.285 | 42.3 | 93.0416 | 93.1172 | 93.1164 | 93.2728
| 42.3 | [7 empty] | -7.08 | -0.01245 | -0.01245 | -0.01245 | -0.012482 | -2576.434 | -136.5292 | 1 | 1 | -2576.434 | 6638012.3137 | 6638012.3137 | 126.0212 | 88.492 | -2576.434 | -2578.482 | -2578.461 | -2580.4879 | -136.5292 | -135.1301 | -135.129 | -133.7288 | 42.3 | 42.315 | 42.315 | 42.33 | 93.2728 | 93.347 | 93.3462 | 93.5013
| 42.33 | [7 empty] | -7.098 | -0.012482 | -0.012482 | -0.012482 | -0.012514 | -2580.4879 | -133.7284 | 1 | 1 | -2580.4879 | 6658917.8653 | 6658917.8653 | 126.0606 | 88.4527 | -2580.4879 | -2582.4938 | -2582.4728 | -2584.4577 | -133.7284 | -132.3259 | -132.3248 | -130.9212 | 42.33 | 42.345 | 42.345 | 42.36 | 93.5013 | 93.5739 | 93.5732 | 93.7269
| 42.36 | [7 empty] | -7.116 | -0.012514 | -0.012514 | -0.012514 | -0.012545 | -2584.4577 | -130.9208 | 1 | 1 | -2584.4577 | 6679421.4355 | 6679421.4355 | 126.0992 | 88.4141 | -2584.4577 | -2586.4215 | -2586.4004 | -2588.3431 | -130.9208 | -129.5149 | -129.5138 | -128.1069 | 42.36 | 42.375 | 42.375 | 42.39 | 93.7269 | 93.7981 | 93.7974 | 93.9498
| 42.39 | [7 empty] | -7.134 | -0.012545 | -0.012545 | -0.012545 | -0.012577 | -2588.3431 | -128.1065 | 1 | 1 | -2588.3431 | 6699519.9692 | 6699519.9692 | 126.1371 | 88.3764 | -2588.3431 | -2590.2647 | -2590.2436 | -2592.144 | -128.1065 | -126.6972 | -126.6962 | -125.2859 | 42.39 | 42.405 | 42.405 | 42.42 | 93.9498 | 94.0195 | 94.0187 | 94.1698
| 42.42 | [7 empty] | -7.152 | -0.012577 | -0.012577 | -0.012577 | -0.012609 | -2592.144 | -125.2855 | 1 | 1 | -2592.144 | 6719210.4611 | 6719210.4611 | 126.1742 | 88.3395 | -2592.144 | -2594.0233 | -2594.0021 | -2595.8601 | -125.2855 | -123.8729 | -123.8719 | -122.4584 | 42.42 | 42.435 | 42.435 | 42.45 | 94.1698 | 94.238 | 94.2373 | 94.3869
| 42.45 | [7 empty] | -7.17 | -0.012609 | -0.012609 | -0.012609 | -0.01264 | -2595.8602 | -122.458 | 1 | 1 | -2595.8602 | 6738489.9556 | 6738489.9556 | 126.2106 | 88.3034 | -2595.8602 | -2597.697 | -2597.6758 | -2599.4914 | -122.458 | -121.0421 | -121.0411 | -119.6244 | 42.45 | 42.465 | 42.465 | 42.48 | 94.3869 | 94.4537 | 94.453 | 94.6013
| 42.48 | [7 empty] | -7.188 | -0.01264 | -0.01264 | -0.01264 | -0.012672 | -2599.4914 | -119.6239 | 1 | 1 | -2599.4914 | 6757355.5474 | 6757355.5474 | 126.2462 | 88.2682 | -2599.4914 | -2601.2858 | -2601.2645 | -2603.0375 | -119.6239 | -118.2049 | -118.2039 | -116.784 | 42.48 | 42.495 | 42.495 | 42.51 | 94.6013 | 94.6666 | 94.6658 | 94.8127
| 42.51 | [7 empty] | -7.206 | -0.012672 | -0.012672 | -0.012672 | -0.012704 | -2603.0375 | -116.7836 | 1 | 1 | -2603.0375 | 6775804.3824 | 6775804.3824 | 126.2809 | 88.2337 | -2603.0375 | -2604.7893 | -2604.768 | -2606.4983 | -116.7836 | -115.3614 | -115.3604 | -113.9373 | 42.51 | 42.525 | 42.525 | 42.54 | 94.8127 | 94.8765 | 94.8757 | 95.0213
| 42.54 | [7 empty] | -7.224 | -0.012704 | -0.012704 | -0.012704 | -0.012735 | -2606.4984 | -113.9369 | 1 | 1 | -2606.4984 | 6793833.6577 | 6793833.6577 | 126.3149 | 88.2001 | -2606.4984 | -2608.2074 | -2608.186 | -2609.8737 | -113.9369 | -112.5115 | -112.5106 | -111.0844 | 42.54 | 42.555 | 42.555 | 42.57 | 95.0213 | 95.0836 | 95.0828 | 95.2269
| 42.57 | [7 empty] | -7.242 | -0.012735 | -0.012735 | -0.012735 | -0.012767 | -2609.8737 | -111.084 | 1 | 1 | -2609.8737 | 6811440.6224 | 6811440.6224 | 126.3481 | 88.1674 | -2609.8737 | -2611.5399 | -2611.5185 | -2613.1633 | -111.084 | -109.6556 | -109.6546 | -108.2253 | 42.57 | 42.585 | 42.585 | 42.6 | 95.2269 | 95.2877 | 95.2869 | 95.4297
| 42.6 | [7 empty] | -7.26 | -0.012767 | -0.012767 | -0.012767 | -0.012799 | -2613.1633 | -108.2249 | 1 | 1 | -2613.1633 | 6828622.5777 | 6828622.5777 | 126.3805 | 88.1354 | -2613.1633 | -2614.7867 | -2614.7652 | -2616.3671 | -108.2249 | -106.7935 | -106.7926 | -105.3603 | 42.6 | 42.615 | 42.615 | 42.63 | 95.4297 | 95.489 | 95.4882 | 95.6295
| 42.63 | [7 empty] | -7.278 | -0.012799 | -0.012799 | -0.012799 | -0.01283 | -2616.3671 | -105.3599 | 1 | 1 | -2616.3671 | 6845376.8779 | 6845376.8779 | 126.4121 | 88.1043 | -2616.3671 | -2617.9475 | -2617.926 | -2619.4849 | -105.3599 | -103.9254 | -103.9245 | -102.4893 | 42.63 | 42.645 | 42.645 | 42.66 | 95.6295 | 95.6873 | 95.6865 | 95.8264
| 42.66 | [7 empty] | -7.296 | -0.01283 | -0.01283 | -0.01283 | -0.012862 | -2619.4849 | -102.4888 | 1 | 1 | -2619.4849 | 6861700.9305 | 6861700.9305 | 126.4429 | 88.074 | -2619.4849 | -2621.0222 | -2621.0006 | -2622.5164 | -102.4888 | -101.0514 | -101.0506 | -99.6124 | 42.66 | 42.675 | 42.675 | 42.69 | 95.8264 | 95.8826 | 95.8818 | 96.0203
| 42.69 | [7 empty] | -7.314 | -0.012862 | -0.012862 | -0.012862 | -0.012894 | -2622.5164 | -99.612 | 1 | 1 | -2622.5164 | 6877592.1968 | 6877592.1968 | 126.4728 | 88.0446 | -2622.5164 | -2624.0106 | -2623.989 | -2625.4615 | -99.612 | -98.1717 | -98.1708 | -96.7297 | 42.69 | 42.705 | 42.705 | 42.72 | 96.0203 | 96.075 | 96.0742 | 96.2112
| 42.72 | [7 empty] | -7.332 | -0.012894 | -0.012894 | -0.012894 | -0.012925 | -2625.4615 | -96.7293 | 1 | 1 | -2625.4615 | 6893048.1924 | 6893048.1924 | 126.502 | 88.016 | -2625.4615 | -2626.9125 | -2626.8908 | -2628.3201 | -96.7293 | -95.2861 | -95.2853 | -93.8414 | 42.72 | 42.735 | 42.735 | 42.75 | 96.2112 | 96.2644 | 96.2636 | 96.3992
| 42.75 | [7 empty] | -7.35 | -0.012925 | -0.012925 | -0.012925 | -0.012957 | -2628.3201 | -93.841 | 1 | 1 | -2628.3201 | 6908066.4874 | 6908066.4874 | 126.5303 | 87.9883 | -2628.3201 | -2629.7277 | -2629.706 | -2631.0919 | -93.841 | -92.395 | -92.3942 | -90.9475 | 42.75 | 42.765 | 42.765 | 42.78 | 96.3992 | 96.4508 | 96.45 | 96.5841
| 42.78 | [7 empty] | -7.368 | -0.012957 | -0.012957 | -0.012957 | -0.012989 | -2631.0919 | -90.9471 | 1 | 1 | -2631.0919 | 6922644.7072 | 6922644.7072 | 126.5578 | 87.9613 | -2631.0919 | -2632.4561 | -2632.4344 | -2633.7768 | -90.9471 | -89.4983 | -89.4975 | -88.0481 | 42.78 | 42.795 | 42.795 | 42.81 | 96.5841 | 96.6342 | 96.6334 | 96.766
| 42.81 | [7 empty] | -7.386 | -0.012989 | -0.012989 | -0.012989 | -0.01302 | -2633.7769 | -88.0476 | 1 | 1 | -2633.7769 | 6936780.5326 | 6936780.5326 | 126.5844 | 87.9353 | -2633.7769 | -2635.0976 | -2635.0758 | -2636.3747 | -88.0476 | -86.5961 | -86.5954 | -85.1432 | 42.81 | 42.825 | 42.825 | 42.84 | 96.766 | 96.8146 | 96.8138 | 96.9449
| 42.84 | [7 empty] | -7.404 | -0.01302 | -0.01302 | -0.01302 | -0.013052 | -2636.3747 | -85.1428 | 1 | 1 | -2636.3747 | 6950471.7004 | 6950471.7004 | 126.6102 | 87.9101 | -2636.3747 | -2637.6519 | -2637.6301 | -2638.8854 | -85.1428 | -83.6886 | -83.6879 | -82.2331 | 42.84 | 42.855 | 42.855 | 42.87 | 96.9449 | 96.9919 | 96.9911 | 97.1208
| 42.87 | [7 empty] | -7.422 | -0.013052 | -0.013052 | -0.013052 | -0.013084 | -2638.8854 | -82.2326 | 1 | 1 | -2638.8854 | 6963716.0041 | 6963716.0041 | 126.6352 | 87.8857 | -2638.8854 | -2640.1189 | -2640.097 | -2641.3086 | -82.2326 | -80.7758 | -80.7751 | -79.3177 | 42.87 | 42.885 | 42.885 | 42.9 | 97.1208 | 97.1662 | 97.1654 | 97.2936
| 42.9 | [7 empty] | -7.44 | -0.013084 | -0.013084 | -0.013084 | -0.013115 | -2641.3086 | -79.3172 | 1 | 1 | -2641.3086 | 6976511.2936 | 6976511.2936 | 126.6593 | 87.8622 | -2641.3086 | -2642.4984 | -2642.4765 | -2643.6443 | -79.3172 | -77.8578 | -77.8572 | -76.3972 | 42.9 | 42.915 | 42.915 | 42.93 | 97.2936 | 97.3374 | 97.3366 | 97.4633
| 42.93 | [7 empty] | -7.458 | -0.013115 | -0.013115 | -0.013115 | -0.013147 | -2643.6444 | -76.3967 | 1 | 1 | -2643.6444 | 6988855.4764 | 6988855.4764 | 126.6826 | 87.8395 | -2643.6444 | -2644.7903 | -2644.7684 | -2645.8924 | -76.3967 | -74.9348 | -74.9341 | -73.4716 | 42.93 | 42.945 | 42.945 | 42.96 | 97.4633 | 97.5055 | 97.5047 | 97.6299
| 42.96 | [7 empty] | -7.476 | -0.013147 | -0.013147 | -0.013147 | -0.013178 | -2645.8924 | -73.4712 | 1 | 1 | -2645.8924 | 7000746.5174 | 7000746.5174 | 126.705 | 87.8177 | -2645.8924 | -2646.9945 | -2646.9725 | -2648.0526 | -73.4712 | -72.0067 | -72.0061 | -70.5411 | 42.96 | 42.975 | 42.975 | 42.99 | 97.6299 | 97.6706 | 97.6698 | 97.7935
| 42.99 | [7 empty] | -7.494 | -0.013178 | -0.013178 | -0.013178 | -0.01321 | -2648.0526 | -70.5406 | 1 | 1 | -2648.0526 | 7012182.4398 | 7012182.4398 | 126.7266 | 87.7967 | -2648.0526 | -2649.1107 | -2649.0887 | -2650.1248 | -70.5406 | -69.0737 | -69.0731 | -67.6057 | 42.99 | 43.005 | 43.005 | 43.02 | 97.7935 | 97.8325 | 97.8317 | 97.9539
| 43.02 | [7 empty] | -7.512 | -0.01321 | -0.01321 | -0.01321 | -0.013242 | -2650.1248 | -67.6053 | 1 | 1 | -2650.1248 | 7023161.3251 | 7023161.3251 | 126.7473 | 87.7766 | -2650.1248 | -2651.1389 | -2651.1168 | -2652.1088 | -67.6053 | -66.1359 | -66.1354 | -64.6655 | 43.02 | 43.035 | 43.035 | 43.05 | 97.9539 | 97.9913 | 97.9905 | 98.1112
| 43.05 | [7 empty] | -7.53 | -0.013242 | -0.013242 | -0.013242 | -0.013273 | -2652.1088 | -64.6651 | 1 | 1 | -2652.1088 | 7033681.3136 | 7033681.3136 | 126.7671 | 87.7573 | -2652.1088 | -2653.0788 | -2653.0567 | -2654.0046 | -64.6651 | -63.1934 | -63.1929 | -61.7207 | 43.05 | 43.065 | 43.065 | 43.08 | 98.1112 | 98.147 | 98.1462 | 98.2653
| 43.08 | [7 empty] | -7.548 | -0.013273 | -0.013273 | -0.013273 | -0.013305 | -2654.0046 | -61.7203 | 1 | 1 | -2654.0046 | 7043740.6049 | 7043740.6049 | 126.7861 | 87.7389 | -2654.0046 | -2654.9304 | -2654.9083 | -2655.812 | -61.7203 | -60.2463 | -60.2458 | -58.7713 | 43.08 | 43.095 | 43.095 | 43.11 | 98.2653 | 98.2996 | 98.2988 | 98.4163
| 43.11 | [7 empty] | -7.566 | -0.013305 | -0.013305 | -0.013305 | -0.013337 | -2655.812 | -58.7709 | 1 | 1 | -2655.812 | 7053337.4581 | 7053337.4581 | 126.8042 | 87.7213 | -2655.812 | -2656.6936 | -2656.6714 | -2657.5308 | -58.7709 | -57.2947 | -57.2942 | -55.8175 | 43.11 | 43.125 | 43.125 | 43.14 | 98.4163 | 98.4489 | 98.4481 | 98.5641
| 43.14 | [7 empty] | -7.584 | -0.013337 | -0.013337 | -0.013337 | -0.013368 | -2657.5308 | -55.817 | 1 | 1 | -2657.5308 | 7062470.1923 | 7062470.1923 | 126.8214 | 87.7047 | -2657.5308 | -2658.3681 | -2658.3459 | -2659.161 | -55.817 | -54.3386 | -54.3381 | -52.8592 | 43.14 | 43.155 | 43.155 | 43.17 | 98.5641 | 98.5951 | 98.5943 | 98.7087
| 43.17 | [7 empty] | -7.602 | -0.013368 | -0.013368 | -0.013368 | -0.0134 | -2659.161 | -52.8588 | 1 | 1 | -2659.161 | 7071137.1868 | 7071137.1868 | 126.8377 | 87.6888 | -2659.161 | -2659.9539 | -2659.9317 | -2660.7023 | -52.8588 | -51.3781 | -51.3777 | -49.8967 | 43.17 | 43.185 | 43.185 | 43.2 | 98.7087 | 98.7382 | 98.7373 | 98.8502
| 43.2 | [7 empty] | -7.62 | -0.0134 | -0.0134 | -0.0134 | -0.013432 | -2660.7023 | -49.8962 | 1 | 1 | -2660.7023 | 7079336.8817 | 7079336.8817 | 126.8532 | 87.6739 | -2660.7023 | -2661.4508 | -2661.4285 | -2662.1547 | -49.8962 | -48.4135 | -48.4131 | -46.9299 | 43.2 | 43.215 | 43.215 | 43.23 | 98.8502 | 98.878 | 98.8771 | 98.9884
| 43.23 | [7 empty] | -7.638 | -0.013432 | -0.013432 | -0.013432 | -0.013463 | -2662.1547 | -46.9295 | 1 | 1 | -2662.1547 | 7087067.778 | 7087067.778 | 126.8678 | 87.6598 | -2662.1547 | -2662.8587 | -2662.8364 | -2663.5181 | -46.9295 | -45.4447 | -45.4443 | -43.9591 | 43.23 | 43.245 | 43.245 | 43.26 | 98.9884 | 99.0146 | 99.0137 | 99.1234
| 43.26 | [7 empty] | -7.656 | -0.013463 | -0.013463 | -0.013463 | -0.013495 | -2663.5181 | -43.9586 | 1 | 1 | -2663.5181 | 7094328.438 | 7094328.438 | 126.8815 | 87.6465 | -2663.5181 | -2664.1774 | -2664.1551 | -2664.7922 | -43.9586 | -42.4718 | -42.4714 | -40.9842 | 43.26 | 43.275 | 43.275 | 43.29 | 99.1234 | 99.1479 | 99.1471 | 99.2552
| 43.29 | [7 empty] | -7.674 | -0.013495 | -0.013495 | -0.013495 | -0.013527 | -2664.7922 | -40.9838 | 1 | 1 | -2664.7922 | 7101117.4856 | 7101117.4856 | 126.8943 | 87.6342 | -2664.7922 | -2665.407 | -2665.3846 | -2665.977 | -40.9838 | -39.495 | -39.4946 | -38.0055 | 43.29 | 43.305 | 43.305 | 43.32 | 99.2552 | 99.2781 | 99.2772 | 99.3837
| 43.32 | [7 empty] | -7.692 | -0.013527 | -0.013527 | -0.013527 | -0.013558 | -2665.977 | -38.0051 | 1 | 1 | -2665.977 | 7107433.6068 | 7107433.6068 | 126.9062 | 87.6226 | -2665.977 | -2666.5471 | -2666.5248 | -2667.0725 | -38.0051 | -36.5143 | -36.514 | -35.0229 | 43.32 | 43.335 | 43.335 | 43.35 | 99.3837 | 99.4049 | 99.4041 | 99.5089
| 43.35 | [7 empty] | -7.71 | -0.013558 | -0.013558 | -0.013558 | -0.01359 | -2667.0725 | -35.0225 | 1 | 1 | -2667.0725 | 7113275.5498 | 7113275.5498 | 126.9172 | 87.612 | -2667.0725 | -2667.5978 | -2667.5754 | -2668.0784 | -35.0225 | -33.5299 | -33.5296 | -32.0367 | 43.35 | 43.365 | 43.365 | 43.38 | 99.5089 | 99.5285 | 99.5277 | 99.6309
| 43.38 | [7 empty] | -7.728 | -0.01359 | -0.01359 | -0.01359 | -0.013622 | -2668.0784 | -32.0362 | 1 | 1 | -2668.0784 | 7118642.1255 | 7118642.1255 | 126.9273 | 87.6022 | -2668.0784 | -2668.5589 | -2668.5365 | -2668.9946 | -32.0362 | -30.5418 | -30.5415 | -29.0468 | 43.38 | 43.395 | 43.395 | 43.41 | 99.6309 | 99.6489 | 99.648 | 99.7496
| 43.41 | [7 empty] | -7.746 | -0.013622 | -0.013622 | -0.013622 | -0.013653 | -2668.9946 | -29.0464 | 1 | 1 | -2668.9946 | 7123532.2073 | 7123532.2073 | 126.9365 | 87.5934 | -2668.9946 | -2669.4303 | -2669.4079 | -2669.8211 | -29.0464 | -27.5501 | -27.5499 | -26.0534 | 43.41 | 43.425 | 43.425 | 43.44 | 99.7496 | 99.7659 | 99.7651 | 99.865
| 43.44 | [7 empty] | -7.764 | -0.013653 | -0.013653 | -0.013653 | -0.013685 | -2669.8211 | -26.053 | 1 | 1 | -2669.8211 | 7127944.7323 | 7127944.7323 | 126.9448 | 87.5853 | -2669.8211 | -2670.2119 | -2670.1894 | -2670.5577 | -26.053 | -24.555 | -24.5548 | -23.0566 | 43.44 | 43.455 | 43.455 | 43.47 | 99.865 | 99.8796 | 99.8788 | 99.9771
| 43.47 | [7 empty] | -7.782 | -0.013685 | -0.013685 | -0.013685 | -0.013717 | -2670.5578 | -23.0562 | 1 | 1 | -2670.5578 | 7131878.7006 | 7131878.7006 | 126.9522 | 87.5782 | -2670.5578 | -2670.9036 | -2670.8811 | -2671.2044 | -23.0562 | -21.5565 | -21.5563 | -20.0565 | 43.47 | 43.485 | 43.485 | 43.5 | 99.9771 | 99.9901 | 99.9892 | 100.0859
| 43.5 | [7 empty] | -7.8 | -0.013717 | -0.013717 | -0.013717 | -0.013748 | -2671.2044 | -20.0561 | 1 | 1 | -2671.2044 | 7135333.1761 | 7135333.1761 | 126.9588 | 87.5719 | -2671.2044 | -2671.5053 | -2671.4828 | -2671.7611 | -20.0561 | -18.5548 | -18.5546 | -17.0532 | 43.5 | 43.515 | 43.515 | 43.53 | 100.0859 | 100.0971 | 100.0963 | 100.1913
| 43.53 | [7 empty] | -7.818 | -0.013748 | -0.013748 | -0.013748 | -0.01378 | -2671.7611 | -17.0528 | 1 | 1 | -2671.7611 | 7138307.287 | 7138307.287 | 126.9644 | 87.5665 | -2671.7611 | -2672.0169 | -2671.9943 | -2672.2276 | -17.0528 | -15.5499 | -15.5497 | -14.0468 | 43.53 | 43.545 | 43.545 | 43.56 | 100.1913 | 100.2009 | 100.2 | 100.2934
| 43.56 | [7 empty] | -7.836 | -0.01378 | -0.01378 | -0.01378 | -0.013812 | -2672.2276 | -14.0463 | 1 | 1 | -2672.2276 | 7140800.2252 | 7140800.2252 | 126.9691 | 87.562 | -2672.2276 | -2672.4383 | -2672.4157 | -2672.6038 | -14.0463 | -12.5419 | -12.5418 | -11.0373 | 43.56 | 43.575 | 43.575 | 43.59 | 100.2934 | 100.3013 | 100.3004 | 100.3921
| 43.59 | [7 empty] | -7.854 | -0.013812 | -0.013812 | -0.013812 | -0.013843 | -2672.6038 | -11.0369 | 1 | 1 | -2672.6038 | 7142811.2475 | 7142811.2475 | 126.9729 | 87.5583 | -2672.6038 | -2672.7694 | -2672.7468 | -2672.8898 | -11.0369 | -9.531 | -9.5309 | -8.025 | 43.59 | 43.605 | 43.605 | 43.62 | 100.3921 | 100.3983 | 100.3975 | 100.4874
| 43.62 | [7 empty] | -7.872 | -0.013843 | -0.013843 | -0.013843 | -0.013875 | -2672.8898 | -8.0245 | 1 | 1 | -2672.8898 | 7144339.6752 | 7144339.6752 | 126.9757 | 87.5555 | -2672.8898 | -2673.0101 | -2672.9875 | -2673.0853 | -8.0245 | -6.5172 | -6.5171 | -5.0098 | 43.62 | 43.635 | 43.635 | 43.65 | 100.4874 | 100.492 | 100.4911 | 100.5794
| 43.65 | [7 empty] | -7.89 | -0.013875 | -0.013875 | -0.013875 | -0.013907 | -2673.0853 | -5.0094 | 1 | 1 | -2673.0853 | 7145384.8946 | 7145384.8946 | 126.9777 | 87.5536 | -2673.0853 | -2673.1604 | -2673.1378 | -2673.1903 | -5.0094 | -3.5007 | -3.5006 | -1.9919 | 43.65 | 43.665 | 43.665 | 43.68 | 100.5794 | 100.5822 | 100.5814 | 100.668
| 43.68 | [7 empty] | -7.908 | -0.013907 | -0.013907 | -0.013907 | -0.013938 | -2673.1903 | -1.9915 | 1 | 1 | -2673.1903 | 7145946.3571 | 7145946.3571 | 126.9788 | 87.5526 | -2673.1903 | -2673.2202 | -2673.1975 | -2673.2047 | -1.9915 | -0.48147 | -0.48145 | 1.0286 | 43.68 | 43.695 | 43.695 | 43.71 | 100.668 | 100.6691 | 100.6682 | 100.7531
| 43.71 | [7 empty] | -7.926 | -0.013938 | -0.013938 | -0.013938 | -0.01397 | -2673.2047 | 1.029 | 1 | 1 | -2673.2047 | 7146023.5795 | 7146023.5795 | 126.9789 | 87.5525 | -2673.2047 | -2673.1893 | -2673.1666 | -2673.1285 | 1.029 | 2.5403 | 2.5403 | 4.0515 | 43.71 | 43.725 | 43.725 | 43.74 | 100.7531 | 100.7526 | 100.7517 | 100.8349
| 43.74 | [7 empty] | -7.944 | -0.01397 | -0.01397 | -0.01397 | -0.014001 | -2673.1285 | 4.052 | 1 | 1 | -2673.1285 | 7145616.1443 | 7145616.1443 | 126.9781 | 87.5532 | -2673.1285 | -2673.0678 | -2673.0451 | -2672.9616 | 4.052 | 5.5645 | 5.5645 | 7.0769 | 43.74 | 43.755 | 43.755 | 43.77 | 100.8349 | 100.8326 | 100.8317 | 100.9132
| 43.77 | [7 empty] | -7.962 | -0.014001 | -0.014001 | -0.014001 | -0.014033 | -2672.9616 | 7.0774 | 1 | 1 | -2672.9616 | 7144723.6997 | 7144723.6997 | 126.9765 | 87.5548 | -2672.9616 | -2672.8554 | -2672.8327 | -2672.7039 | 7.0774 | 8.5911 | 8.591 | 10.1046 | 43.77 | 43.785 | 43.785 | 43.8 | 100.9132 | 100.9092 | 100.9083 | 100.9881
| 43.8 | [7 empty] | -7.98 | -0.014033 | -0.014033 | -0.014033 | -0.014065 | -2672.7039 | 10.105 | 1 | 1 | -2672.7039 | 7143345.9596 | 7143345.9596 | 126.9739 | 87.5573 | -2672.7039 | -2672.5523 | -2672.5296 | -2672.3553 | 10.105 | 11.6199 | 11.6198 | 13.1345 | 43.8 | 43.815 | 43.815 | 43.83 | 100.9881 | 100.9823 | 100.9815 | 101.0595
| 43.83 | [7 empty] | -7.998 | -0.014065 | -0.014065 | -0.014065 | -0.014096 | -2672.3553 | 13.1349 | 1 | 1 | -2672.3553 | 7141482.7045 | 7141482.7045 | 126.9704 | 87.5607 | -2672.3553 | -2672.1582 | -2672.1355 | -2671.9158 | 13.1349 | 14.6508 | 14.6507 | 16.1664 | 43.83 | 43.845 | 43.845 | 43.86 | 101.0595 | 101.052 | 101.0512 | 101.1274
| 43.86 | [7 empty] | -8.016 | -0.014096 | -0.014096 | -0.014096 | -0.014128 | -2671.9158 | 16.1669 | 1 | 1 | -2671.9158 | 7139133.7807 | 7139133.7807 | 126.9659 | 87.565 | -2671.9158 | -2671.6732 | -2671.6505 | -2671.3852 | 16.1669 | 17.6838 | 17.6837 | 19.2004 | 43.86 | 43.875 | 43.875 | 43.89 | 101.1274 | 101.1183 | 101.1174 | 101.1919
| 43.89 | [7 empty] | -8.034 | -0.014128 | -0.014128 | -0.014128 | -0.01416 | -2671.3852 | 19.2008 | 1 | 1 | -2671.3852 | 7136299.1015 | 7136299.1015 | 126.9606 | 87.5701 | -2671.3852 | -2671.0972 | -2671.0745 | -2670.7637 | 19.2008 | 20.7187 | 20.7185 | 22.2362 | 43.89 | 43.905 | 43.905 | 43.92 | 101.1919 | 101.181 | 101.1801 | 101.2529
| 43.92 | [7 empty] | -8.052 | -0.01416 | -0.01416 | -0.01416 | -0.014191 | -2670.7637 | 22.2367 | 1 | 1 | -2670.7637 | 7132978.6462 | 7132978.6462 | 126.9543 | 87.5762 | -2670.7637 | -2670.4301 | -2670.4074 | -2670.051 | 22.2367 | 23.7555 | 23.7553 | 25.2739 | 43.92 | 43.935 | 43.935 | 43.95 | 101.2529 | 101.2403 | 101.2394 | 101.3104
| 43.95 | [7 empty] | -8.07 | -0.014191 | -0.014191 | -0.014191 | -0.014223 | -2670.051 | 25.2743 | 1 | 1 | -2670.051 | 7129172.4615 | 7129172.4615 | 126.9471 | 87.5831 | -2670.051 | -2669.6719 | -2669.6491 | -2669.2472 | 25.2743 | 26.7939 | 26.7937 | 28.3131 | 43.95 | 43.965 | 43.965 | 43.98 | 101.3104 | 101.296 | 101.2952 | 101.3644
| 43.98 | [7 empty] | -8.088 | -0.014223 | -0.014223 | -0.014223 | -0.014255 | -2669.2472 | 28.3136 | 1 | 1 | -2669.2472 | 7124880.6604 | 7124880.6604 | 126.9391 | 87.5909 | -2669.2472 | -2668.8225 | -2668.7997 | -2668.3522 | 28.3136 | 29.834 | 29.8338 | 31.354 | 43.98 | 43.995 | 43.995 | 44.01 | 101.3644 | 101.3483 | 101.3474 | 101.4149
| 44.01 | [7 empty] | -8.106 | -0.014255 | -0.014255 | -0.014255 | -0.014286 | -2668.3522 | 31.3544 | 1 | 1 | -2668.3522 | 7120103.4232 | 7120103.4232 | 126.93 | 87.5996 | -2668.3522 | -2667.8819 | -2667.8591 | -2667.3659 | 31.3544 | 32.8756 | 32.8754 | 34.3963 | 44.01 | 44.025 | 44.025 | 44.04 | 101.4149 | 101.397 | 101.3961 | 101.4618
| 44.04 | [7 empty] | -8.124 | -0.014286 | -0.014286 | -0.014286 | -0.014318 | -2667.3659 | 34.3967 | 1 | 1 | -2667.3659 | 7114840.9974 | 7114840.9974 | 126.9201 | 87.6092 | -2667.3659 | -2666.85 | -2666.8271 | -2666.2884 | 34.3967 | 35.9187 | 35.9184 | 37.44 | 44.04 | 44.055 | 44.055 | 44.07 | 101.4618 | 101.4422 | 101.4413 | 101.5052
| 44.07 | [7 empty] | -8.142 | -0.014318 | -0.014318 | -0.014318 | -0.01435 | -2666.2884 | 37.4404 | 1 | 1 | -2666.2884 | 7109093.6976 | 7109093.6976 | 126.9093 | 87.6196 | -2666.2884 | -2665.7268 | -2665.7039 | -2665.1195 | 37.4404 | 38.963 | 38.9627 | 40.4849 | 44.07 | 44.085 | 44.085 | 44.1 | 101.5052 | 101.4838 | 101.483 | 101.5451
| 44.1 | [7 empty] | -8.16 | -0.01435 | -0.01435 | -0.01435 | -0.014381 | -2665.1195 | 40.4853 | 1 | 1 | -2665.1195 | 7102861.9056 | 7102861.9056 | 126.8975 | 87.631 | -2665.1195 | -2664.5122 | -2664.4894 | -2663.8592 | 40.4853 | 42.0085 | 42.0082 | 43.531 | 44.1 | 44.115 | 44.115 | 44.13 | 101.5451 | 101.522 | 101.5211 | 101.5814
| 44.13 | [7 empty] | -8.178 | -0.014381 | -0.014381 | -0.014381 | -0.014413 | -2663.8592 | 43.5314 | 1 | 1 | -2663.8592 | 7096146.0707 | 7096146.0707 | 126.8849 | 87.6432 | -2663.8592 | -2663.2063 | -2663.1834 | -2662.5076 | 43.5314 | 45.0551 | 45.0547 | 46.5781 | 44.13 | 44.145 | 44.145 | 44.16 | 101.5814 | 101.5565 | 101.5556 | 101.6141
| 44.16 | [7 empty] | -8.196 | -0.014413 | -0.014413 | -0.014413 | -0.014445 | -2662.5076 | 46.5785 | 1 | 1 | -2662.5076 | 7088946.7099 | 7088946.7099 | 126.8713 | 87.6563 | -2662.5076 | -2661.8089 | -2661.7861 | -2661.0645 | 46.5785 | 48.1027 | 48.1023 | 49.6261 | 44.16 | 44.175 | 44.175 | 44.19 | 101.6141 | 101.5875 | 101.5866 | 101.6433
| 44.19 | [7 empty] | -8.214 | -0.014445 | -0.014445 | -0.014445 | -0.014476 | -2661.0645 | 49.6265 | 1 | 1 | -2661.0645 | 7081264.4075 | 7081264.4075 | 126.8568 | 87.6703 | -2661.0645 | -2660.3201 | -2660.2973 | -2659.53 | 49.6265 | 51.1512 | 51.1507 | 52.6749 | 44.19 | 44.205 | 44.205 | 44.22 | 101.6433 | 101.6149 | 101.614 | 101.6689
| 44.22 | [7 empty] | -8.232 | -0.014476 | -0.014476 | -0.014476 | -0.014508 | -2659.53 | 52.6754 | 1 | 1 | -2659.53 | 7073099.8154 | 7073099.8154 | 126.8414 | 87.6852 | -2659.53 | -2658.7399 | -2658.717 | -2657.904 | 52.6754 | 54.2004 | 54.1999 | 55.7245 | 44.22 | 44.235 | 44.235 | 44.25 | 101.6689 | 101.6387 | 101.6378 | 101.6908
| 44.25 | [7 empty] | -8.25 | -0.014508 | -0.014508 | -0.014508 | -0.01454 | -2657.904 | 55.7249 | 1 | 1 | -2657.904 | 7064453.6532 | 7064453.6532 | 126.8251 | 87.701 | -2657.904 | -2657.0681 | -2657.0452 | -2656.1865 | 55.7249 | 57.2503 | 57.2498 | 58.7747 | 44.25 | 44.265 | 44.265 | 44.28 | 101.6908 | 101.6589 | 101.658 | 101.7092
| 44.28 | [7 empty] | -8.268 | -0.01454 | -0.01454 | -0.01454 | -0.014571 | -2656.1865 | 58.7751 | 1 | 1 | -2656.1865 | 7055326.7082 | 7055326.7082 | 126.8079 | 87.7177 | -2656.1865 | -2655.3049 | -2655.282 | -2654.3775 | 58.7751 | 60.3007 | 60.3002 | 61.8253 | 44.28 | 44.295 | 44.295 | 44.31 | 101.7092 | 101.6754 | 101.6746 | 101.724
| 44.31 | [7 empty] | -8.286 | -0.014571 | -0.014571 | -0.014571 | -0.014603 | -2654.3775 | 61.8258 | 1 | 1 | -2654.3775 | 7045719.8356 | 7045719.8356 | 126.7898 | 87.7353 | -2654.3775 | -2653.4501 | -2653.4272 | -2652.477 | 61.8258 | 63.3516 | 63.3511 | 64.8764 | 44.31 | 44.325 | 44.325 | 44.34 | 101.7239 | 101.6884 | 101.6875 | 101.7351
| 44.34 | [7 empty] | -8.304 | -0.014603 | -0.014603 | -0.014603 | -0.014635 | -2652.4769 | 64.8768 | 1 | 1 | -2652.4769 | 7035633.958 | 7035633.958 | 126.7708 | 87.7537 | -2652.4769 | -2651.5038 | -2651.4809 | -2650.4849 | 64.8768 | 66.4028 | 66.4023 | 67.9277 | 44.34 | 44.355 | 44.355 | 44.37 | 101.7351 | 101.6978 | 101.6969 | 101.7426
| 44.37 | [7 empty] | -8.322 | -0.014635 | -0.014635 | -0.014635 | -0.014666 | -2650.4849 | 67.9282 | 1 | 1 | -2650.4849 | 7025070.066 | 7025070.066 | 126.7509 | 87.7731 | -2650.4849 | -2649.466 | -2649.4431 | -2648.4013 | 67.9282 | 69.4543 | 69.4537 | 70.9792 | 44.37 | 44.385 | 44.385 | 44.4 | 101.7426 | 101.7035 | 101.7026 | 101.7464
| 44.4 | [7 empty] | -8.34 | -0.014666 | -0.014666 | -0.014666 | -0.014698 | -2648.4013 | 70.9797 | 1 | 1 | -2648.4013 | 7014029.2178 | 7014029.2178 | 126.7301 | 87.7933 | -2648.4013 | -2647.3366 | -2647.3137 | -2646.2261 | 70.9797 | 72.5059 | 72.5052 | 74.0308 | 44.4 | 44.415 | 44.415 | 44.43 | 101.7464 | 101.7055 | 101.7046 | 101.7466
| 44.43 | [7 empty] | -8.358 | -0.014698 | -0.014698 | -0.014698 | -0.01473 | -2646.2261 | 74.0312 | 1 | 1 | -2646.2261 | 7002512.5394 | 7002512.5394 | 126.7084 | 87.8144 | -2646.2261 | -2645.1156 | -2645.0927 | -2643.9594 | 74.0312 | 75.5574 | 75.5568 | 77.0823 | 44.43 | 44.445 | 44.445 | 44.46 | 101.7466 | 101.7039 | 101.703 | 101.7432
| 44.46 | [7 empty] | -8.376 | -0.01473 | -0.01473 | -0.01473 | -0.014761 | -2643.9594 | 77.0827 | 1 | 1 | -2643.9594 | 6990521.2247 | 6990521.2247 | 126.6857 | 87.8364 | -2643.9594 | -2642.8031 | -2642.7803 | -2641.6011 | 77.0827 | 78.6089 | 78.6082 | 80.1337 | 44.46 | 44.475 | 44.475 | 44.49 | 101.7432 | 101.6987 | 101.6978 | 101.736
| 44.49 | [7 empty] | -8.394 | -0.014761 | -0.014761 | -0.014761 | -0.014793 | -2641.6011 | 80.1341 | 1 | 1 | -2641.6011 | 6978056.5349 | 6978056.5349 | 126.6622 | 87.8593 | -2641.6011 | -2640.3991 | -2640.3762 | -2639.1513 | 80.1341 | 81.6601 | 81.6594 | 83.1848 | 44.49 | 44.505 | 44.505 | 44.52 | 101.736 | 101.6897 | 101.6888 | 101.7252
| 44.52 | [7 empty] | -8.412 | -0.014793 | -0.014793 | -0.014793 | -0.014824 | -2639.1513 | 83.1852 | 1 | 1 | -2639.1513 | 6965119.7991 | 6965119.7991 | 126.6379 | 87.8831 | -2639.1513 | -2637.9036 | -2637.8807 | -2636.61 | 83.1852 | 84.7111 | 84.7103 | 86.2355 | 44.52 | 44.535 | 44.535 | 44.55 | 101.7252 | 101.6771 | 101.6762 | 101.7107
| 44.55 | [7 empty] | -8.43 | -0.014824 | -0.014824 | -0.014824 | -0.014856 | -2636.61 | 86.2359 | 1 | 1 | -2636.61 | 6951712.4141 | 6951712.4141 | 126.6126 | 87.9078 | -2636.61 | -2635.3165 | -2635.2936 | -2633.9772 | 86.2359 | 87.7616 | 87.7608 | 89.2857 | 44.55 | 44.565 | 44.565 | 44.58 | 101.7107 | 101.6608 | 101.6599 | 101.6925
| 44.58 | [7 empty] | -8.448 | -0.014856 | -0.014856 | -0.014856 | -0.014888 | -2633.9772 | 89.2861 | 1 | 1 | -2633.9772 | 6937835.844 | 6937835.844 | 126.5864 | 87.9333 | -2633.9772 | -2632.6379 | -2632.615 | -2631.2529 | 89.2861 | 90.8115 | 90.8107 | 92.3353 | 44.58 | 44.595 | 44.595 | 44.61 | 101.6925 | 101.6408 | 101.6399 | 101.6706
| 44.61 | [7 empty] | -8.466 | -0.014888 | -0.014888 | -0.014888 | -0.014919 | -2631.2529 | 92.3358 | 1 | 1 | -2631.2529 | 6923491.6204 | 6923491.6204 | 126.5594 | 87.9598 | -2631.2529 | -2629.8678 | -2629.8449 | -2628.4371 | 92.3358 | 93.8608 | 93.86 | 95.3842 | 44.61 | 44.625 | 44.625 | 44.64 | 101.6706 | 101.6171 | 101.6162 | 101.645
| 44.64 | [7 empty] | -8.484 | -0.014919 | -0.014919 | -0.014919 | -0.014951 | -2628.4371 | 95.3847 | 1 | 1 | -2628.4371 | 6908681.3426 | 6908681.3426 | 126.5315 | 87.9871 | -2628.4371 | -2627.0063 | -2626.9834 | -2625.5298 | 95.3847 | 96.9093 | 96.9085 | 98.4323 | 44.64 | 44.655 | 44.655 | 44.67 | 101.645 | 101.5897 | 101.5888 | 101.6157
| 44.67 | [7 empty] | -8.502 | -0.014951 | -0.014951 | -0.014951 | -0.014983 | -2625.5298 | 98.4328 | 1 | 1 | -2625.5298 | 6893406.6767 | 6893406.6767 | 126.5027 | 88.0154 | -2625.5298 | -2624.0533 | -2624.0304 | -2622.5311 | 98.4328 | 99.957 | 99.9561 | 101.4795 | 44.67 | 44.685 | 44.685 | 44.7 | 101.6157 | 101.5586 | 101.5577 | 101.5827
| 44.7 | [7 empty] | -8.52 | -0.014983 | -0.014983 | -0.014983 | -0.015014 | -2622.5311 | 101.4799 | 1 | 1 | -2622.5311 | 6877669.3564 | 6877669.3564 | 126.473 | 88.0445 | -2622.5311 | -2621.0089 | -2620.986 | -2619.441 | 101.4799 | 103.0036 | 103.0028 | 104.5256 | 44.7 | 44.715 | 44.715 | 44.73 | 101.5827 | 101.5237 | 101.5228 | 101.5459
| 44.73 | [7 empty] | -8.538 | -0.015014 | -0.015014 | -0.015014 | -0.015046 | -2619.441 | 104.526 | 1 | 1 | -2619.441 | 6861471.1825 | 6861471.1825 | 126.4425 | 88.0745 | -2619.441 | -2617.8731 | -2617.8503 | -2616.2596 | 104.526 | 106.0492 | 106.0483 | 107.5705 | 44.73 | 44.745 | 44.745 | 44.76 | 101.5459 | 101.4851 | 101.4842 | 101.5054
| 44.76 | [7 empty] | -8.556 | -0.015046 | -0.015046 | -0.015046 | -0.015078 | -2616.2595 | 107.571 | 1 | 1 | -2616.2595 | 6844814.0224 | 6844814.0224 | 126.411 | 88.1054 | -2616.2595 | -2614.646 | -2614.6231 | -2612.9868 | 107.571 | 109.0935 | 109.0926 | 110.6142 | 44.76 | 44.775 | 44.775 | 44.79 | 101.5054 | 101.4428 | 101.4419 | 101.4611
| 44.79 | [7 empty] | -8.574 | -0.015078 | -0.015078 | -0.015078 | -0.015109 | -2612.9868 | 110.6146 | 1 | 1 | -2612.9868 | 6827699.8107 | 6827699.8107 | 126.3788 | 88.1371 | -2612.9868 | -2611.3275 | -2611.3047 | -2609.6227 | 110.6146 | 112.1366 | 112.1356 | 113.6565 | 44.79 | 44.805 | 44.805 | 44.82 | 101.4611 | 101.3967 | 101.3958 | 101.4131
| 44.82 | [7 empty] | -8.592 | -0.015109 | -0.015109 | -0.015109 | -0.015141 | -2609.6227 | 113.6569 | 1 | 1 | -2609.6227 | 6810130.5485 | 6810130.5485 | 126.3457 | 88.1698 | -2609.6227 | -2607.9178 | -2607.895 | -2606.1674 | 113.6569 | 115.1781 | 115.1771 | 116.6973 | 44.82 | 44.835 | 44.835 | 44.85 | 101.4131 | 101.3468 | 101.3459 | 101.3613
| 44.85 | [7 empty] | -8.61 | -0.015141 | -0.015141 | -0.015141 | -0.015173 | -2606.1674 | 116.6977 | 1 | 1 | -2606.1674 | 6792108.3038 | 6792108.3038 | 126.3117 | 88.2033 | -2606.1674 | -2604.4169 | -2604.3941 | -2602.6208 | 116.6977 | 118.2182 | 118.2171 | 119.7365 | 44.85 | 44.865 | 44.865 | 44.88 | 101.3613 | 101.2932 | 101.2923 | 101.3057
| 44.88 | [7 empty] | -8.628 | -0.015173 | -0.015173 | -0.015173 | -0.015204 | -2602.6208 | 119.7369 | 1 | 1 | -2602.6208 | 6773635.2104 | 6773635.2104 | 126.2769 | 88.2378 | -2602.6208 | -2600.8248 | -2600.802 | -2598.9832 | 119.7369 | 121.2565 | 121.2555 | 122.774 | 44.88 | 44.895 | 44.895 | 44.91 | 101.3057 | 101.2358 | 101.2349 | 101.2464
| 44.91 | [7 empty] | -8.646 | -0.015204 | -0.015204 | -0.015204 | -0.015236 | -2598.9832 | 122.7744 | 1 | 1 | -2598.9832 | 6754713.469 | 6754713.469 | 126.2412 | 88.2731 | -2598.9832 | -2597.1415 | -2597.1188 | -2595.2544 | 122.7744 | 124.2931 | 124.292 | 125.8096 | 44.91 | 44.925 | 44.925 | 44.94 | 101.2464 | 101.1747 | 101.1738 | 101.1833
| 44.94 | [7 empty] | -8.664 | -0.015236 | -0.015236 | -0.015236 | -0.015268 | -2595.2544 | 125.81 | 1 | 1 | -2595.2544 | 6735345.3457 | 6735345.3457 | 126.2047 | 88.3093 | -2595.2544 | -2593.3672 | -2593.3445 | -2591.4346 | 125.81 | 127.3278 | 127.3267 | 128.8433 | 44.94 | 44.955 | 44.955 | 44.97 | 101.1833 | 101.1097 | 101.1088 | 101.1164
| 44.97 | [7 empty] | -8.682 | -0.015268 | -0.015268 | -0.015268 | -0.015299 | -2591.4346 | 128.8437 | 1 | 1 | -2591.4346 | 6715533.173 | 6715533.173 | 126.1673 | 88.3464 | -2591.4346 | -2589.5019 | -2589.4792 | -2587.5238 | 128.8437 | 130.3605 | 130.3593 | 131.8749 | 44.97 | 44.985 | 44.985 | 45 | 101.1164 | 101.041 | 101.0401 | 101.0457
| 45 | [7 empty] | -8.7 | -0.015299 | -0.015299 | -0.015299 | -0.015331 | -2587.5238 | 131.8753 | 1 | 1 | -2587.5238 | 6695279.3488 | 6695279.3488 | 126.1291 | 88.3844 | -2587.5238 | -2585.5457 | -2585.5229 | -2583.5221 | 131.8753 | 133.391 | 133.3899 | 134.9044 | 45 | 45.015 | 45.015 | 45.03 | 101.0457 | 100.9685 | 100.9676 | 100.9712
| 45.03 | [7 empty] | -8.718 | -0.015331 | -0.015331 | -0.015331 | -0.015363 | -2583.5221 | 134.9048 | 1 | 1 | -2583.5221 | 6674586.3364 | 6674586.3364 | 126.0901 | 88.4232 | -2583.5221 | -2581.4985 | -2581.4758 | -2579.4295 | 134.9048 | 136.4194 | 136.4182 | 137.9315 | 45.03 | 45.045 | 45.045 | 45.06 | 100.9712 | 100.8921 | 100.8912 | 100.8929
| 45.06 | [7 empty] | -8.736 | -0.015363 | -0.015363 | -0.015363 | -0.015394 | -2579.4295 | 137.9319 | 1 | 1 | -2579.4295 | 6653456.6644 | 6653456.6644 | 126.0503 | 88.4629 | -2579.4295 | -2577.3605 | -2577.3378 | -2575.2462 | 137.9319 | 139.4453 | 139.4441 | 140.9563 | 45.06 | 45.075 | 45.075 | 45.09 | 100.8929 | 100.812 | 100.8111 | 100.8108
| 45.09 | [7 empty] | -8.754 | -0.015394 | -0.015394 | -0.015394 | -0.015426 | -2575.2462 | 140.9567 | 1 | 1 | -2575.2462 | 6631892.9265 | 6631892.9265 | 126.0096 | 88.5036 | -2575.2462 | -2573.1318 | -2573.1092 | -2570.9722 | 140.9567 | 142.4688 | 142.4676 | 143.9785 | 45.09 | 45.105 | 45.105 | 45.12 | 100.8108 | 100.728 | 100.7272 | 100.7249
| 45.12 | [7 empty] | -8.772 | -0.015426 | -0.015426 | -0.015426 | -0.015458 | -2570.9721 | 143.9789 | 1 | 1 | -2570.9721 | 6609897.7809 | 6609897.7809 | 125.9682 | 88.5451 | -2570.9721 | -2568.8125 | -2568.7898 | -2566.6075 | 143.9789 | 145.4898 | 145.4885 | 146.9981 | 45.12 | 45.135 | 45.135 | 45.15 | 100.7249 | 100.6403 | 100.6394 | 100.6351
| 45.15 | [7 empty] | -8.79 | -0.015458 | -0.015458 | -0.015458 | -0.015489 | -2566.6075 | 146.9985 | 1 | 1 | -2566.6075 | 6587473.9505 | 6587473.9505 | 125.9259 | 88.5874 | -2566.6075 | -2564.4025 | -2564.3799 | -2562.1523 | 146.9985 | 148.508 | 148.5067 | 150.0149 | 45.15 | 45.165 | 45.165 | 45.18 | 100.6351 | 100.5487 | 100.5478 | 100.5415
| 45.18 | [7 empty] | -8.808 | -0.015489 | -0.015489 | -0.015489 | -0.015521 | -2562.1523 | 150.0154 | 1 | 1 | -2562.1523 | 6564624.2225 | 6564624.2225 | 125.8828 | 88.6307 | -2562.1523 | -2559.902 | -2559.8794 | -2557.6066 | 150.0154 | 151.5235 | 151.5222 | 153.0289 | 45.18 | 45.195 | 45.195 | 45.21 | 100.5415 | 100.4532 | 100.4523 | 100.4441
| 45.21 | [7 empty] | -8.826 | -0.015521 | -0.015521 | -0.015521 | -0.015553 | -2557.6066 | 153.0293 | 1 | 1 | -2557.6066 | 6541351.4478 | 6541351.4478 | 125.8389 | 88.6748 | -2557.6066 | -2555.3111 | -2555.2885 | -2552.9705 | 153.0293 | 154.536 | 154.5347 | 156.0399 | 45.21 | 45.225 | 45.225 | 45.24 | 100.4441 | 100.354 | 100.3531 | 100.3429
| 45.24 | [7 empty] | -8.844 | -0.015553 | -0.015553 | -0.015553 | -0.015584 | -2552.9705 | 156.0404 | 1 | 1 | -2552.9705 | 6517658.5412 | 6517658.5412 | 125.7943 | 88.7198 | -2552.9705 | -2550.6299 | -2550.6074 | -2548.2442 | 156.0404 | 157.5455 | 157.5441 | 159.0479 | 45.24 | 45.255 | 45.255 | 45.27 | 100.3429 | 100.2509 | 100.25 | 100.2378
| 45.27 | [7 empty] | -8.862 | -0.015584 | -0.015584 | -0.015584 | -0.015616 | -2548.2442 | 159.0483 | 1 | 1 | -2548.2442 | 6493548.4809 | 6493548.4809 | 125.7488 | 88.7657 | -2548.2442 | -2545.8585 | -2545.8359 | -2543.4277 | 159.0483 | 160.5518 | 160.5504 | 162.0526 | 45.27 | 45.285 | 45.285 | 45.3 | 100.2378 | 100.1439 | 100.143 | 100.1288
| 45.3 | [7 empty] | -8.88 | -0.015616 | -0.015616 | -0.015616 | -0.015647 | -2543.4277 | 162.053 | 1 | 1 | -2543.4277 | 6469024.308 | 6469024.308 | 125.7026 | 88.8125 | -2543.4277 | -2540.9969 | -2540.9743 | -2538.5211 | 162.053 | 163.5549 | 163.5535 | 165.0539 | 45.3 | 45.315 | 45.315 | 45.33 | 100.1288 | 100.0331 | 100.0322 | 100.016
| 45.33 | [7 empty] | -8.898 | -0.015647 | -0.015647 | -0.015647 | -0.015679 | -2538.5211 | 165.0543 | 1 | 1 | -2538.5211 | 6444089.1267 | 6444089.1267 | 125.6556 | 88.8601 | -2538.5211 | -2536.0452 | -2536.0227 | -2533.5245 | 165.0543 | 166.5546 | 166.5531 | 168.0519 | 45.33 | 45.345 | 45.345 | 45.36 | 100.016 | 99.9184 | 99.9176 | 99.8993
| 45.36 | [7 empty] | -8.916 | -0.015679 | -0.015679 | -0.015679 | -0.015711 | -2533.5244 | 168.0523 | 1 | 1 | -2533.5244 | 6418746.1033 | 6418746.1033 | 125.6078 | 88.9086 | -2533.5244 | -2531.0037 | -2530.9812 | -2528.438 | 168.0523 | 169.5508 | 169.5493 | 171.0462 | 45.36 | 45.375 | 45.375 | 45.39 | 99.8993 | 99.7999 | 99.799 | 99.7788
| 45.39 | [7 empty] | -8.934 | -0.015711 | -0.015711 | -0.015711 | -0.015742 | -2528.4379 | 171.0467 | 1 | 1 | -2528.4379 | 6392998.4665 | 6392998.4665 | 125.5592 | 88.958 | -2528.4379 | -2525.8723 | -2525.8498 | -2523.2617 | 171.0467 | 172.5433 | 172.5418 | 174.037 | 45.39 | 45.405 | 45.405 | 45.42 | 99.7788 | 99.6775 | 99.6767 | 99.6544
| 45.42 | [7 empty] | -8.952 | -0.015742 | -0.015742 | -0.015742 | -0.015774 | -2523.2617 | 174.0374 | 1 | 1 | -2523.2617 | 6366849.5067 | 6366849.5067 | 125.5099 | 89.0083 | -2523.2617 | -2520.6511 | -2520.6287 | -2517.9958 | 174.0374 | 175.5322 | 175.5306 | 177.0239 | 45.42 | 45.435 | 45.435 | 45.45 | 99.6544 | 99.5513 | 99.5504 | 99.5261
| 45.45 | [7 empty] | -8.97 | -0.015774 | -0.015774 | -0.015774 | -0.015806 | -2517.9957 | 177.0243 | 1 | 1 | -2517.9957 | 6340302.5758 | 6340302.5758 | 125.4599 | 89.0594 | -2517.9957 | -2515.3404 | -2515.318 | -2512.6403 | 177.0243 | 178.5172 | 178.5156 | 180.0069 | 45.45 | 45.465 | 45.465 | 45.48 | 99.5261 | 99.4212 | 99.4203 | 99.394
| 45.48 | [7 empty] | -8.988 | -0.015806 | -0.015806 | -0.015806 | -0.015837 | -2512.6403 | 180.0073 | 1 | 1 | -2512.6403 | 6313361.0865 | 6313361.0865 | 125.4091 | 89.1114 | -2512.6403 | -2509.9402 | -2509.9178 | -2507.1954 | 180.0073 | 181.4982 | 181.4966 | 182.9859 | 45.48 | 45.495 | 45.495 | 45.51 | 99.394 | 99.2872 | 99.2863 | 99.258
| 45.51 | [7 empty] | -9.006 | -0.015837 | -0.015837 | -0.015837 | -0.015869 | -2507.1953 | 182.9863 | 1 | 1 | -2507.1953 | 6286028.5125 | 6286028.5125 | 125.3576 | 89.1643 | -2507.1953 | -2504.4506 | -2504.4282 | -2501.6611 | 182.9863 | 184.4752 | 184.4735 | 185.9607 | 45.51 | 45.525 | 45.525 | 45.54 | 99.258 | 99.1493 | 99.1484 | 99.118
| 45.54 | [7 empty] | -9.024 | -0.015869 | -0.015869 | -0.015869 | -0.015901 | -2501.6611 | 185.9612 | 1 | 1 | -2501.6611 | 6258308.3877 | 6258308.3877 | 125.3053 | 89.218 | -2501.6611 | -2498.8717 | -2498.8494 | -2496.0377 | 185.9612 | 187.4479 | 187.4463 | 188.9314 | 45.54 | 45.555 | 45.555 | 45.57 | 99.118 | 99.0075 | 99.0066 | 98.9742
| 45.57 | [7 empty] | -9.042 | -0.015901 | -0.015901 | -0.015901 | -0.015932 | -2496.0377 | 188.9318 | 1 | 1 | -2496.0377 | 6230204.306 | 6230204.306 | 125.2523 | 89.2726 | -2496.0377 | -2493.2037 | -2493.1815 | -2490.3253 | 188.9318 | 190.4164 | 190.4147 | 191.8976 | 45.57 | 45.585 | 45.585 | 45.6 | 98.9742 | 98.8619 | 98.861 | 98.8266
| 45.6 | [7 empty] | -9.06 | -0.015932 | -0.015932 | -0.015932 | -0.015964 | -2490.3253 | 191.898 | 1 | 1 | -2490.3253 | 6201719.9206 | 6201719.9206 | 125.1986 | 89.3281 | -2490.3253 | -2487.4468 | -2487.4246 | -2484.5239 | 191.898 | 193.3804 | 193.3787 | 194.8593 | 45.6 | 45.615 | 45.615 | 45.63 | 98.8266 | 98.7123 | 98.7115 | 98.675
| 45.63 | [7 empty] | -9.078 | -0.015964 | -0.015964 | -0.015964 | -0.015996 | -2484.5239 | 194.8597 | 1 | 1 | -2484.5239 | 6172858.9442 | 6172858.9442 | 125.1442 | 89.3844 | -2484.5239 | -2481.601 | -2481.5788 | -2478.6337 | 194.8597 | 196.3399 | 196.3381 | 197.8165 | 45.63 | 45.645 | 45.645 | 45.66 | 98.675 | 98.5589 | 98.558 | 98.5195
| 45.66 | [7 empty] | -9.096 | -0.015996 | -0.015996 | -0.015996 | -0.016027 | -2478.6337 | 197.8169 | 1 | 1 | -2478.6337 | 6143625.1477 | 6143625.1477 | 125.0891 | 89.4416 | -2478.6337 | -2475.6665 | -2475.6443 | -2472.6549 | 197.8169 | 199.2947 | 199.2929 | 200.7689 | 45.66 | 45.675 | 45.675 | 45.69 | 98.5195 | 98.4016 | 98.4007 | 98.3601
| 45.69 | [7 empty] | -9.114 | -0.016027 | -0.016027 | -0.016027 | -0.016059 | -2472.6549 | 200.7693 | 1 | 1 | -2472.6549 | 6114022.3607 | 6114022.3607 | 125.0333 | 89.4996 | -2472.6549 | -2469.6434 | -2469.6213 | -2466.5876 | 200.7693 | 202.2447 | 202.2429 | 203.7165 | 45.69 | 45.705 | 45.705 | 45.72 | 98.3601 | 98.2403 | 98.2395 | 98.1969
| 45.72 | [7 empty] | -9.132 | -0.016059 | -0.016059 | -0.016059 | -0.016091 | -2466.5876 | 203.7169 | 1 | 1 | -2466.5876 | 6084054.4703 | 6084054.4703 | 124.9768 | 89.5585 | -2466.5876 | -2463.5319 | -2463.5098 | -2460.432 | 203.7169 | 205.1898 | 205.188 | 206.6591 | 45.72 | 45.735 | 45.735 | 45.75 | 98.1969 | 98.0752 | 98.0743 | 98.0297
| 45.75 | [7 empty] | -9.15 | -0.016091 | -0.016091 | -0.016091 | -0.016122 | -2460.432 | 206.6595 | 1 | 1 | -2460.432 | 6053725.4211 | 6053725.4211 | 124.9196 | 89.6183 | -2460.432 | -2457.3321 | -2457.31 | -2454.1881 | 206.6595 | 208.13 | 208.1281 | 209.5967 | 45.75 | 45.765 | 45.765 | 45.78 | 98.0297 | 97.9062 | 97.9053 | 97.8586
| 45.78 | [7 empty] | -9.168 | -0.016122 | -0.016122 | -0.016122 | -0.016154 | -2454.1881 | 209.5971 | 1 | 1 | -2454.1881 | 6023039.2147 | 6023039.2147 | 124.8618 | 89.6789 | -2454.1881 | -2451.0441 | -2451.0221 | -2447.8562 | 209.5971 | 211.0649 | 211.0631 | 212.529 | 45.78 | 45.795 | 45.795 | 45.81 | 97.8586 | 97.7332 | 97.7324 | 97.6836
| 45.81 | [7 empty] | -9.186 | -0.016154 | -0.016154 | -0.016154 | -0.016186 | -2447.8562 | 212.5294 | 1 | 1 | -2447.8562 | 5991999.9089 | 5991999.9089 | 124.8032 | 89.7404 | -2447.8562 | -2444.6682 | -2444.6463 | -2441.4364 | 212.5294 | 213.9947 | 213.9928 | 215.4561 | 45.81 | 45.825 | 45.825 | 45.84 | 97.6836 | 97.5564 | 97.5555 | 97.5047
| 45.84 | [7 empty] | -9.204 | -0.016186 | -0.016186 | -0.016186 | -0.016217 | -2441.4364 | 215.4565 | 1 | 1 | -2441.4364 | 5960611.6175 | 5960611.6175 | 124.7441 | 89.8027 | -2441.4364 | -2438.2045 | -2438.1826 | -2434.9289 | 215.4565 | 216.9191 | 216.9171 | 218.3777 | 45.84 | 45.855 | 45.855 | 45.87 | 97.5047 | 97.3756 | 97.3747 | 97.3219
| 45.87 | [7 empty] | -9.222 | -0.016217 | -0.016217 | -0.016217 | -0.016249 | -2434.9289 | 218.3781 | 1 | 1 | -2434.9289 | 5928878.5099 | 5928878.5099 | 124.6842 | 89.8659 | -2434.9289 | -2431.6532 | -2431.6313 | -2428.3338 | 218.3781 | 219.838 | 219.836 | 221.2938 | 45.87 | 45.885 | 45.885 | 45.9 | 97.3219 | 97.1909 | 97.1901 | 97.1351
| 45.9 | [7 empty] | -9.24 | -0.016249 | -0.016249 | -0.016249 | -0.016281 | -2428.3338 | 221.2942 | 1 | 1 | -2428.3338 | 5896804.8104 | 5896804.8104 | 124.6238 | 89.9299 | -2428.3338 | -2425.0143 | -2424.9925 | -2421.6513 | 221.2942 | 222.7512 | 222.7493 | 224.2043 | 45.9 | 45.915 | 45.915 | 45.93 | 97.1351 | 97.0024 | 97.0015 | 96.9445
| 45.93 | [7 empty] | -9.258 | -0.016281 | -0.016281 | -0.016281 | -0.016312 | -2421.6513 | 224.2047 | 1 | 1 | -2421.6513 | 5864394.7976 | 5864394.7976 | 124.5627 | 89.9948 | -2421.6513 | -2418.2882 | -2418.2664 | -2414.8816 | 224.2047 | 225.6588 | 225.6568 | 227.1089 | 45.93 | 45.945 | 45.945 | 45.96 | 96.9445 | 96.8099 | 96.809 | 96.7499
| 45.96 | [7 empty] | -9.276 | -0.016312 | -0.016312 | -0.016312 | -0.016344 | -2414.8815 | 227.1093 | 1 | 1 | -2414.8815 | 5831652.8043 | 5831652.8043 | 124.5009 | 90.0605 | -2414.8815 | -2411.4749 | -2411.4531 | -2408.0248 | 227.1093 | 228.5606 | 228.5585 | 230.0077 | 45.96 | 45.975 | 45.975 | 45.99 | 96.7499 | 96.6134 | 96.6126 | 96.5514
| 45.99 | [7 empty] | -9.294 | -0.016344 | -0.016344 | -0.016344 | -0.016376 | -2408.0248 | 230.0081 | 1 | 1 | -2408.0248 | 5798583.2164 | 5798583.2164 | 124.4386 | 90.1271 | -2408.0248 | -2404.5746 | -2404.5529 | -2401.0811 | 230.0081 | 231.4564 | 231.4543 | 232.9005 | 45.99 | 46.005 | 46.005 | 46.02 | 96.5514 | 96.4131 | 96.4122 | 96.349
| 46.02 | [7 empty] | -9.312 | -0.016376 | -0.016376 | -0.016376 | -0.016407 | -2401.0811 | 232.9008 | 1 | 1 | -2401.0811 | 5765190.4728 | 5765190.4728 | 124.3756 | 90.1945 | -2401.0811 | -2397.5876 | -2397.5659 | -2394.0508 | 232.9008 | 234.3461 | 234.344 | 235.7871 | 46.02 | 46.035 | 46.035 | 46.05 | 96.349 | 96.2088 | 96.208 | 96.1427
| 46.05 | [7 empty] | -9.33 | -0.016407 | -0.016407 | -0.016407 | -0.016439 | -2394.0508 | 235.7875 | 1 | 1 | -2394.0508 | 5731479.0649 | 5731479.0649 | 124.3121 | 90.2628 | -2394.0508 | -2390.514 | -2390.4923 | -2386.9339 | 235.7875 | 237.2296 | 237.2275 | 238.6675 | 46.05 | 46.065 | 46.065 | 46.08 | 96.1427 | 96.0007 | 95.9998 | 95.9324
| 46.08 | [7 empty] | -9.348 | -0.016439 | -0.016439 | -0.016439 | -0.01647 | -2386.9339 | 238.6678 | 1 | 1 | -2386.9339 | 5697453.5355 | 5697453.5355 | 124.2479 | 90.3319 | -2386.9339 | -2383.3539 | -2383.3323 | -2379.7308 | 238.6678 | 240.1068 | 240.1047 | 241.5415 | 46.08 | 46.095 | 46.095 | 46.11 | 95.9324 | 95.7886 | 95.7877 | 95.7183
| 46.11 | [7 empty] | -9.366 | -0.01647 | -0.01647 | -0.01647 | -0.016502 | -2379.7308 | 241.5419 | 1 | 1 | -2379.7308 | 5663118.4788 | 5663118.4788 | 124.1832 | 90.4018 | -2379.7308 | -2376.1076 | -2376.0861 | -2372.4415 | 241.5419 | 242.9776 | 242.9755 | 244.409 | 46.11 | 46.125 | 46.125 | 46.14 | 95.7183 | 95.5725 | 95.5717 | 95.5002
| 46.14 | [7 empty] | -9.384 | -0.016502 | -0.016502 | -0.016502 | -0.016534 | -2372.4415 | 244.4094 | 1 | 1 | -2372.4415 | 5628478.5396 | 5628478.5396 | 124.1179 | 90.4726 | -2372.4415 | -2368.7753 | -2368.7538 | -2365.0663 | 244.4094 | 245.8419 | 245.8397 | 247.27 | 46.14 | 46.155 | 46.155 | 46.17 | 95.5002 | 95.3526 | 95.3517 | 95.2782
| 46.17 | [7 empty] | -9.402 | -0.016534 | -0.016534 | -0.016534 | -0.016565 | -2365.0663 | 247.2703 | 1 | 1 | -2365.0663 | 5593538.4127 | 5593538.4127 | 124.052 | 90.5442 | -2365.0663 | -2361.3572 | -2361.3358 | -2357.6053 | 247.2703 | 248.6995 | 248.6973 | 250.1242 | 46.17 | 46.185 | 46.185 | 46.2 | 95.2782 | 95.1287 | 95.1279 | 95.0522
| 46.2 | [7 empty] | -9.42 | -0.016565 | -0.016565 | -0.016565 | -0.016597 | -2357.6053 | 250.1246 | 1 | 1 | -2357.6053 | 5558302.8423 | 5558302.8423 | 123.9856 | 90.6166 | -2357.6053 | -2353.8535 | -2353.8321 | -2350.0589 | 250.1246 | 251.5503 | 251.5481 | 252.9716 | 46.2 | 46.215 | 46.215 | 46.23 | 95.0522 | 94.901 | 94.9001 | 94.8224
| 46.23 | [7 empty] | -9.438 | -0.016597 | -0.016597 | -0.016597 | -0.016629 | -2350.0589 | 252.9719 | 1 | 1 | -2350.0589 | 5522776.6215 | 5522776.6215 | 123.9186 | 90.6899 | -2350.0589 | -2346.2643 | -2346.2429 | -2342.4271 | 252.9719 | 254.3943 | 254.392 | 255.812 | 46.23 | 46.245 | 46.245 | 46.26 | 94.8224 | 94.6692 | 94.6684 | 94.5886
| 46.26 | [7 empty] | -9.456 | -0.016629 | -0.016629 | -0.016629 | -0.01666 | -2342.4271 | 255.8124 | 1 | 1 | -2342.4271 | 5486964.5916 | 5486964.5916 | 123.8511 | 90.764 | -2342.4271 | -2338.5899 | -2338.5686 | -2334.7102 | 255.8124 | 257.2312 | 257.2289 | 258.6453 | 46.26 | 46.275 | 46.275 | 46.29 | 94.5886 | 94.4336 | 94.4328 | 94.3509
| 46.29 | [7 empty] | -9.474 | -0.01666 | -0.01666 | -0.01666 | -0.016692 | -2334.7102 | 258.6457 | 1 | 1 | -2334.7102 | 5450871.6416 | 5450871.6416 | 123.7831 | 90.8389 | -2334.7102 | -2330.8305 | -2330.8093 | -2326.9084 | 258.6457 | 260.061 | 260.0586 | 261.4715 | 46.29 | 46.305 | 46.305 | 46.32 | 94.3509 | 94.1941 | 94.1932 | 94.1092
| 46.32 | [7 empty] | -9.492 | -0.016692 | -0.016692 | -0.016692 | -0.016724 | -2326.9084 | 261.4719 | 1 | 1 | -2326.9084 | 5414502.7072 | 5414502.7072 | 123.7145 | 90.9147 | -2326.9084 | -2322.9863 | -2322.9651 | -2319.022 | 261.4719 | 262.8835 | 262.8812 | 264.2904 | 46.32 | 46.335 | 46.335 | 46.35 | 94.1092 | 93.9506 | 93.9497 | 93.8637
| 46.35 | [7 empty] | -9.51 | -0.016724 | -0.016724 | -0.016724 | -0.016755 | -2319.0219 | 264.2908 | 1 | 1 | -2319.0219 | 5377862.7707 | 5377862.7707 | 123.6454 | 90.9912 | -2319.0219 | -2315.0576 | -2315.0365 | -2311.0511 | 264.2908 | 265.6987 | 265.6963 | 267.1018 | 46.35 | 46.365 | 46.365 | 46.38 | 93.8637 | 93.7032 | 93.7024 | 93.6142
| 46.38 | [7 empty] | -9.528 | -0.016755 | -0.016755 | -0.016755 | -0.016787 | -2311.051 | 267.1022 | 1 | 1 | -2311.051 | 5340956.8599 | 5340956.8599 | 123.5758 | 91.0686 | -2311.051 | -2307.0445 | -2307.0234 | -2302.9959 | 267.1022 | 268.5064 | 268.504 | 269.9057 | 46.38 | 46.395 | 46.395 | 46.41 | 93.6142 | 93.4519 | 93.451 | 93.3608
| 46.41 | [7 empty] | -9.546 | -0.016787 | -0.016787 | -0.016787 | -0.016819 | -2302.9959 | 269.9061 | 1 | 1 | -2302.9959 | 5303790.0478 | 5303790.0478 | 123.5058 | 91.1468 | -2302.9959 | -2298.9473 | -2298.9263 | -2294.8568 | 269.9061 | 271.3065 | 271.3041 | 272.702 | 46.41 | 46.425 | 46.425 | 46.44 | 93.3608 | 93.1967 | 93.1958 | 93.1035
| 46.44 | [7 empty] | -9.564 | -0.016819 | -0.016819 | -0.016819 | -0.01685 | -2294.8567 | 272.7024 | 1 | 1 | -2294.8567 | 5266367.4517 | 5266367.4517 | 123.4352 | 91.2259 | -2294.8567 | -2290.7662 | -2290.7453 | -2286.6338 | 272.7024 | 274.0989 | 274.0964 | 275.4905 | 46.44 | 46.455 | 46.455 | 46.47 | 93.1035 | 92.9375 | 92.9367 | 92.8423
| 46.47 | [7 empty] | -9.582 | -0.01685 | -0.01685 | -0.01685 | -0.016882 | -2286.6338 | 275.4908 | 1 | 1 | -2286.6338 | 5228694.2325 | 5228694.2325 | 123.3642 | 91.3057 | -2286.6338 | -2282.5015 | -2282.4806 | -2278.3274 | 275.4908 | 276.8835 | 276.881 | 278.271 | 46.47 | 46.485 | 46.485 | 46.5 | 92.8423 | 92.6745 | 92.6736 | 92.5771
| 46.5 | [7 empty] | -9.6 | -0.016882 | -0.016882 | -0.016882 | -0.016914 | -2278.3274 | 278.2714 | 1 | 1 | -2278.3274 | 5190775.5942 | 5190775.5942 | 123.2927 | 91.3863 | -2278.3274 | -2274.1533 | -2274.1325 | -2269.9376 | 278.2714 | 279.6601 | 279.6575 | 281.0436 | 46.5 | 46.515 | 46.515 | 46.53 | 92.5771 | 92.4075 | 92.4067 | 92.3081
| 46.53 | [7 empty] | -9.618 | -0.016914 | -0.016914 | -0.016914 | -0.016945 | -2269.9376 | 281.044 | 1 | 1 | -2269.9376 | 5152616.7832 | 5152616.7832 | 123.2208 | 91.4678 | -2269.9376 | -2265.722 | -2265.7012 | -2261.4648 | 281.044 | 282.4286 | 282.426 | 283.8081 | 46.53 | 46.545 | 46.545 | 46.56 | 92.3081 | 92.1366 | 92.1358 | 92.0351
| 46.56 | [7 empty] | -9.636 | -0.016945 | -0.016945 | -0.016945 | -0.016977 | -2261.4648 | 283.8084 | 1 | 1 | -2261.4648 | 5114223.0874 | 5114223.0874 | 123.1484 | 91.5501 | -2261.4648 | -2257.2077 | -2257.187 | -2252.9092 | 283.8084 | 285.1889 | 285.1863 | 286.5643 | 46.56 | 46.575 | 46.575 | 46.59 | 92.0351 | 91.8618 | 91.861 | 91.7582
| 46.59 | [7 empty] | -9.654 | -0.016977 | -0.016977 | -0.016977 | -0.017009 | -2252.9092 | 286.5646 | 1 | 1 | -2252.9092 | 5075599.8355 | 5075599.8355 | 123.0756 | 91.6331 | -2252.9092 | -2248.6107 | -2248.5901 | -2244.271 | 286.5646 | 287.941 | 287.9384 | 289.3121 | 46.59 | 46.605 | 46.605 | 46.62 | 91.7582 | 91.5831 | 91.5823 | 91.4774
| 46.62 | [7 empty] | -9.672 | -0.017009 | -0.017009 | -0.017009 | -0.01704 | -2244.271 | 289.3124 | 1 | 1 | -2244.271 | 5036752.3968 | 5036752.3968 | 123.0023 | 91.717 | -2244.271 | -2239.9313 | -2239.9107 | -2235.5506 | 289.3124 | 290.6846 | 290.682 | 292.0514 | 46.62 | 46.635 | 46.635 | 46.65 | 91.4774 | 91.3006 | 91.2997 | 91.1928
| 46.65 | [7 empty] | -9.69 | -0.01704 | -0.01704 | -0.01704 | -0.017072 | -2235.5505 | 292.0518 | 1 | 1 | -2235.5505 | 4997686.1798 | 4997686.1798 | 122.9287 | 91.8017 | -2235.5505 | -2231.1698 | -2231.1492 | -2226.748 | 292.0518 | 293.4197 | 293.417 | 294.7822 | 46.65 | 46.665 | 46.665 | 46.68 | 91.1928 | 91.0141 | 91.0132 | 90.9042
| 46.68 | [7 empty] | -9.708 | -0.017072 | -0.017072 | -0.017072 | -0.017104 | -2226.748 | 294.7826 | 1 | 1 | -2226.748 | 4958406.6316 | 4958406.6316 | 122.8546 | 91.8871 | -2226.748 | -2222.3263 | -2222.3058 | -2217.8637 | 294.7826 | 296.1461 | 296.1434 | 297.5042 | 46.68 | 46.695 | 46.695 | 46.71 | 90.9042 | 90.7237 | 90.7228 | 90.6117
| 46.71 | [7 empty] | -9.726 | -0.017104 | -0.017104 | -0.017104 | -0.017135 | -2217.8637 | 297.5046 | 1 | 1 | -2217.8637 | 4918919.2378 | 4918919.2378 | 122.7802 | 91.9734 | -2217.8637 | -2213.4011 | -2213.3807 | -2208.8978 | 297.5046 | 298.8638 | 298.861 | 300.2175 | 46.71 | 46.725 | 46.725 | 46.74 | 90.6117 | 90.4294 | 90.4285 | 90.3153
| 46.74 | [7 empty] | -9.744 | -0.017135 | -0.017135 | -0.017135 | -0.017167 | -2208.8978 | 300.2178 | 1 | 1 | -2208.8978 | 4879229.5207 | 4879229.5207 | 122.7054 | 92.0604 | -2208.8978 | -2204.3945 | -2204.3742 | -2199.8507 | 300.2178 | 301.5725 | 301.5698 | 302.9217 | 46.74 | 46.755 | 46.755 | 46.77 | 90.3153 | 90.1312 | 90.1303 | 90.015
| 46.77 | [7 empty] | -9.762 | -0.017167 | -0.017167 | -0.017167 | -0.017198 | -2199.8507 | 302.9221 | 1 | 1 | -2199.8507 | 4839343.0396 | 4839343.0396 | 122.6302 | 92.1483 | -2199.8507 | -2195.3069 | -2195.2866 | -2190.7226 | 302.9221 | 304.2723 | 304.2695 | 305.6169 | 46.77 | 46.785 | 46.785 | 46.8 | 90.015 | 89.8291 | 89.8283 | 89.7108
| 46.8 | [7 empty] | -9.78 | -0.017198 | -0.017198 | -0.017198 | -0.01723 | -2190.7226 | 305.6173 | 1 | 1 | -2190.7226 | 4799265.3893 | 4799265.3893 | 122.5546 | 92.2369 | -2190.7226 | -2186.1383 | -2186.1181 | -2181.5138 | 305.6173 | 306.9629 | 306.9601 | 308.303 | 46.8 | 46.815 | 46.815 | 46.83 | 89.7108 | 89.5231 | 89.5223 | 89.4028
| 46.83 | [7 empty] | -9.798 | -0.01723 | -0.01723 | -0.01723 | -0.017262 | -2181.5137 | 308.3033 | 1 | 1 | -2181.5137 | 4759002.1996 | 4759002.1996 | 122.4787 | 92.3263 | -2181.5137 | -2176.8892 | -2176.8691 | -2172.2245 | 308.3033 | 309.6443 | 309.6415 | 310.9797 | 46.83 | 46.845 | 46.845 | 46.86 | 89.4028 | 89.2133 | 89.2124 | 89.0909
| 46.86 | [7 empty] | -9.816 | -0.017262 | -0.017262 | -0.017262 | -0.017293 | -2172.2245 | 310.98 | 1 | 1 | -2172.2245 | 4718559.1345 | 4718559.1345 | 122.4024 | 92.4165 | -2172.2245 | -2167.5598 | -2167.5397 | -2162.8551 | 310.98 | 312.3164 | 312.3135 | 313.647 | 46.86 | 46.875 | 46.875 | 46.89 | 89.0909 | 88.8995 | 88.8987 | 88.7751
| 46.89 | [7 empty] | -9.834 | -0.017293 | -0.017293 | -0.017293 | -0.017325 | -2162.855 | 313.6473 | 1 | 1 | -2162.855 | 4677941.8917 | 4677941.8917 | 122.3259 | 92.5075 | -2162.855 | -2158.1503 | -2158.1303 | -2153.4058 | 313.6473 | 314.979 | 314.9761 | 316.3048 | 46.89 | 46.905 | 46.905 | 46.92 | 88.775 | 88.5819 | 88.5811 | 88.4554
| 46.92 | [7 empty] | -9.852 | -0.017325 | -0.017325 | -0.017325 | -0.017357 | -2153.4057 | 316.3051 | 1 | 1 | -2153.4057 | 4637156.201 | 4637156.201 | 122.249 | 92.5992 | -2153.4057 | -2148.6611 | -2148.6412 | -2143.8769 | 316.3051 | 317.632 | 317.629 | 318.9529 | 46.92 | 46.935 | 46.935 | 46.95 | 88.4554 | 88.2605 | 88.2597 | 88.1318
| 46.95 | [7 empty] | -9.87 | -0.017357 | -0.017357 | -0.017357 | -0.017388 | -2143.8768 | 318.9533 | 1 | 1 | -2143.8768 | 4596207.8247 | 4596207.8247 | 122.1718 | 92.6917 | -2143.8768 | -2139.0925 | -2139.0727 | -2134.2687 | 318.9533 | 320.2752 | 320.2723 | 321.5913 | 46.95 | 46.965 | 46.965 | 46.98 | 88.1318 | 87.9351 | 87.9343 | 87.8044
| 46.98 | [7 empty] | -9.888 | -0.017388 | -0.017388 | -0.017388 | -0.01742 | -2134.2686 | 321.5916 | 1 | 1 | -2134.2686 | 4555102.5555 | 4555102.5555 | 122.0943 | 92.785 | -2134.2686 | -2129.4447 | -2129.425 | -2124.5815 | 321.5916 | 322.9087 | 322.9057 | 324.2198 | 46.98 | 46.995 | 46.995 | 47.01 | 87.8044 | 87.6059 | 87.6051 | 87.4731
| 47.01 | [7 empty] | -9.906 | -0.01742 | -0.01742 | -0.01742 | -0.017452 | -2124.5814 | 324.2201 | 1 | 1 | -2124.5814 | 4513846.2168 | 4513846.2168 | 122.0165 | 92.8791 | -2124.5814 | -2119.7181 | -2119.6984 | -2114.8155 | 324.2201 | 325.5322 | 325.5292 | 326.8383 | 47.01 | 47.025 | 47.025 | 47.04 | 87.4731 | 87.2729 | 87.2721 | 87.138
| 47.04 | [7 empty] | -9.924 | -0.017452 | -0.017452 | -0.017452 | -0.017483 | -2114.8155 | 326.8386 | 1 | 1 | -2114.8155 | 4472444.6611 | 4472444.6611 | 121.9384 | 92.9739 | -2114.8155 | -2109.9129 | -2109.8933 | -2104.9712 | 326.8386 | 328.1457 | 328.1427 | 329.4467 | 47.04 | 47.055 | 47.055 | 47.07 | 87.138 | 86.936 | 86.9351 | 86.799
| 47.07 | [7 empty] | -9.942 | -0.017483 | -0.017483 | -0.017483 | -0.017515 | -2104.9712 | 329.447 | 1 | 1 | -2104.9712 | 4430903.7697 | 4430903.7697 | 121.8601 | 93.0694 | -2104.9712 | -2100.0295 | -2100.01 | -2095.0488 | 329.447 | 330.749 | 330.746 | 332.0449 | 47.07 | 47.085 | 47.085 | 47.1 | 86.799 | 86.5952 | 86.5944 | 86.4561
| 47.1 | [7 empty] | -9.96 | -0.017515 | -0.017515 | -0.017515 | -0.017547 | -2095.0488 | 332.0452 | 1 | 1 | -2095.0488 | 4389229.4516 | 4389229.4516 | 121.7816 | 93.1658 | -2095.0488 | -2090.0681 | -2090.0487 | -2085.0486 | 332.0452 | 333.3421 | 333.339 | 334.6327 | 47.1 | 47.115 | 47.115 | 47.13 | 86.4561 | 86.2506 | 86.2498 | 86.1095
| 47.13 | [7 empty] | -9.978 | -0.017547 | -0.017547 | -0.017547 | -0.017578 | -2085.0486 | 334.633 | 1 | 1 | -2085.0486 | 4347427.6425 | 4347427.6425 | 121.7028 | 93.2629 | -2085.0486 | -2080.0291 | -2080.0097 | -2074.9709 | 334.633 | 335.9247 | 335.9216 | 337.2101 | 47.13 | 47.145 | 47.145 | 47.16 | 86.1095 | 85.9022 | 85.9014 | 85.7589
| 47.16 | [7 empty] | -9.996 | -0.017578 | -0.017578 | -0.017578 | -0.01761 | -2074.9709 | 337.2104 | 1 | 1 | -2074.9709 | 4305504.3045 | 4305504.3045 | 121.6237 | 93.3607 | -2074.9709 | -2069.9128 | -2069.8935 | -2064.8161 | 337.2104 | 338.4968 | 338.4937 | 339.7769 | 47.16 | 47.175 | 47.175 | 47.19 | 85.7589 | 85.5499 | 85.5491 | 85.4046
| 47.19 | [7 empty] | -10.014 | -0.01761 | -0.01761 | -0.01761 | -0.017642 | -2064.8161 | 339.7772 | 1 | 1 | -2064.8161 | 4263465.4247 | 4263465.4247 | 121.5445 | 93.4593 | -2064.8161 | -2059.7194 | -2059.7002 | -2054.5844 | 339.7772 | 341.0583 | 341.0551 | 342.333 | 47.19 | 47.205 | 47.205 | 47.22 | 85.4046 | 85.1938 | 85.193 | 85.0464
| 47.22 | [7 empty] | -10.032 | -0.017642 | -0.017642 | -0.017642 | -0.017673 | -2054.5844 | 342.3334 | 1 | 1 | -2054.5844 | 4221317.0146 | 4221317.0146 | 121.465 | 93.5587 | -2054.5844 | -2049.4494 | -2049.4303 | -2044.2762 | 342.3334 | 343.609 | 343.6059 | 344.8783 | 47.22 | 47.235 | 47.235 | 47.25 | 85.0464 | 84.8339 | 84.8331 | 84.6845
| 47.25 | [7 empty] | -10.05 | -0.017673 | -0.017673 | -0.017673 | -0.017705 | -2044.2762 | 344.8787 | 1 | 1 | -2044.2762 | 4179065.1093 | 4179065.1093 | 121.3853 | 93.6587 | -2044.2762 | -2039.103 | -2039.0839 | -2033.8918 | 344.8787 | 346.1489 | 346.1457 | 347.4128 | 47.25 | 47.265 | 47.265 | 47.28 | 84.6845 | 84.4702 | 84.4694 | 84.3187
| 47.28 | [7 empty] | -10.068 | -0.017705 | -0.017705 | -0.017705 | -0.017737 | -2033.8918 | 347.4131 | 1 | 1 | -2033.8918 | 4136715.7663 | 4136715.7663 | 121.3055 | 93.7596 | -2033.8918 | -2028.6806 | -2028.6616 | -2023.4315 | 347.4131 | 348.6779 | 348.6746 | 349.9361 | 47.28 | 47.295 | 47.295 | 47.31 | 84.3187 | 84.1026 | 84.1018 | 83.9491
| 47.31 | [7 empty] | -10.086 | -0.017737 | -0.017737 | -0.017737 | -0.017768 | -2023.4315 | 349.9365 | 1 | 1 | -2023.4315 | 4094275.0652 | 4094275.0652 | 121.2255 | 93.8611 | -2023.4315 | -2018.1825 | -2018.1636 | -2012.8957 | 349.9365 | 351.1957 | 351.1924 | 352.4484 | 47.31 | 47.325 | 47.325 | 47.34 | 83.9491 | 83.7313 | 83.7305 | 83.5757
| 47.34 | [7 empty] | -10.104 | -0.017768 | -0.017768 | -0.017768 | -0.0178 | -2012.8957 | 352.4487 | 1 | 1 | -2012.8957 | 4051749.1062 | 4051749.1062 | 121.1453 | 93.9634 | -2012.8957 | -2007.609 | -2007.5902 | -2002.2847 | 352.4487 | 353.7023 | 353.6991 | 354.9494 | 47.34 | 47.355 | 47.355 | 47.37 | 83.5757 | 83.3561 | 83.3554 | 83.1985
| 47.37 | [7 empty] | -10.122 | -0.0178 | -0.0178 | -0.0178 | -0.017832 | -2002.2847 | 354.9497 | 1 | 1 | -2002.2847 | 4009144.0095 | 4009144.0095 | 121.065 | 94.0664 | -2002.2847 | -1996.9605 | -1996.9417 | -1991.5989 | 354.9497 | 356.1977 | 356.1944 | 357.439 | 47.37 | 47.385 | 47.385 | 47.4 | 83.1985 | 82.9772 | 82.9765 | 82.8175
| 47.4 | [7 empty] | -10.14 | -0.017832 | -0.017832 | -0.017832 | -0.017863 | -1991.5988 | 357.4393 | 1 | 1 | -1991.5988 | 3966465.9145 | 3966465.9145 | 120.9845 | 94.1702 | -1991.5988 | -1986.2372 | -1986.2186 | -1980.8385 | 357.4393 | 358.6816 | 358.6782 | 359.9171 | 47.4 | 47.415 | 47.415 | 47.43 | 82.8175 | 82.5945 | 82.5938 | 82.4327
| 47.43 | [7 empty] | -10.158 | -0.017863 | -0.017863 | -0.017863 | -0.017895 | -1980.8385 | 359.9174 | 1 | 1 | -1980.8385 | 3923720.9789 | 3923720.9789 | 120.9039 | 94.2747 | -1980.8385 | -1975.4397 | -1975.4211 | -1970.0039 | 359.9174 | 361.1539 | 361.1506 | 362.3837 | 47.43 | 47.445 | 47.445 | 47.46 | 82.4327 | 82.2081 | 82.2073 | 82.0442
| 47.46 | [7 empty] | -10.176 | -0.017895 | -0.017895 | -0.017895 | -0.017927 | -1970.0039 | 362.384 | 1 | 1 | -1970.0039 | 3880915.3776 | 3880915.3776 | 120.8232 | 94.3798 | -1970.0039 | -1964.5681 | -1964.5497 | -1959.0956 | 362.384 | 363.6146 | 363.6113 | 364.8385 | 47.46 | 47.475 | 47.475 | 47.49 | 82.0442 | 81.8178 | 81.8171 | 81.6519
| 47.49 | [7 empty] | -10.194 | -0.017927 | -0.017927 | -0.017927 | -0.017958 | -1959.0955 | 364.8388 | 1 | 1 | -1959.0955 | 3838055.3017 | 3838055.3017 | 120.7424 | 94.4858 | -1959.0955 | -1953.6229 | -1953.6046 | -1948.1137 | 364.8388 | 366.0636 | 366.0602 | 367.2815 | 47.49 | 47.505 | 47.505 | 47.52 | 81.6519 | 81.4238 | 81.4231 | 81.2559
| 47.52 | [7 empty] | -10.212 | -0.017958 | -0.017958 | -0.017958 | -0.01799 | -1948.1137 | 367.2818 | 1 | 1 | -1948.1137 | 3795146.9581 | 3795146.9581 | 120.6615 | 94.5924 | -1948.1137 | -1942.6045 | -1942.5862 | -1937.0588 | 367.2818 | 368.5007 | 368.4972 | 369.7126 | 47.52 | 47.535 | 47.535 | 47.55 | 81.2559 | 81.0261 | 81.0253 | 80.8561
| 47.55 | [7 empty] | -10.23 | -0.01799 | -0.01799 | -0.01799 | -0.018021 | -1937.0587 | 369.7129 | 1 | 1 | -1937.0587 | 3752196.5682 | 3752196.5682 | 120.5806 | 94.6997 | -1937.0587 | -1931.513 | -1931.4949 | -1925.9311 | 369.7129 | 370.9257 | 370.9223 | 372.1316 | 47.55 | 47.565 | 47.565 | 47.58 | 80.8561 | 80.6246 | 80.6239 | 80.4526
| 47.58 | [7 empty] | -10.248 | -0.018021 | -0.018021 | -0.018021 | -0.018053 | -1925.931 | 372.1319 | 1 | 1 | -1925.931 | 3709210.3668 | 3709210.3668 | 120.4995 | 94.8077 | -1925.931 | -1920.3491 | -1920.331 | -1914.731 | 372.1319 | 373.3387 | 373.3352 | 374.5385 | 47.58 | 47.595 | 47.595 | 47.61 | 80.4526 | 80.2194 | 80.2186 | 80.0453
| 47.61 | [7 empty] | -10.266 | -0.018053 | -0.018053 | -0.018053 | -0.018085 | -1914.7309 | 374.5388 | 1 | 1 | -1914.7309 | 3666194.6018 | 3666194.6018 | 120.4184 | 94.9165 | -1914.7309 | -1909.1129 | -1909.0949 | -1903.4589 | 374.5388 | 375.7395 | 375.736 | 376.9331 | 47.61 | 47.625 | 47.625 | 47.64 | 80.0453 | 79.8105 | 79.8097 | 79.6343
| 47.64 | [7 empty] | -10.284 | -0.018085 | -0.018085 | -0.018085 | -0.018116 | -1903.4588 | 376.9334 | 1 | 1 | -1903.4588 | 3623155.5327 | 3623155.5327 | 120.3373 | 95.0259 | -1903.4588 | -1897.8048 | -1897.7869 | -1892.1151 | 376.9334 | 378.1279 | 378.1244 | 379.3153 | 47.64 | 47.655 | 47.655 | 47.67 | 79.6343 | 79.3978 | 79.397 | 79.2196
| 47.67 | [7 empty] | -10.302 | -0.018116 | -0.018116 | -0.018116 | -0.018148 | -1892.1151 | 379.3156 | 1 | 1 | -1892.1151 | 3580099.4297 | 3580099.4297 | 120.2561 | 95.1361 | -1892.1151 | -1886.4253 | -1886.4075 | -1880.7001 | 379.3156 | 380.5039 | 380.5003 | 381.685 | 47.67 | 47.685 | 47.685 | 47.7 | 79.2196 | 78.9814 | 78.9807 | 78.8013
| 47.7 | [7 empty] | -10.32 | -0.018148 | -0.018148 | -0.018148 | -0.01818 | -1880.7 | 381.6853 | 1 | 1 | -1880.7 | 3537032.5733 | 3537032.5733 | 120.1749 | 95.2469 | -1880.7 | -1874.9747 | -1874.957 | -1869.2141 | 381.6853 | 382.8674 | 382.8638 | 384.0422 | 47.7 | 47.715 | 47.715 | 47.73 | 78.8012 | 78.5614 | 78.5606 | 78.3792
| 47.73 | [7 empty] | -10.338 | -0.01818 | -0.01818 | -0.01818 | -0.018211 | -1869.2141 | 384.0425 | 1 | 1 | -1869.2141 | 3493961.2526 | 3493961.2526 | 120.0937 | 95.3584 | -1869.2141 | -1863.4534 | -1863.4358 | -1857.6576 | 384.0425 | 385.2181 | 385.2145 | 386.3866 | 47.73 | 47.745 | 47.745 | 47.76 | 78.3792 | 78.1376 | 78.1369 | 77.9534
| 47.76 | [7 empty] | -10.356 | -0.018211 | -0.018211 | -0.018211 | -0.018243 | -1857.6576 | 386.3869 | 1 | 1 | -1857.6576 | 3450891.7651 | 3450891.7651 | 120.0125 | 95.4706 | -1857.6576 | -1851.8618 | -1851.8443 | -1846.031 | 386.3869 | 387.5562 | 387.5525 | 388.7182 | 47.76 | 47.775 | 47.775 | 47.79 | 77.9534 | 77.7102 | 77.7094 | 77.5239
| 47.79 | [7 empty] | -10.374 | -0.018243 | -0.018243 | -0.018243 | -0.018275 | -1846.031 | 388.7184 | 1 | 1 | -1846.031 | 3407830.415 | 3407830.415 | 119.9313 | 95.5835 | -1846.031 | -1840.2002 | -1840.1828 | -1834.3347 | 388.7184 | 389.8813 | 389.8776 | 391.0368 | 47.79 | 47.805 | 47.805 | 47.82 | 77.5239 | 77.2791 | 77.2783 | 77.0908
| 47.82 | [7 empty] | -10.392 | -0.018275 | -0.018275 | -0.018275 | -0.018306 | -1834.3346 | 391.0371 | 1 | 1 | -1834.3346 | 3364783.5129 | 3364783.5129 | 119.8502 | 95.6971 | -1834.3346 | -1828.4691 | -1828.4517 | -1822.5689 | 391.0371 | 392.1935 | 392.1898 | 393.3424 | 47.82 | 47.835 | 47.835 | 47.85 | 77.0908 | 76.8443 | 76.8436 | 76.654
| 47.85 | [7 empty] | -10.41 | -0.018306 | -0.018306 | -0.018306 | -0.018338 | -1822.5689 | 393.3427 | 1 | 1 | -1822.5689 | 3321757.3745 | 3321757.3745 | 119.7691 | 95.8113 | -1822.5689 | -1816.6688 | -1816.6515 | -1810.7342 | 393.3427 | 394.4925 | 394.4888 | 395.6349 | 47.85 | 47.865 | 47.865 | 47.88 | 76.654 | 76.4059 | 76.4051 | 76.2136
| 47.88 | [7 empty] | -10.428 | -0.018338 | -0.018338 | -0.018338 | -0.01837 | -1810.7342 | 395.6351 | 1 | 1 | -1810.7342 | 3278758.3198 | 3278758.3198 | 119.688 | 95.9262 | -1810.7342 | -1804.7997 | -1804.7825 | -1798.831 | 395.6351 | 396.7784 | 396.7746 | 397.914 | 47.88 | 47.895 | 47.895 | 47.91 | 76.2136 | 75.9638 | 75.9631 | 75.7695
| 47.91 | [7 empty] | -10.446 | -0.01837 | -0.01837 | -0.01837 | -0.018401 | -1798.8309 | 397.9143 | 1 | 1 | -1798.8309 | 3235792.6719 | 3235792.6719 | 119.607 | 96.0418 | -1798.8309 | -1792.8622 | -1792.8452 | -1786.8595 | 397.9143 | 399.0509 | 399.0471 | 400.1799 | 47.91 | 47.925 | 47.925 | 47.94 | 75.7695 | 75.5181 | 75.5174 | 75.3218
| 47.94 | [7 empty] | -10.464 | -0.018401 | -0.018401 | -0.018401 | -0.018433 | -1786.8595 | 400.1801 | 1 | 1 | -1786.8595 | 3192866.7562 | 3192866.7562 | 119.5261 | 96.158 | -1786.8595 | -1780.8568 | -1780.8398 | -1774.8203 | 400.1801 | 401.31 | 401.3062 | 402.4322 | 47.94 | 47.955 | 47.955 | 47.97 | 75.3218 | 75.0688 | 75.0681 | 74.8705
| 47.97 | [7 empty] | -10.482 | -0.018433 | -0.018433 | -0.018433 | -0.018465 | -1774.8202 | 402.4325 | 1 | 1 | -1774.8202 | 3149986.8995 | 3149986.8995 | 119.4452 | 96.2749 | -1774.8202 | -1768.7838 | -1768.7669 | -1762.7137 | 402.4325 | 403.5555 | 403.5517 | 404.6709 | 47.97 | 47.985 | 47.985 | 48 | 74.8705 | 74.6159 | 74.6151 | 74.4156
| 48 | [7 empty] | -10.5 | -0.018465 | -0.018465 | -0.018465 | -0.018496 | -1762.7137 | 404.6712 | 1 | 1 | -1762.7137 | 3107159.429 | 3107159.429 | 119.3645 | 96.3924 | -1762.7137 | -1756.6436 | -1756.6268 | -1750.5401 | 404.6712 | 405.7874 | 405.7836 | 406.896 | 48 | 48.015 | 48.015 | 48.03 | 74.4156 | 74.1593 | 74.1586 | 73.9571
| 48.03 | [7 empty] | -10.518 | -0.018496 | -0.018496 | -0.018496 | -0.018528 | -1750.5401 | 406.8963 | 1 | 1 | -1750.5401 | 3064390.6711 | 3064390.6711 | 119.2839 | 96.5106 | -1750.5401 | -1744.4367 | -1744.42 | -1738.3001 | 406.8963 | 408.0056 | 408.0017 | 409.1072 | 48.03 | 48.045 | 48.045 | 48.06 | 73.9571 | 73.6992 | 73.6985 | 73.495
| 48.06 | [7 empty] | -10.536 | -0.018528 | -0.018528 | -0.018528 | -0.01856 | -1738.3 | 409.1075 | 1 | 1 | -1738.3 | 3021686.9508 | 3021686.9508 | 119.2033 | 96.6295 | -1738.3 | -1732.1634 | -1732.1469 | -1725.9938 | 409.1075 | 410.2099 | 410.206 | 411.3045 | 48.06 | 48.075 | 48.075 | 48.09 | 73.495 | 73.2355 | 73.2348 | 73.0293
| 48.09 | [7 empty] | -10.554 | -0.01856 | -0.01856 | -0.01856 | -0.018591 | -1725.9938 | 411.3048 | 1 | 1 | -1725.9938 | 2979054.5902 | 2979054.5902 | 119.123 | 96.7489 | -1725.9938 | -1719.8242 | -1719.8078 | -1713.6219 | 411.3048 | 412.4003 | 412.3963 | 413.4878 | 48.09 | 48.105 | 48.105 | 48.12 | 73.0293 | 72.7683 | 72.7676 | 72.5601
| 48.12 | [7 empty] | -10.572 | -0.018591 | -0.018591 | -0.018591 | -0.018623 | -1713.6219 | 413.4881 | 1 | 1 | -1713.6219 | 2936499.9082 | 2936499.9082 | 119.0427 | 96.8691 | -1713.6219 | -1707.4195 | -1707.4032 | -1701.1847 | 413.4881 | 414.5765 | 414.5726 | 415.657 | 48.12 | 48.135 | 48.135 | 48.15 | 72.5601 | 72.2974 | 72.2968 | 72.0873
| 48.15 | [7 empty] | -10.59 | -0.018623 | -0.018623 | -0.018623 | -0.018655 | -1701.1847 | 415.6573 | 1 | 1 | -1701.1847 | 2894029.2189 | 2894029.2189 | 118.9627 | 96.9898 | -1701.1847 | -1694.9498 | -1694.9336 | -1688.6826 | 415.6573 | 416.7386 | 416.7347 | 417.812 | 48.15 | 48.165 | 48.165 | 48.18 | 72.0873 | 71.8231 | 71.8224 | 71.611
| 48.18 | [7 empty] | -10.608 | -0.018655 | -0.018655 | -0.018655 | -0.018686 | -1688.6826 | 417.8122 | 1 | 1 | -1688.6826 | 2851648.8309 | 2851648.8309 | 118.8828 | 97.1112 | -1688.6826 | -1682.4154 | -1682.3993 | -1676.1161 | 417.8122 | 418.8864 | 418.8824 | 419.9526 | 48.18 | 48.195 | 48.195 | 48.21 | 71.611 | 71.3452 | 71.3445 | 71.1311
| 48.21 | [7 empty] | -10.626 | -0.018686 | -0.018686 | -0.018686 | -0.018718 | -1676.1161 | 419.9529 | 1 | 1 | -1676.1161 | 2809365.0465 | 2809365.0465 | 118.8031 | 97.2332 | -1676.1161 | -1669.8168 | -1669.8008 | -1663.4856 | 419.9529 | 421.0198 | 421.0158 | 422.0788 | 48.21 | 48.225 | 48.225 | 48.24 | 71.1311 | 70.8638 | 70.8631 | 70.6478
| 48.24 | [7 empty] | -10.644 | -0.018718 | -0.018718 | -0.018718 | -0.01875 | -1663.4855 | 422.079 | 1 | 1 | -1663.4855 | 2767184.1602 | 2767184.1602 | 118.7235 | 97.3558 | -1663.4855 | -1657.1544 | -1657.1385 | -1650.7915 | 422.079 | 423.1387 | 423.1347 | 424.1904 | 48.24 | 48.255 | 48.255 | 48.27 | 70.6478 | 70.3789 | 70.3782 | 70.1609
| 48.27 | [7 empty] | -10.662 | -0.01875 | -0.01875 | -0.01875 | -0.018781 | -1650.7915 | 424.1906 | 1 | 1 | -1650.7915 | 2725112.4582 | 2725112.4582 | 118.6442 | 97.4791 | -1650.7915 | -1644.4286 | -1644.4128 | -1638.0343 | 424.1906 | 425.243 | 425.239 | 426.2873 | 48.27 | 48.285 | 48.285 | 48.3 | 70.1609 | 69.8905 | 69.8898 | 69.6706
| 48.3 | [7 empty] | -10.68 | -0.018781 | -0.018781 | -0.018781 | -0.018813 | -1638.0343 | 426.2876 | 1 | 1 | -1638.0343 | 2683156.217 | 2683156.217 | 118.5651 | 97.6029 | -1638.0343 | -1631.6399 | -1631.6243 | -1625.2144 | 426.2876 | 427.3327 | 427.3286 | 428.3695 | 48.3 | 48.315 | 48.315 | 48.33 | 69.6706 | 69.3986 | 69.3979 | 69.1767
| 48.33 | [7 empty] | -10.698 | -0.018813 | -0.018813 | -0.018813 | -0.018844 | -1625.2144 | 428.3698 | 1 | 1 | -1625.2144 | 2641321.7029 | 2641321.7029 | 118.4862 | 97.7274 | -1625.2144 | -1618.7888 | -1618.7732 | -1612.3323 | 428.3698 | 429.4074 | 429.4033 | 430.4369 | 48.33 | 48.345 | 48.345 | 48.36 | 69.1767 | 68.9032 | 68.9026 | 68.6794
| 48.36 | [7 empty] | -10.716 | -0.018844 | -0.018844 | -0.018844 | -0.018876 | -1612.3322 | 430.4371 | 1 | 1 | -1612.3322 | 2599615.1704 | 2599615.1704 | 118.4076 | 97.8525 | -1612.3322 | -1605.8757 | -1605.8602 | -1599.3883 | 430.4371 | 431.4673 | 431.4632 | 432.4892 | 48.36 | 48.375 | 48.375 | 48.39 | 68.6794 | 68.4044 | 68.4038 | 68.1787
| 48.39 | [7 empty] | -10.734 | -0.018876 | -0.018876 | -0.018876 | -0.018908 | -1599.3883 | 432.4895 | 1 | 1 | -1599.3883 | 2558042.8619 | 2558042.8619 | 118.3292 | 97.9781 | -1599.3883 | -1592.9009 | -1592.8856 | -1586.383 | 432.4895 | 433.5122 | 433.508 | 434.5266 | 48.39 | 48.405 | 48.405 | 48.42 | 68.1787 | 67.9022 | 67.9015 | 67.6745
| 48.42 | [7 empty] | -10.752 | -0.018908 | -0.018908 | -0.018908 | -0.018939 | -1586.383 | 434.5268 | 1 | 1 | -1586.383 | 2516611.0061 | 2516611.0061 | 118.2511 | 98.1044 | -1586.383 | -1579.8651 | -1579.8499 | -1573.3169 | 434.5268 | 435.5419 | 435.5378 | 436.5487 | 48.42 | 48.435 | 48.435 | 48.45 | 67.6745 | 67.3965 | 67.3958 | 67.1669
| 48.45 | [7 empty] | -10.77 | -0.018939 | -0.018939 | -0.018939 | -0.018971 | -1573.3168 | 436.5489 | 1 | 1 | -1573.3168 | 2475325.8173 | 2475325.8173 | 118.1733 | 98.2313 | -1573.3168 | -1566.7686 | -1566.7535 | -1560.1903 | 436.5489 | 437.5564 | 437.5523 | 438.5555 | 48.45 | 48.465 | 48.465 | 48.48 | 67.1669 | 66.8874 | 66.8867 | 66.6559
| 48.48 | [7 empty] | -10.788 | -0.018971 | -0.018971 | -0.018971 | -0.019003 | -1560.1902 | 438.5558 | 1 | 1 | -1560.1902 | 2434193.4943 | 2434193.4943 | 118.0958 | 98.3587 | -1560.1902 | -1553.6119 | -1553.5969 | -1547.0037 | 438.5558 | 439.5556 | 439.5514 | 440.547 | 48.48 | 48.495 | 48.495 | 48.51 | 66.6559 | 66.3749 | 66.3742 | 66.1415
| 48.51 | [7 empty] | -10.806 | -0.019003 | -0.019003 | -0.019003 | -0.019034 | -1547.0036 | 440.5473 | 1 | 1 | -1547.0036 | 2393220.2196 | 2393220.2196 | 118.0185 | 98.4867 | -1547.0036 | -1540.3954 | -1540.3805 | -1533.7576 | 440.5473 | 441.5394 | 441.5352 | 442.523 | 48.51 | 48.525 | 48.525 | 48.54 | 66.1415 | 65.859 | 65.8584 | 65.6237
| 48.54 | [7 empty] | -10.824 | -0.019034 | -0.019034 | -0.019034 | -0.019066 | -1533.7575 | 442.5233 | 1 | 1 | -1533.7575 | 2352412.158 | 2352412.158 | 117.9416 | 98.6154 | -1533.7575 | -1527.1197 | -1527.1049 | -1520.4524 | 442.5233 | 443.5076 | 443.5034 | 444.4835 | 48.54 | 48.555 | 48.555 | 48.57 | 65.6237 | 65.3397 | 65.3391 | 65.1026
| 48.57 | [7 empty] | -10.842 | -0.019066 | -0.019066 | -0.019066 | -0.019098 | -1520.4524 | 444.4837 | 1 | 1 | -1520.4524 | 2311775.4562 | 2311775.4562 | 117.865 | 98.7445 | -1520.4524 | -1513.7851 | -1513.7705 | -1507.0887 | 444.4837 | 445.4602 | 445.456 | 446.4282 | 48.57 | 48.585 | 48.585 | 48.6 | 65.1026 | 64.8171 | 64.8165 | 64.5781
| 48.6 | [7 empty] | -10.86 | -0.019098 | -0.019098 | -0.019098 | -0.019129 | -1507.0887 | 446.4284 | 1 | 1 | -1507.0887 | 2271316.2413 | 2271316.2413 | 117.7887 | 98.8743 | -1507.0887 | -1500.3922 | -1500.3777 | -1493.6669 | 446.4284 | 447.3971 | 447.3928 | 448.3572 | 48.6 | 48.615 | 48.615 | 48.63 | 64.5781 | 64.2912 | 64.2905 | 64.0503
| 48.63 | [7 empty] | -10.878 | -0.019129 | -0.019129 | -0.019129 | -0.019161 | -1493.6668 | 448.3574 | 1 | 1 | -1493.6668 | 2231040.6199 | 2231040.6199 | 117.7127 | 99.0046 | -1493.6668 | -1486.9415 | -1486.9271 | -1480.1874 | 448.3574 | 449.3181 | 449.3138 | 450.2702 | 48.63 | 48.645 | 48.645 | 48.66 | 64.0503 | 63.7619 | 63.7612 | 63.5191
| 48.66 | [7 empty] | -10.896 | -0.019161 | -0.019161 | -0.019161 | -0.019193 | -1480.1874 | 450.2705 | 1 | 1 | -1480.1874 | 2190954.6772 | 2190954.6772 | 117.6372 | 99.1355 | -1480.1874 | -1473.4333 | -1473.419 | -1466.6508 | 450.2705 | 451.2233 | 451.2189 | 452.1673 | 48.66 | 48.675 | 48.675 | 48.69 | 63.5191 | 63.2293 | 63.2286 | 62.9846
| 48.69 | [7 empty] | -10.914 | -0.019193 | -0.019193 | -0.019193 | -0.019224 | -1466.6508 | 452.1676 | 1 | 1 | -1466.6508 | 2151064.4763 | 2151064.4763 | 117.562 | 99.2669 | -1466.6508 | -1459.8683 | -1459.8541 | -1453.0575 | 452.1676 | 453.1123 | 453.108 | 454.0484 | 48.69 | 48.705 | 48.705 | 48.72 | 62.9846 | 62.6934 | 62.6927 | 62.4469
| 48.72 | [7 empty] | -10.932 | -0.019224 | -0.019224 | -0.019224 | -0.019256 | -1453.0575 | 454.0486 | 1 | 1 | -1453.0575 | 2111376.0565 | 2111376.0565 | 117.4871 | 99.3989 | -1453.0575 | -1446.2468 | -1446.2327 | -1439.4081 | 454.0486 | 454.9853 | 454.9809 | 455.9132 | 48.72 | 48.735 | 48.735 | 48.75 | 62.4469 | 62.1542 | 62.1536 | 61.9058
| 48.75 | [7 empty] | -10.95 | -0.019256 | -0.019256 | -0.019256 | -0.019288 | -1439.408 | 455.9134 | 1 | 1 | -1439.408 | 2071895.4329 | 2071895.4329 | 117.4127 | 99.5314 | -1439.408 | -1432.5693 | -1432.5554 | -1425.7029 | 455.9134 | 456.842 | 456.8376 | 457.7618 | 48.75 | 48.765 | 48.765 | 48.78 | 61.9058 | 61.6117 | 61.6111 | 61.3615
| 48.78 | [7 empty] | -10.968 | -0.019288 | -0.019288 | -0.019288 | -0.019319 | -1425.7028 | 457.762 | 1 | 1 | -1425.7028 | 2032628.5952 | 2032628.5952 | 117.3387 | 99.6645 | -1425.7028 | -1418.8364 | -1418.8226 | -1411.9425 | 457.762 | 458.6824 | 458.678 | 459.594 | 48.78 | 48.795 | 48.795 | 48.81 | 61.3615 | 61.066 | 61.0654 | 60.814
| 48.81 | [7 empty] | -10.986 | -0.019319 | -0.019319 | -0.019319 | -0.019351 | -1411.9425 | 459.5942 | 1 | 1 | -1411.9425 | 1993581.5068 | 1993581.5068 | 117.2651 | 99.7981 | -1411.9425 | -1405.0485 | -1405.0349 | -1398.1274 | 459.5942 | 460.5064 | 460.5019 | 461.4097 | 48.81 | 48.825 | 48.825 | 48.84 | 60.814 | 60.517 | 60.5165 | 60.2632
| 48.84 | [7 empty] | -11.004 | -0.019351 | -0.019351 | -0.019351 | -0.019383 | -1398.1274 | 461.4099 | 1 | 1 | -1398.1274 | 1954760.1037 | 1954760.1037 | 117.1919 | 99.9322 | -1398.1274 | -1391.2062 | -1391.1926 | -1384.2581 | 461.4099 | 462.3139 | 462.3094 | 463.2088 | 48.84 | 48.855 | 48.855 | 48.87 | 60.2632 | 59.9649 | 59.9643 | 59.7092
| 48.87 | [7 empty] | -11.022 | -0.019383 | -0.019383 | -0.019383 | -0.019414 | -1384.258 | 463.2091 | 1 | 1 | -1384.258 | 1916170.2935 | 1916170.2935 | 117.1191 | 100.0668 | -1384.258 | -1377.3099 | -1377.2965 | -1370.335 | 463.2091 | 464.1047 | 464.1002 | 464.9913 | 48.87 | 48.885 | 48.885 | 48.9 | 59.7092 | 59.4095 | 59.4089 | 59.152
| 48.9 | [7 empty] | -11.04 | -0.019414 | -0.019414 | -0.019414 | -0.019446 | -1370.335 | 464.9916 | 1 | 1 | -1370.335 | 1877817.9546 | 1877817.9546 | 117.0468 | 100.202 | -1370.335 | -1363.3601 | -1363.3468 | -1356.3587 | 464.9916 | 465.8788 | 465.8743 | 466.7571 | 48.9 | 48.915 | 48.915 | 48.93 | 59.152 | 58.8509 | 58.8504 | 58.5917
| 48.93 | [7 empty] | -11.058 | -0.019446 | -0.019446 | -0.019446 | -0.019478 | -1356.3587 | 466.7573 | 1 | 1 | -1356.3587 | 1839708.9351 | 1839708.9351 | 116.975 | 100.3377 | -1356.3587 | -1349.3573 | -1349.3442 | -1342.3298 | 466.7573 | 467.6362 | 467.6316 | 468.5059 | 48.93 | 48.945 | 48.945 | 48.96 | 58.5917 | 58.2892 | 58.2886 | 58.0281
| 48.96 | [7 empty] | -11.076 | -0.019478 | -0.019478 | -0.019478 | -0.019509 | -1342.3297 | 468.5062 | 1 | 1 | -1342.3297 | 1801849.0518 | 1801849.0518 | 116.9036 | 100.4739 | -1342.3297 | -1335.3021 | -1335.2891 | -1328.2485 | 468.5062 | 469.3766 | 469.372 | 470.2379 | 48.96 | 48.975 | 48.975 | 48.99 | 58.0281 | 57.7243 | 57.7238 | 57.4614
| 48.99 | [7 empty] | -11.094 | -0.019509 | -0.019509 | -0.019509 | -0.019541 | -1328.2485 | 470.2381 | 1 | 1 | -1328.2485 | 1764244.0892 | 1764244.0892 | 116.8327 | 100.6106 | -1328.2485 | -1321.1949 | -1321.182 | -1314.1156 | 470.2381 | 471.1 | 471.0954 | 471.9528 | 48.99 | 49.005 | 49.005 | 49.02 | 57.4614 | 57.1563 | 57.1557 | 56.8916
| 49.02 | [7 empty] | -11.112 | -0.019541 | -0.019541 | -0.019541 | -0.019573 | -1314.1156 | 471.953 | 1 | 1 | -1314.1156 | 1726899.7986 | 1726899.7986 | 116.7623 | 100.7479 | -1314.1156 | -1307.0363 | -1307.0235 | -1299.9315 | 471.953 | 472.8063 | 472.8018 | 473.6505 | 49.02 | 49.035 | 49.035 | 49.05 | 56.8916 | 56.5852 | 56.5846 | 56.3187
| 49.05 | [7 empty] | -11.13 | -0.019573 | -0.019573 | -0.019573 | -0.019604 | -1299.9315 | 473.6507 | 1 | 1 | -1299.9315 | 1689821.8973 | 1689821.8973 | 116.6924 | 100.8856 | -1299.9315 | -1292.8267 | -1292.8141 | -1285.6968 | 473.6507 | 474.4955 | 474.4909 | 475.331 | 49.05 | 49.065 | 49.065 | 49.08 | 56.3187 | 56.0109 | 56.0104 | 55.7427
| 49.08 | [7 empty] | -11.148 | -0.019604 | -0.019604 | -0.019604 | -0.019636 | -1285.6967 | 475.3312 | 1 | 1 | -1285.6967 | 1653016.0672 | 1653016.0672 | 116.623 | 101.0238 | -1285.6967 | -1278.5668 | -1278.5542 | -1271.4118 | 475.3312 | 476.1674 | 476.1627 | 476.9942 | 49.08 | 49.095 | 49.095 | 49.11 | 55.7427 | 55.4336 | 55.433 | 55.1636
| 49.11 | [7 empty] | -11.166 | -0.019636 | -0.019636 | -0.019636 | -0.019667 | -1271.4118 | 476.9944 | 1 | 1 | -1271.4118 | 1616487.9543 | 1616487.9543 | 116.5541 | 101.1625 | -1271.4118 | -1264.2569 | -1264.2445 | -1257.0773 | 476.9944 | 477.8219 | 477.8172 | 478.64 | 49.11 | 49.125 | 49.125 | 49.14 | 55.1636 | 54.8532 | 54.8526 | 54.5815
| 49.14 | [7 empty] | -11.184 | -0.019667 | -0.019667 | -0.019667 | -0.019699 | -1257.0772 | 478.6402 | 1 | 1 | -1257.0772 | 1580243.1673 | 1580243.1673 | 116.4858 | 101.3016 | -1257.0772 | -1249.8976 | -1249.8853 | -1242.6936 | 478.6402 | 479.4589 | 479.4543 | 480.2683 | 49.14 | 49.155 | 49.155 | 49.17 | 54.5815 | 54.2697 | 54.2692 | 53.9963
| 49.17 | [7 empty] | -11.202 | -0.019699 | -0.019699 | -0.019699 | -0.019731 | -1242.6936 | 480.2685 | 1 | 1 | -1242.6936 | 1544287.2772 | 1544287.2772 | 116.418 | 101.4413 | -1242.6936 | -1235.4895 | -1235.4774 | -1228.2613 | 480.2685 | 481.0784 | 481.0738 | 481.879 | 49.17 | 49.185 | 49.185 | 49.2 | 53.9963 | 53.6832 | 53.6827 | 53.408
| 49.2 | [7 empty] | -11.22 | -0.019731 | -0.019731 | -0.019731 | -0.019762 | -1228.2613 | 481.8792 | 1 | 1 | -1228.2613 | 1508625.8158 | 1508625.8158 | 116.3508 | 101.5814 | -1228.2613 | -1221.0331 | -1221.0211 | -1213.781 | 481.8792 | 482.6803 | 482.6756 | 483.472 | 49.2 | 49.215 | 49.215 | 49.23 | 53.408 | 53.0937 | 53.0932 | 52.8168
| 49.23 | [7 empty] | -11.238 | -0.019762 | -0.019762 | -0.019762 | -0.019794 | -1213.781 | 483.4722 | 1 | 1 | -1213.781 | 1473264.2749 | 1473264.2749 | 116.2841 | 101.722 | -1213.781 | -1206.5289 | -1206.517 | -1199.2532 | 483.4722 | 484.2644 | 484.2597 | 485.0472 | 49.23 | 49.245 | 49.245 | 49.26 | 52.8168 | 52.5013 | 52.5007 | 52.2226
| 49.26 | [7 empty] | -11.256 | -0.019794 | -0.019794 | -0.019794 | -0.019826 | -1199.2531 | 485.0474 | 1 | 1 | -1199.2531 | 1438208.1057 | 1438208.1057 | 116.218 | 101.8631 | -1199.2531 | -1191.9774 | -1191.9657 | -1184.6784 | 485.0474 | 485.8307 | 485.826 | 486.6046 | 49.26 | 49.275 | 49.275 | 49.29 | 52.2226 | 51.9058 | 51.9053 | 51.6254
| 49.29 | [7 empty] | -11.274 | -0.019826 | -0.019826 | -0.019826 | -0.019857 | -1184.6783 | 486.6047 | 1 | 1 | -1184.6783 | 1403462.7173 | 1403462.7173 | 116.1525 | 102.0046 | -1184.6783 | -1177.3792 | -1177.3676 | -1170.0571 | 486.6047 | 487.3791 | 487.3744 | 488.144 | 49.29 | 49.305 | 49.305 | 49.32 | 51.6254 | 51.3074 | 51.3069 | 51.0253
| 49.32 | [7 empty] | -11.292 | -0.019857 | -0.019857 | -0.019857 | -0.019889 | -1170.057 | 488.1441 | 1 | 1 | -1170.057 | 1369033.4762 | 1369033.4762 | 116.0876 | 102.1465 | -1170.057 | -1162.7349 | -1162.7234 | -1155.3899 | 488.1441 | 488.9095 | 488.9047 | 489.6653 | 49.32 | 49.335 | 49.335 | 49.35 | 51.0253 | 50.706 | 50.7055 | 50.4223
| 49.35 | [7 empty] | -11.31 | -0.019889 | -0.019889 | -0.019889 | -0.019921 | -1155.3898 | 489.6655 | 1 | 1 | -1155.3898 | 1334925.7054 | 1334925.7054 | 116.0233 | 102.2889 | -1155.3898 | -1148.0449 | -1148.0335 | -1140.6773 | 489.6655 | 490.4218 | 490.417 | 491.1685 | 49.35 | 49.365 | 49.365 | 49.38 | 50.4223 | 50.1017 | 50.1012 | 49.8163
| 49.38 | [7 empty] | -11.328 | -0.019921 | -0.019921 | -0.019921 | -0.019952 | -1140.6773 | 491.1687 | 1 | 1 | -1140.6773 | 1301144.683 | 1301144.683 | 115.9596 | 102.4318 | -1140.6773 | -1133.3098 | -1133.2986 | -1125.92 | 491.1687 | 491.916 | 491.9111 | 492.6535 | 49.38 | 49.395 | 49.395 | 49.41 | 49.8163 | 49.4945 | 49.4941 | 49.2074
| 49.41 | [7 empty] | -11.346 | -0.019952 | -0.019952 | -0.019952 | -0.019984 | -1125.9199 | 492.6537 | 1 | 1 | -1125.9199 | 1267695.6418 | 1267695.6418 | 115.8966 | 102.575 | -1125.9199 | -1118.5301 | -1118.519 | -1111.1183 | 492.6537 | 493.3918 | 493.387 | 494.1202 | 49.41 | 49.425 | 49.425 | 49.44 | 49.2074 | 48.8845 | 48.884 | 48.5957
| 49.44 | [7 empty] | -11.364 | -0.019984 | -0.019984 | -0.019984 | -0.020016 | -1111.1183 | 494.1204 | 1 | 1 | -1111.1183 | 1234583.7679 | 1234583.7679 | 115.8341 | 102.7188 | -1111.1183 | -1103.7064 | -1103.6955 | -1096.2729 | 494.1204 | 494.8494 | 494.8445 | 495.5686 | 49.44 | 49.455 | 49.455 | 49.47 | 48.5957 | 48.2716 | 48.2711 | 47.9812
| 49.47 | [7 empty] | -11.382 | -0.020016 | -0.020016 | -0.020016 | -0.020047 | -1096.2729 | 495.5687 | 1 | 1 | -1096.2729 | 1201814.2004 | 1201814.2004 | 115.7724 | 102.8629 | -1096.2729 | -1088.8393 | -1088.8285 | -1081.3844 | 495.5687 | 496.2885 | 496.2836 | 496.9984 | 49.47 | 49.485 | 49.485 | 49.5 | 47.9811 | 47.6558 | 47.6553 | 47.3637
| 49.5 | [7 empty] | -11.4 | -0.020047 | -0.020047 | -0.020047 | -0.020079 | -1081.3843 | 496.9986 | 1 | 1 | -1081.3843 | 1169392.0299 | 1169392.0299 | 115.7112 | 103.0074 | -1081.3843 | -1073.9293 | -1073.9187 | -1066.4532 | 496.9986 | 497.709 | 497.7041 | 498.4097 | 49.5 | 49.515 | 49.515 | 49.53 | 47.3637 | 47.0372 | 47.0368 | 46.7435
| 49.53 | [7 empty] | -11.418 | -0.020079 | -0.020079 | -0.020079 | -0.020111 | -1066.4531 | 498.4098 | 1 | 1 | -1066.4531 | 1137322.298 | 1137322.298 | 115.6508 | 103.1524 | -1066.4531 | -1058.977 | -1058.9665 | -1051.48 | 498.4098 | 499.111 | 499.1061 | 499.8023 | 49.53 | 49.545 | 49.545 | 49.56 | 46.7435 | 46.4158 | 46.4154 | 46.1205
| 49.56 | [7 empty] | -11.436 | -0.020111 | -0.020111 | -0.020111 | -0.020142 | -1051.4799 | 499.8025 | 1 | 1 | -1051.4799 | 1105609.9961 | 1105609.9961 | 115.591 | 103.2978 | -1051.4799 | -1043.9829 | -1043.9725 | -1036.4652 | 499.8025 | 500.4943 | 500.4894 | 501.1762 | 49.56 | 49.575 | 49.575 | 49.59 | 46.1205 | 45.7917 | 45.7912 | 45.4947
| 49.59 | [7 empty] | -11.454 | -0.020142 | -0.020142 | -0.020142 | -0.020174 | -1036.4652 | 501.1764 | 1 | 1 | -1036.4652 | 1074260.0647 | 1074260.0647 | 115.5319 | 103.4436 | -1036.4652 | -1028.9475 | -1028.9373 | -1021.4096 | 501.1764 | 501.8588 | 501.8539 | 502.5313 | 49.59 | 49.605 | 49.605 | 49.62 | 45.4947 | 45.1648 | 45.1643 | 44.8662
| 49.62 | [7 empty] | -11.472 | -0.020174 | -0.020174 | -0.020174 | -0.020206 | -1021.4095 | 502.5315 | 1 | 1 | -1021.4095 | 1043277.3926 | 1043277.3926 | 115.4735 | 103.5897 | -1021.4095 | -1013.8715 | -1013.8614 | -1006.3135 | 502.5315 | 503.2045 | 503.1995 | 503.8675 | 49.62 | 49.635 | 49.635 | 49.65 | 44.8662 | 44.5351 | 44.5347 | 44.235
| 49.65 | [7 empty] | -11.49 | -0.020206 | -0.020206 | -0.020206 | -0.020237 | -1006.3135 | 503.8677 | 1 | 1 | -1006.3135 | 1012666.8159 | 1012666.8159 | 115.4158 | 103.7363 | -1006.3135 | -998.7555 | -998.7455 | -991.1777 | 503.8677 | 504.5312 | 504.5262 | 505.1848 | 49.65 | 49.665 | 49.665 | 49.68 | 44.235 | 43.9027 | 43.9023 | 43.601
| 49.68 | [7 empty] | -11.508 | -0.020237 | -0.020237 | -0.020237 | -0.020269 | -991.1776 | 505.1849 | 1 | 1 | -991.1776 | 982433.117 | 982433.117 | 115.3588 | 103.8833 | -991.1776 | -983.5999 | -983.5901 | -976.0026 | 505.1849 | 505.8389 | 505.8339 | 506.4829 | 49.68 | 49.695 | 49.695 | 49.71 | 43.601 | 43.2677 | 43.2672 | 42.9644
| 49.71 | [7 empty] | -11.526 | -0.020269 | -0.020269 | -0.020269 | -0.020301 | -976.0026 | 506.4831 | 1 | 1 | -976.0026 | 952581.0239 | 952581.0239 | 115.3025 | 104.0306 | -976.0026 | -968.4053 | -968.3957 | -960.7889 | 506.4831 | 507.1276 | 507.1225 | 507.762 | 49.71 | 49.725 | 49.725 | 49.74 | 42.9644 | 42.6299 | 42.6295 | 42.3251
| 49.74 | [7 empty] | -11.544 | -0.020301 | -0.020301 | -0.020301 | -0.020332 | -960.7888 | 507.7621 | 1 | 1 | -960.7888 | 923115.2095 | 923115.2095 | 115.2469 | 104.1783 | -960.7888 | -953.1724 | -953.1629 | -945.5371 | 507.7621 | 508.397 | 508.392 | 509.0218 | 49.74 | 49.755 | 49.755 | 49.77 | 42.3251 | 41.9895 | 41.9891 | 41.6831
| 49.77 | [7 empty] | -11.562 | -0.020332 | -0.020332 | -0.020332 | -0.020364 | -945.537 | 509.022 | 1 | 1 | -945.537 | 894040.2903 | 894040.2903 | 115.1921 | 104.3264 | -945.537 | -937.9017 | -937.8923 | -930.2478 | 509.022 | 509.6472 | 509.6422 | 510.2623 | 49.77 | 49.785 | 49.785 | 49.8 | 41.6831 | 41.3465 | 41.3461 | 41.0385
| 49.8 | [7 empty] | -11.58 | -0.020364 | -0.020364 | -0.020364 | -0.020396 | -930.2477 | 510.2625 | 1 | 1 | -930.2477 | 865360.8261 | 865360.8261 | 115.138 | 104.4748 | -930.2477 | -922.5938 | -922.5846 | -914.9215 | 510.2625 | 510.8781 | 510.873 | 511.4835 | 49.8 | 49.815 | 49.815 | 49.83 | 41.0385 | 40.7009 | 40.7005 | 40.3914
| 49.83 | [7 empty] | -11.598 | -0.020396 | -0.020396 | -0.020396 | -0.020427 | -914.9215 | 511.4837 | 1 | 1 | -914.9215 | 837081.3187 | 837081.3187 | 115.0847 | 104.6236 | -914.9215 | -907.2492 | -907.2401 | -899.5589 | 511.4837 | 512.0895 | 512.0844 | 512.6852 | 49.83 | 49.845 | 49.845 | 49.86 | 40.3914 | 40.0527 | 40.0523 | 39.7416
| 49.86 | [7 empty] | -11.616 | -0.020427 | -0.020427 | -0.020427 | -0.020459 | -899.5589 | 512.6854 | 1 | 1 | -899.5589 | 809206.2112 | 809206.2112 | 115.0322 | 104.7728 | -899.5589 | -891.8686 | -891.8597 | -884.1606 | 512.6854 | 513.2815 | 513.2764 | 513.8674 | 49.86 | 49.875 | 49.875 | 49.89 | 39.7416 | 39.4019 | 39.4015 | 39.0893
| 49.89 | [7 empty] | -11.634 | -0.020459 | -0.020459 | -0.020459 | -0.02049 | -884.1606 | 513.8676 | 1 | 1 | -884.1606 | 781739.8876 | 781739.8876 | 114.9804 | 104.9223 | -884.1606 | -876.4525 | -876.4437 | -868.7271 | 513.8676 | 514.4539 | 514.4488 | 515.03 | 49.89 | 49.905 | 49.905 | 49.92 | 39.0893 | 38.7486 | 38.7482 | 38.4345
| 49.92 | [7 empty] | -11.652 | -0.02049 | -0.02049 | -0.02049 | -0.020522 | -868.727 | 515.0301 | 1 | 1 | -868.727 | 754686.6712 | 754686.6712 | 114.9294 | 105.0721 | -868.727 | -861.0016 | -860.9929 | -853.259 | 515.0301 | 515.6067 | 515.6015 | 516.1729 | 49.92 | 49.935 | 49.935 | 49.95 | 38.4345 | 38.0927 | 38.0923 | 37.7772
| 49.95 | [7 empty] | -11.67 | -0.020522 | -0.020522 | -0.020522 | -0.020554 | -853.2589 | 516.1731 | 1 | 1 | -853.2589 | 728050.8245 | 728050.8245 | 114.8792 | 105.2223 | -853.2589 | -845.5163 | -845.5078 | -837.7569 | 516.1731 | 516.7397 | 516.7346 | 517.2961 | 49.95 | 49.965 | 49.965 | 49.98 | 37.7772 | 37.4344 | 37.434 | 37.1174
| 49.98 | [7 empty] | -11.688 | -0.020554 | -0.020554 | -0.020554 | 0.41905 | -837.7569 | 517.2962 | 1 | 1 | -837.7569 | 701836.5481 | 701836.5481 | 114.8298 | 105.3728 | -837.7569 | -829.9974 | -829.9891 | -822.2214 | 517.2962 | 517.853 | 517.8478 | 518.3994 | 49.98 | 49.995 | 49.995 | 50.01 | 37.1174 | 36.7736 | 36.7732 | -325.0217
| 50.01 | [7 empty] | 238.294 | 0.41905 | 0.41905 | 0.41905 | 0.41902 | -822.2214 | 516.5922 | 1 | 1 | -822.2214 | 676047.9798 | 0 | 114.7811 | 105.5237 | -822.2214 | -814.4725 | -814.5456 | -806.8685 | 516.5922 | 511.7168 | 511.7628 | 506.9325 | 50.01 | 50.025 | 50.025 | 50.04 | -325.0217 | -321.9586 | -321.9875 | -318.9272
| 50.04 | [7 empty] | 238.276 | 0.41902 | 0.41902 | 0.41902 | 0.41899 | -806.8689 | 506.9329 | 1 | 1 | -806.8689 | 651037.5018 | 0 | 114.734 | 105.6727 | -806.8689 | -799.265 | -799.3367 | -791.8031 | 506.9329 | 502.149 | 502.1941 | 497.4544 | 50.04 | 50.055 | 50.055 | 50.07 | -318.9274 | -315.9218 | -315.9502 | -312.9474
| 50.07 | [7 empty] | 238.258 | 0.41899 | 0.41899 | 0.41899 | 0.41895 | -791.8036 | 497.4549 | 1 | 1 | -791.8036 | 626952.911 | 0 | 114.6886 | 105.819 | -791.8036 | -784.3418 | -784.4122 | -777.0194 | 497.4549 | 492.7606 | 492.8049 | 488.1541 | 50.07 | 50.085 | 50.085 | 50.1 | -312.9475 | -309.9984 | -310.0262 | -307.0797
| 50.1 | [7 empty] | 238.24 | 0.41895 | 0.41895 | 0.41895 | 0.41892 | -777.0199 | 488.1545 | 1 | 1 | -777.0199 | 603759.8958 | 0 | 114.6449 | 105.9625 | -777.0199 | -769.6976 | -769.7667 | -762.5121 | 488.1545 | 483.5483 | 483.5917 | 479.0281 | 50.1 | 50.115 | 50.115 | 50.13 | -307.0799 | -304.1861 | -304.2134 | -301.3223
| 50.13 | [7 empty] | 238.222 | 0.41892 | 0.41892 | 0.41892 | 0.41889 | -762.5126 | 479.0285 | 1 | 1 | -762.5126 | 581425.4178 | 0 | 114.6027 | 106.1034 | -762.5126 | -755.3271 | -755.3949 | -748.276 | 479.0285 | 474.5086 | 474.5512 | 470.0732 | 50.13 | 50.145 | 50.145 | 50.16 | -301.3225 | -298.483 | -298.5098 | -295.6729
| 50.16 | [7 empty] | 238.204 | 0.41889 | 0.41889 | 0.41889 | 0.41886 | -748.2765 | 470.0736 | 1 | 1 | -748.2765 | 559917.6639 | 0 | 114.5622 | 106.2416 | -748.2765 | -741.2254 | -741.2919 | -734.3061 | 470.0736 | 465.6385 | 465.6803 | 461.2862 | 50.16 | 50.175 | 50.175 | 50.19 | -295.6731 | -292.8869 | -292.9132 | -290.1296
| 50.19 | [7 empty] | 238.186 | 0.41886 | 0.41886 | 0.41886 | 0.41883 | -734.3065 | 461.2865 | 1 | 1 | -734.3065 | 539206.0012 | 0 | 114.5232 | 106.3772 | -734.3065 | -727.3872 | -727.4525 | -720.5972 | 461.2865 | 456.9346 | 456.9756 | 452.6639 | 50.19 | 50.205 | 50.205 | 50.22 | -290.1298 | -287.3959 | -287.4217 | -284.6903
| 50.22 | [7 empty] | 238.168 | 0.41883 | 0.41883 | 0.41883 | 0.4188 | -720.5976 | 452.6643 | 1 | 1 | -720.5976 | 519260.9328 | 0 | 114.4855 | 106.5103 | -720.5976 | -713.8077 | -713.8717 | -707.1446 | 452.6643 | 448.3939 | 448.4342 | 444.2033 | 50.22 | 50.235 | 50.235 | 50.25 | -284.6905 | -282.0079 | -282.0332 | -279.3531
| 50.25 | [7 empty] | 238.15 | 0.4188 | 0.4188 | 0.4188 | 0.41876 | -707.145 | 444.2036 | 1 | 1 | -707.145 | 500054.0561 | 0 | 114.4493 | 106.6409 | -707.145 | -700.4819 | -700.5448 | -693.9434 | 444.2036 | 440.0133 | 440.0528 | 435.9013 | 50.25 | 50.265 | 50.265 | 50.28 | -279.3533 | -276.7211 | -276.7459 | -274.1161
| 50.28 | [7 empty] | 238.132 | 0.41876 | 0.41876 | 0.41876 | 0.41873 | -693.9438 | 435.9016 | 1 | 1 | -693.9438 | 481558.0217 | 0 | 114.4145 | 106.7691 | -693.9438 | -687.4053 | -687.467 | -680.989 | 435.9016 | 431.7899 | 431.8286 | 427.7549 | 50.28 | 50.295 | 50.295 | 50.31 | -274.1163 | -271.5335 | -271.5579 | -268.9774
| 50.31 | [7 empty] | 238.114 | 0.41873 | 0.41873 | 0.41873 | 0.4187 | -680.9893 | 427.7552 | 1 | 1 | -680.9893 | 463746.4946 | 0 | 114.3809 | 106.8949 | -680.9893 | -674.573 | -674.6335 | -668.2766 | 427.7552 | 423.7206 | 423.7586 | 419.7612 | 50.31 | 50.325 | 50.325 | 50.34 | -268.9776 | -266.4432 | -266.4671 | -263.9351
| 50.34 | [7 empty] | 238.096 | 0.4187 | 0.4187 | 0.4187 | 0.41867 | -668.277 | 419.7616 | 1 | 1 | -668.277 | 446594.1163 | 0 | 114.3486 | 107.0183 | -668.277 | -661.9806 | -662.0399 | -655.8018 | 419.7616 | 415.8025 | 415.8398 | 411.9174 | 50.34 | 50.355 | 50.355 | 50.37 | -263.9353 | -261.4485 | -261.472 | -258.9874
| 50.37 | [7 empty] | 238.078 | 0.41867 | 0.41867 | 0.41867 | 0.41864 | -655.8022 | 411.9178 | 1 | 1 | -655.8022 | 430076.4689 | 0 | 114.3174 | 107.1394 | -655.8022 | -649.6234 | -649.6817 | -643.5601 | 411.9178 | 408.0329 | 408.0695 | 404.2206 | 50.37 | 50.385 | 50.385 | 50.4 | -258.9876 | -256.5475 | -256.5705 | -254.1326
| 50.4 | [7 empty] | 238.06 | 0.41864 | 0.41864 | 0.41864 | 0.41861 | -643.5604 | 404.221 | 1 | 1 | -643.5604 | 414170.0399 | 0 | 114.2874 | 107.2583 | -643.5604 | -637.4971 | -637.5543 | -631.5471 | 404.221 | 400.409 | 400.4449 | 396.6681 | 50.4 | 50.415 | 50.415 | 50.43 | -254.1328 | -251.7384 | -251.761 | -249.3689
| 50.43 | [7 empty] | 238.042 | 0.41861 | 0.41861 | 0.41861 | 0.41857 | -631.5475 | 396.6685 | 1 | 1 | -631.5475 | 398852.1886 | 0 | 114.2585 | 107.3749 | -631.5475 | -625.5974 | -625.6535 | -619.7586 | 396.6685 | 392.9279 | 392.9632 | 389.2572 | 50.43 | 50.445 | 50.445 | 50.46 | -249.369 | -247.0196 | -247.0418 | -244.6945
| 50.46 | [7 empty] | 238.024 | 0.41857 | 0.41857 | 0.41857 | 0.41854 | -619.7589 | 389.2575 | 1 | 1 | -619.7589 | 384101.1138 | 0 | 114.2307 | 107.4894 | -619.7589 | -613.9201 | -613.9751 | -608.1903 | 389.2575 | 385.5871 | 385.6217 | 381.9852 | 50.46 | 50.475 | 50.475 | 50.49 | -244.6946 | -242.3893 | -242.4111 | -240.1078
| 50.49 | [7 empty] | 238.006 | 0.41854 | 0.41854 | 0.41854 | 0.41851 | -608.1906 | 381.9855 | 1 | 1 | -608.1906 | 369895.8228 | 0 | 114.204 | 107.6017 | -608.1906 | -602.4608 | -602.5149 | -596.8381 | 381.9855 | 378.3839 | 378.4178 | 374.8495 | 50.49 | 50.505 | 50.505 | 50.52 | -240.108 | -237.8459 | -237.8672 | -235.6072
| 50.52 | [7 empty] | 237.988 | 0.41851 | 0.41851 | 0.41851 | 0.41848 | -596.8384 | 374.8498 | 1 | 1 | -596.8384 | 356216.101 | 0 | 114.1782 | 107.7119 | -596.8384 | -591.2157 | -591.2687 | -585.698 | 374.8498 | 371.3157 | 371.349 | 367.8476 | 50.52 | 50.535 | 50.535 | 50.55 | -235.6073 | -233.3877 | -233.4086 | -231.191
| 50.55 | [7 empty] | 237.97 | 0.41848 | 0.41848 | 0.41848 | 0.41845 | -585.6983 | 367.8479 | 1 | 1 | -585.6983 | 343042.4836 | 0 | 114.1533 | 107.8201 | -585.6983 | -580.1806 | -580.2326 | -574.7659 | 367.8479 | 364.38 | 364.4127 | 360.9769 | 50.55 | 50.565 | 50.565 | 50.58 | -231.1911 | -229.0131 | -229.0337 | -226.8576
| 50.58 | [7 empty] | 237.952 | 0.41845 | 0.41845 | 0.41845 | 0.41842 | -574.7662 | 360.9772 | 1 | 1 | -574.7662 | 330356.2271 | 0 | 114.1294 | 107.9262 | -574.7662 | -569.3516 | -569.4026 | -564.038 | 360.9772 | 357.5743 | 357.6063 | 354.2349 | 50.58 | 50.595 | 50.595 | 50.61 | -226.8577 | -224.7206 | -224.7408 | -222.6055
| 50.61 | [7 empty] | 237.934 | 0.41842 | 0.41842 | 0.41842 | 0.41838 | -564.0384 | 354.2352 | 1 | 1 | -564.0384 | 318139.2831 | 0 | 114.1064 | 108.0303 | -564.0384 | -558.7248 | -558.7749 | -553.5105 | 354.2352 | 350.8961 | 350.9276 | 347.6194 | 50.61 | 50.625 | 50.625 | 50.64 | -222.6057 | -220.5086 | -220.5284 | -218.4332
| 50.64 | [7 empty] | 237.916 | 0.41838 | 0.41838 | 0.41838 | 0.41835 | -553.5109 | 347.6197 | 1 | 1 | -553.5109 | 306374.272 | 0 | 114.0842 | 108.1326 | -553.5109 | -548.2966 | -548.3457 | -543.1796 | 347.6197 | 344.3432 | 344.374 | 341.1278 | 50.64 | 50.655 | 50.655 | 50.67 | -218.4333 | -216.3756 | -216.395 | -214.3391
| 50.67 | [7 empty] | 237.898 | 0.41835 | 0.41835 | 0.41835 | 0.41832 | -543.18 | 341.1281 | 1 | 1 | -543.18 | 295044.4588 | 0 | 114.0628 | 108.2329 | -543.18 | -538.063 | -538.1113 | -533.0417 | 341.1281 | 337.913 | 337.9433 | 334.7579 | 50.67 | 50.685 | 50.685 | 50.7 | -214.3392 | -212.3201 | -212.3391 | -210.3217
| 50.7 | [7 empty] | 237.88 | 0.41832 | 0.41832 | 0.41832 | 0.41829 | -533.042 | 334.7582 | 1 | 1 | -533.042 | 284133.7287 | 0 | 114.0423 | 108.3313 | -533.042 | -528.0206 | -528.0679 | -523.093 | 334.7582 | 331.6034 | 331.6331 | 328.5074 | 50.7 | 50.715 | 50.715 | 50.73 | -210.3219 | -208.3406 | -208.3593 | -206.3797
| 50.73 | [7 empty] | 237.862 | 0.41829 | 0.41829 | 0.41829 | 0.41826 | -523.0933 | 328.5077 | 1 | 1 | -523.0933 | 273626.564 | 0 | 114.0225 | 108.4279 | -523.0933 | -518.1656 | -518.2121 | -513.33 | 328.5077 | 325.412 | 325.4412 | 322.3741 | 50.73 | 50.745 | 50.745 | 50.76 | -206.3799 | -204.4357 | -204.4541 | -202.5117
| 50.76 | [7 empty] | 237.844 | 0.41826 | 0.41826 | 0.41826 | 0.41823 | -513.3303 | 322.3743 | 1 | 1 | -513.3303 | 263508.0224 | 0 | 114.0034 | 108.5227 | -513.3303 | -508.4947 | -508.5403 | -503.7494 | 322.3743 | 319.3367 | 319.3653 | 316.3557 | 50.76 | 50.775 | 50.775 | 50.79 | -202.5118 | -200.6041 | -200.6221 | -198.7161
| 50.79 | [7 empty] | 237.826 | 0.41823 | 0.41823 | 0.41823 | 0.41819 | -503.7497 | 316.3559 | 1 | 1 | -503.7497 | 253763.7154 | 0 | 113.985 | 108.6157 | -503.7497 | -499.0043 | -499.049 | -494.3476 | 316.3559 | 313.3752 | 313.4033 | 310.4501 | 50.79 | 50.805 | 50.805 | 50.82 | -198.7162 | -196.8443 | -196.8619 | -194.9917
| 50.82 | [7 empty] | 237.808 | 0.41819 | 0.41819 | 0.41819 | 0.41816 | -494.3478 | 310.4503 | 1 | 1 | -494.3478 | 244379.7878 | 0 | 113.9673 | 108.707 | -494.3478 | -489.6911 | -489.735 | -485.1213 | 310.4503 | 307.5255 | 307.553 | 304.6552 | 50.82 | 50.835 | 50.835 | 50.85 | -194.9918 | -193.155 | -193.1723 | -191.3371
| 50.85 | [7 empty] | 237.79 | 0.41816 | 0.41816 | 0.41816 | 0.41813 | -485.1215 | 304.6554 | 1 | 1 | -485.1215 | 235342.8977 | 0 | 113.9503 | 108.7966 | -485.1215 | -480.5517 | -480.5947 | -476.0672 | 304.6554 | 301.7854 | 301.8124 | 298.9689 | 50.85 | 50.865 | 50.865 | 50.88 | -191.3372 | -189.5348 | -189.5518 | -187.751
| 50.88 | [7 empty] | 237.772 | 0.41813 | 0.41813 | 0.41813 | 0.4181 | -476.0674 | 298.9691 | 1 | 1 | -476.0674 | 226640.1978 | 0 | 113.9339 | 108.8845 | -476.0674 | -471.5829 | -471.6251 | -467.182 | 298.9691 | 296.1528 | 296.1794 | 293.3891 | 50.88 | 50.895 | 50.895 | 50.91 | -187.7511 | -185.9825 | -185.9991 | -184.2321
| 50.91 | [7 empty] | 237.754 | 0.4181 | 0.4181 | 0.4181 | 0.41807 | -467.1823 | 293.3894 | 1 | 1 | -467.1823 | 218259.3168 | 0 | 113.9181 | 108.9707 | -467.1823 | -462.7815 | -462.8229 | -458.4628 | 293.3894 | 290.6259 | 290.6519 | 287.914 | 50.91 | 50.925 | 50.925 | 50.94 | -184.2322 | -182.4967 | -182.5131 | -180.7791
| 50.94 | [7 empty] | 237.736 | 0.41807 | 0.41807 | 0.41807 | 0.41804 | -458.463 | 287.9142 | 1 | 1 | -458.463 | 210188.342 | 0 | 113.9029 | 109.0554 | -458.463 | -454.1443 | -454.185 | -449.9062 | 287.9142 | 285.2025 | 285.2281 | 282.5415 | 50.94 | 50.955 | 50.955 | 50.97 | -180.7792 | -179.0763 | -179.0923 | -177.3909
| 50.97 | [7 empty] | 237.718 | 0.41804 | 0.41804 | 0.41804 | 0.418 | -449.9064 | 282.5417 | 1 | 1 | -449.9064 | 202415.802 | 0 | 113.8882 | 109.1385 | -449.9064 | -445.6683 | -445.7082 | -441.5093 | 282.5417 | 279.8808 | 279.9059 | 277.2696 | 50.97 | 50.985 | 50.985 | 51 | -177.391 | -175.72 | -175.7357 | -174.0661
| 51 | [7 empty] | 237.7 | 0.418 | 0.418 | 0.418 | 0.41797 | -441.5095 | 277.2698 | 1 | 1 | -441.5095 | 194930.6503 | 0 | 113.8741 | 109.22 | -441.5095 | -437.3505 | -437.3896 | -433.269 | 277.2698 | 274.6589 | 274.6834 | 272.0966 | 51 | 51.015 | 51.015 | 51.03 | -174.0662 | -172.4265 | -172.442 | -170.8037
| 51.03 | [7 empty] | 237.682 | 0.41797 | 0.41797 | 0.41797 | 0.41794 | -433.2693 | 272.0968 | 1 | 1 | -433.2693 | 187722.25 | 0 | 113.8605 | 109.3 | -433.2693 | -429.1878 | -429.2262 | -425.1825 | 272.0968 | 269.5348 | 269.5589 | 267.0205 | 51.03 | 51.045 | 51.045 | 51.06 | -170.8038 | -169.1948 | -169.2099 | -167.6024
| 51.06 | [7 empty] | 237.664 | 0.41794 | 0.41794 | 0.41794 | 0.41791 | -425.1827 | 267.0207 | 1 | 1 | -425.1827 | 180780.3582 | 0 | 113.8474 | 109.3785 | -425.1827 | -421.1774 | -421.2151 | -417.2468 | 267.0207 | 264.5067 | 264.5304 | 262.0396 | 51.06 | 51.075 | 51.075 | 51.09 | -167.6025 | -166.0236 | -166.0385 | -164.461
| 51.09 | [7 empty] | 237.646 | 0.41791 | 0.41791 | 0.41791 | 0.41788 | -417.2471 | 262.0398 | 1 | 1 | -417.2471 | 174095.1114 | 0 | 113.8348 | 109.4555 | -417.2471 | -413.3165 | -413.3535 | -409.4592 | 262.0398 | 259.5729 | 259.5961 | 257.152 | 51.09 | 51.105 | 51.105 | 51.12 | -164.4611 | -162.9118 | -162.9264 | -161.3785
| 51.12 | [7 empty] | 237.628 | 0.41788 | 0.41788 | 0.41788 | 0.41785 | -409.4594 | 257.1522 | 1 | 1 | -409.4594 | 167657.0116 | 0 | 113.8227 | 109.5312 | -409.4594 | -405.6021 | -405.6384 | -401.8168 | 257.1522 | 254.7315 | 254.7543 | 252.356 | 51.12 | 51.135 | 51.135 | 51.15 | -161.3786 | -159.8583 | -159.8726 | -158.3537
| 51.15 | [7 empty] | 237.61 | 0.41785 | 0.41785 | 0.41785 | 0.41781 | -401.817 | 252.3562 | 1 | 1 | -401.817 | 161456.9126 | 0 | 113.811 | 109.6054 | -401.817 | -398.0317 | -398.0673 | -394.3169 | 252.3562 | 249.9809 | 250.0033 | 247.65 | 51.15 | 51.165 | 51.165 | 51.18 | -158.3538 | -156.862 | -156.876 | -155.3856
| 51.18 | [7 empty] | 237.592 | 0.41781 | 0.41781 | 0.41781 | 0.41778 | -394.3171 | 247.6502 | 1 | 1 | -394.3171 | 155486.0072 | 0 | 113.7997 | 109.6782 | -394.3171 | -390.6024 | -390.6373 | -386.9569 | 247.6502 | 245.3194 | 245.3413 | 243.0321 | 51.18 | 51.195 | 51.195 | 51.21 | -155.3856 | -153.9218 | -153.9356 | -152.473
| 51.21 | [7 empty] | 237.574 | 0.41778 | 0.41778 | 0.41778 | 0.41775 | -386.9571 | 243.0323 | 1 | 1 | -386.9571 | 149735.8141 | 0 | 113.7889 | 109.7496 | -386.9571 | -383.3116 | -383.3459 | -379.7341 | 243.0323 | 240.7452 | 240.7668 | 238.5008 | 51.21 | 51.225 | 51.225 | 51.24 | -152.4731 | -151.0366 | -151.0502 | -149.615
| 51.24 | [7 empty] | 237.556 | 0.41775 | 0.41775 | 0.41775 | 0.41772 | -379.7343 | 238.501 | 1 | 1 | -379.7343 | 144198.1665 | 0 | 113.7784 | 109.8198 | -379.7343 | -376.1568 | -376.1905 | -372.646 | 238.501 | 236.2568 | 236.2779 | 234.0544 | 51.24 | 51.255 | 51.255 | 51.27 | -149.6151 | -148.2055 | -148.2188 | -146.8105
| 51.27 | [7 empty] | 237.538 | 0.41772 | 0.41772 | 0.41772 | 0.41769 | -372.6462 | 234.0546 | 1 | 1 | -372.6462 | 138865.2 | 0 | 113.7684 | 109.8886 | -372.6462 | -369.1354 | -369.1684 | -365.69 | 234.0546 | 231.8525 | 231.8732 | 229.6914 | 51.27 | 51.285 | 51.285 | 51.3 | -146.8106 | -145.4274 | -145.4404 | -144.0585
| 51.3 | [7 empty] | 237.52 | 0.41769 | 0.41769 | 0.41769 | 0.41766 | -365.6902 | 229.6916 | 1 | 1 | -365.6902 | 133729.3414 | 0 | 113.7587 | 109.9561 | -365.6902 | -362.2449 | -362.2773 | -358.8637 | 229.6916 | 227.5307 | 227.5511 | 225.4102 | 51.3 | 51.315 | 51.315 | 51.33 | -144.0585 | -142.7013 | -142.7141 | -141.358
| 51.33 | [7 empty] | 237.502 | 0.41766 | 0.41766 | 0.41766 | 0.41762 | -358.8639 | 225.4104 | 1 | 1 | -358.8639 | 128783.2981 | 0 | 113.7494 | 110.0224 | -358.8639 | -355.4827 | -355.5145 | -352.1646 | 225.4104 | 223.29 | 223.31 | 221.2092 | 51.33 | 51.345 | 51.345 | 51.36 | -141.358 | -140.0262 | -140.0387 | -138.708
| 51.36 | [7 empty] | 237.484 | 0.41762 | 0.41762 | 0.41762 | 0.41759 | -352.1648 | 221.2094 | 1 | 1 | -352.1648 | 124020.0476 | 0 | 113.7404 | 110.0874 | -352.1648 | -348.8467 | -348.8779 | -345.5904 | 221.2094 | 219.1288 | 219.1484 | 217.087 | 51.36 | 51.375 | 51.375 | 51.39 | -138.7081 | -137.4012 | -137.4135 | -136.1077
| 51.39 | [7 empty] | 237.466 | 0.41759 | 0.41759 | 0.41759 | 0.41756 | -345.5905 | 217.0872 | 1 | 1 | -345.5905 | 119432.8274 | 0 | 113.7318 | 110.1513 | -345.5905 | -342.3342 | -342.3649 | -339.1386 | 217.0872 | 215.0455 | 215.0648 | 213.042 | 51.39 | 51.405 | 51.405 | 51.42 | -136.1077 | -134.8253 | -134.8373 | -133.556
| 51.42 | [7 empty] | 237.448 | 0.41756 | 0.41756 | 0.41756 | 0.41753 | -339.1388 | 213.0422 | 1 | 1 | -339.1388 | 115015.1254 | 0 | 113.7234 | 110.2139 | -339.1388 | -335.9432 | -335.9732 | -332.8071 | 213.0422 | 211.0389 | 211.0577 | 209.0729 | 51.42 | 51.435 | 51.435 | 51.45 | -133.556 | -132.2976 | -132.3094 | -131.052
| 51.45 | [7 empty] | 237.43 | 0.41753 | 0.41753 | 0.41753 | 0.4175 | -332.8073 | 209.0731 | 1 | 1 | -332.8073 | 110760.6707 | 0 | 113.7154 | 110.2754 | -332.8073 | -329.6712 | -329.7006 | -326.5935 | 209.0731 | 207.1073 | 207.1258 | 205.1782 | 51.45 | 51.465 | 51.465 | 51.48 | -131.0521 | -129.8172 | -129.8288 | -128.5949
| 51.48 | [7 empty] | 237.412 | 0.4175 | 0.4175 | 0.4175 | 0.41747 | -326.5937 | 205.1784 | 1 | 1 | -326.5937 | 106663.4248 | 0 | 113.7077 | 110.3357 | -326.5937 | -323.516 | -323.5449 | -320.4956 | 205.1784 | 203.2495 | 203.2677 | 201.3566 | 51.48 | 51.495 | 51.495 | 51.51 | -128.595 | -127.3832 | -127.3945 | -126.1838
| 51.51 | [7 empty] | 237.394 | 0.41747 | 0.41747 | 0.41747 | 0.41743 | -320.4958 | 201.3567 | 1 | 1 | -320.4958 | 102717.5725 | 0 | 113.7002 | 110.3949 | -320.4958 | -317.4755 | -317.5039 | -314.5114 | 201.3567 | 199.464 | 199.4818 | 197.6066 | 51.51 | 51.525 | 51.525 | 51.54 | -126.1838 | -124.9947 | -125.0058 | -123.8177
| 51.54 | [7 empty] | 237.376 | 0.41743 | 0.41743 | 0.41743 | 0.4174 | -314.5115 | 197.6067 | 1 | 1 | -314.5115 | 98917.5141 | 0 | 113.6931 | 110.453 | -314.5115 | -311.5474 | -311.5753 | -308.6385 | 197.6067 | 195.7495 | 195.767 | 193.9269 | 51.54 | 51.555 | 51.555 | 51.57 | -123.8178 | -122.6509 | -122.6618 | -121.4959
| 51.57 | [7 empty] | 237.358 | 0.4174 | 0.4174 | 0.4174 | 0.41737 | -308.6387 | 193.927 | 1 | 1 | -308.6387 | 95257.8572 | 0 | 113.6862 | 110.51 | -308.6387 | -305.7298 | -305.7571 | -302.8751 | 193.927 | 192.1046 | 192.1218 | 190.3162 | 51.57 | 51.585 | 51.585 | 51.6 | -121.496 | -120.3509 | -120.3616 | -119.2175
| 51.6 | [7 empty] | 237.34 | 0.41737 | 0.41737 | 0.41737 | 0.41734 | -302.8752 | 190.3163 | 1 | 1 | -302.8752 | 91733.409 | 0 | 113.6795 | 110.566 | -302.8752 | -300.0205 | -300.0473 | -297.2189 | 190.3163 | 188.5281 | 188.5449 | 186.7732 | 51.6 | 51.615 | 51.615 | 51.63 | -119.2176 | -118.0939 | -118.1045 | -116.9817
| 51.63 | [7 empty] | 237.322 | 0.41734 | 0.41734 | 0.41734 | 0.41731 | -297.2191 | 186.7734 | 1 | 1 | -297.2191 | 88339.169 | 0 | 113.6731 | 110.6209 | -297.2191 | -294.4175 | -294.4438 | -291.668 | 186.7734 | 185.0186 | 185.0352 | 183.2967 | 51.63 | 51.645 | 51.645 | 51.66 | -116.9818 | -115.8791 | -115.8895 | -114.7877
| 51.66 | [7 empty] | 237.304 | 0.41731 | 0.41731 | 0.41731 | 0.41728 | -291.6682 | 183.2968 | 1 | 1 | -291.6682 | 85070.3218 | 0 | 113.667 | 110.6748 | -291.6682 | -288.9187 | -288.9445 | -286.2204 | 183.2968 | 181.575 | 181.5912 | 179.8853 | 51.66 | 51.675 | 51.675 | 51.69 | -114.7878 | -113.7057 | -113.7159 | -112.6348
| 51.69 | [7 empty] | 237.286 | 0.41728 | 0.41728 | 0.41728 | 0.41724 | -286.2206 | 179.8855 | 1 | 1 | -286.2206 | 81922.2304 | 0 | 113.661 | 110.7277 | -286.2206 | -283.5223 | -283.5477 | -280.8742 | 179.8855 | 178.196 | 178.2119 | 176.538 | 51.69 | 51.705 | 51.705 | 51.72 | -112.6348 | -111.573 | -111.5829 | -110.522
| 51.72 | [7 empty] | 237.268 | 0.41724 | 0.41724 | 0.41724 | 0.41721 | -280.8744 | 176.5382 | 1 | 1 | -280.8744 | 78890.4293 | 0 | 113.6553 | 110.7796 | -280.8744 | -278.2263 | -278.2512 | -275.6275 | 176.5382 | 174.8803 | 174.8959 | 173.2535 | 51.72 | 51.735 | 51.735 | 51.75 | -110.5221 | -109.4801 | -109.4899 | -108.4487
| 51.75 | [7 empty] | 237.25 | 0.41721 | 0.41721 | 0.41721 | 0.41718 | -275.6277 | 173.2536 | 1 | 1 | -275.6277 | 75970.6183 | 0 | 113.6498 | 110.8305 | -275.6277 | -273.0289 | -273.0533 | -270.4784 | 173.2536 | 171.6269 | 171.6422 | 170.0305 | 51.75 | 51.765 | 51.765 | 51.78 | -108.4488 | -107.4263 | -107.4359 | -106.4142
| 51.78 | [7 empty] | 237.232 | 0.41718 | 0.41718 | 0.41718 | 0.41715 | -270.4786 | 170.0307 | 1 | 1 | -270.4786 | 73158.6564 | 0 | 113.6445 | 110.8805 | -270.4786 | -267.9281 | -267.9521 | -265.4251 | 170.0307 | 168.4344 | 168.4495 | 166.8681 | 51.78 | 51.795 | 51.795 | 51.81 | -106.4143 | -105.4108 | -105.4203 | -104.4177
| 51.81 | [7 empty] | 237.214 | 0.41715 | 0.41715 | 0.41715 | 0.41712 | -265.4252 | 166.8682 | 1 | 1 | -265.4252 | 70450.556 | 0 | 113.6394 | 110.9296 | -265.4252 | -262.9222 | -262.9457 | -260.4657 | 166.8682 | 165.3019 | 165.3167 | 163.7649 | 51.81 | 51.825 | 51.825 | 51.84 | -104.4177 | -103.433 | -103.4423 | -102.4584
| 51.84 | [7 empty] | 237.196 | 0.41712 | 0.41712 | 0.41712 | 0.41709 | -260.4659 | 163.7651 | 1 | 1 | -260.4659 | 67842.4769 | 0 | 113.6345 | 110.9777 | -260.4659 | -258.0094 | -258.0325 | -255.5986 | 163.7651 | 162.2282 | 162.2427 | 160.72 | 51.84 | 51.855 | 51.855 | 51.87 | -102.4585 | -101.4922 | -101.5013 | -100.5358
| 51.87 | [7 empty] | 237.178 | 0.41709 | 0.41709 | 0.41709 | 0.41705 | -255.5988 | 160.7202 | 1 | 1 | -255.5988 | 65330.7212 | 0 | 113.6298 | 111.025 | -255.5988 | -253.1879 | -253.2106 | -250.822 | 160.7202 | 159.2121 | 159.2263 | 157.7323 | 51.87 | 51.885 | 51.885 | 51.9 | -100.5358 | -99.5876 | -99.5965 | -98.649
| 51.9 | [7 empty] | 237.16 | 0.41705 | 0.41705 | 0.41705 | 0.41702 | -250.8221 | 157.7324 | 1 | 1 | -250.8221 | 62911.7278 | 0 | 113.6252 | 111.0714 | -250.8221 | -248.4561 | -248.4783 | -246.1341 | 157.7324 | 156.2527 | 156.2666 | 154.8006 | 51.9 | 51.915 | 51.915 | 51.93 | -98.6491 | -97.7185 | -97.7272 | -96.7975
| 51.93 | [7 empty] | 237.142 | 0.41702 | 0.41702 | 0.41702 | 0.41699 | -246.1342 | 154.8007 | 1 | 1 | -246.1342 | 60582.0673 | 0 | 113.6208 | 111.1169 | -246.1342 | -243.8122 | -243.834 | -241.5334 | 154.8007 | 153.3487 | 153.3624 | 151.9239 | 51.93 | 51.945 | 51.945 | 51.96 | -96.7975 | -95.8843 | -95.8929 | -94.9805
| 51.96 | [7 empty] | 237.124 | 0.41699 | 0.41699 | 0.41699 | 0.41696 | -241.5335 | 151.924 | 1 | 1 | -241.5335 | 58338.4373 | 0 | 113.6166 | 111.1615 | -241.5335 | -239.2547 | -239.276 | -237.0181 | 151.924 | 150.4993 | 150.5128 | 149.1012 | 51.96 | 51.975 | 51.975 | 51.99 | -94.9805 | -94.0844 | -94.0928 | -93.1974
| 51.99 | [7 empty] | 237.106 | 0.41696 | 0.41696 | 0.41696 | 0.41693 | -237.0183 | 149.1014 | 1 | 1 | -237.0183 | 56177.6577 | 0 | 113.6125 | 111.2054 | -237.0183 | -234.7817 | -234.8027 | -232.5868 | 149.1014 | 147.7034 | 147.7166 | 146.3316 | 51.99 | 52.005 | 52.005 | 52.02 | -93.1975 | -92.318 | -92.3263 | -91.4476
| 52.02 | [7 empty] | 237.088 | 0.41693 | 0.41693 | 0.41693 | 0.4169 | -232.5869 | 146.3317 | 1 | 1 | -232.5869 | 54096.6659 | 0 | 113.6086 | 111.2484 | -232.5869 | -230.3919 | -230.4125 | -228.2377 | 146.3317 | 144.96 | 144.9729 | 143.6139 | 52.02 | 52.035 | 52.035 | 52.05 | -91.4477 | -90.5846 | -90.5927 | -89.7304
| 52.05 | [7 empty] | 237.07 | 0.4169 | 0.4169 | 0.4169 | 0.41686 | -228.2378 | 143.614 | 1 | 1 | -228.2378 | 52092.5126 | 0 | 113.6048 | 111.2906 | -228.2378 | -226.0836 | -226.1038 | -223.9694 | 143.614 | 142.2681 | 142.2808 | 140.9473 | 52.05 | 52.065 | 52.065 | 52.08 | -89.7305 | -88.8836 | -88.8915 | -88.0453
| 52.08 | [7 empty] | 237.052 | 0.41686 | 0.41686 | 0.41686 | 0.41683 | -223.9695 | 140.9474 | 1 | 1 | -223.9695 | 50162.358 | 0 | 113.6012 | 111.3321 | -223.9695 | -221.8553 | -221.8751 | -219.7804 | 140.9474 | 139.6267 | 139.6392 | 138.3307 | 52.08 | 52.095 | 52.095 | 52.11 | -88.0453 | -87.2142 | -87.222 | -86.3916
| 52.11 | [7 empty] | 237.034 | 0.41683 | 0.41683 | 0.41683 | 0.4168 | -219.7805 | 138.3309 | 1 | 1 | -219.7805 | 48303.4668 | 0 | 113.5977 | 111.3727 | -219.7805 | -217.7055 | -217.725 | -215.6691 | 138.3309 | 137.035 | 137.0472 | 135.7634 | 52.11 | 52.125 | 52.125 | 52.14 | -86.3916 | -85.576 | -85.5836 | -84.7687
| 52.14 | [7 empty] | 237.016 | 0.4168 | 0.4168 | 0.4168 | 0.41677 | -215.6692 | 135.7635 | 1 | 1 | -215.6692 | 46513.2054 | 0 | 113.5943 | 111.4127 | -215.6692 | -213.6328 | -213.6518 | -211.6341 | 135.7635 | 134.4919 | 134.5039 | 133.2442 | 52.14 | 52.155 | 52.155 | 52.17 | -84.7687 | -83.9683 | -83.9758 | -83.176
| 52.17 | [7 empty] | 236.998 | 0.41677 | 0.41677 | 0.41677 | 0.41674 | -211.6342 | 133.2443 | 1 | 1 | -211.6342 | 44789.0374 | 0 | 113.591 | 111.4518 | -211.6342 | -209.6355 | -209.6543 | -207.674 | 133.2443 | 131.9967 | 132.0084 | 130.7724 | 52.17 | 52.185 | 52.185 | 52.2 | -83.1761 | -82.3905 | -82.3979 | -81.613
| 52.2 | [7 empty] | 236.98 | 0.41674 | 0.41674 | 0.41674 | 0.41671 | -207.6741 | 130.7725 | 1 | 1 | -207.6741 | 43128.5203 | 0 | 113.5879 | 111.4903 | -207.6741 | -205.7125 | -205.7308 | -203.7873 | 130.7725 | 129.5483 | 129.5598 | 128.347 | 52.2 | 52.215 | 52.215 | 52.23 | -81.6131 | -80.8422 | -80.8494 | -80.0792
| 52.23 | [7 empty] | 236.962 | 0.41671 | 0.41671 | 0.41671 | 0.41667 | -203.7874 | 128.3471 | 1 | 1 | -203.7874 | 41529.3019 | 0 | 113.5849 | 111.528 | -203.7874 | -201.8622 | -201.8802 | -199.9727 | 128.3471 | 127.1459 | 127.1573 | 125.9672 | 52.23 | 52.245 | 52.245 | 52.26 | -80.0792 | -79.3227 | -79.3298 | -78.5739
| 52.26 | [7 empty] | 236.944 | 0.41667 | 0.41667 | 0.41667 | 0.41664 | -199.9728 | 125.9673 | 1 | 1 | -199.9728 | 39989.1171 | 0 | 113.582 | 111.5651 | -199.9728 | -198.0833 | -198.101 | -196.2288 | 125.9673 | 124.7887 | 124.7998 | 123.6321 | 52.26 | 52.275 | 52.275 | 52.29 | -78.5739 | -77.8315 | -77.8384 | -77.0966
| 52.29 | [7 empty] | 236.926 | 0.41664 | 0.41664 | 0.41664 | 0.41661 | -196.2289 | 123.6323 | 1 | 1 | -196.2289 | 38505.7845 | 0 | 113.5792 | 111.6014 | -196.2289 | -194.3744 | -194.3918 | -192.5543 | 123.6323 | 122.4758 | 122.4867 | 121.341 | 52.29 | 52.305 | 52.305 | 52.32 | -77.0967 | -76.368 | -76.3749 | -75.6468
| 52.32 | [7 empty] | 236.908 | 0.41661 | 0.41661 | 0.41661 | 0.41658 | -192.5544 | 121.3411 | 1 | 1 | -192.5544 | 37077.2034 | 0 | 113.5765 | 111.6371 | -192.5544 | -190.7343 | -190.7513 | -188.9479 | 121.3411 | 120.2064 | 120.2171 | 119.0929 | 52.32 | 52.335 | 52.335 | 52.35 | -75.6469 | -74.9318 | -74.9385 | -74.224
| 52.35 | [7 empty] | 236.89 | 0.41658 | 0.41658 | 0.41658 | 0.41655 | -188.948 | 119.093 | 1 | 1 | -188.948 | 35701.3509 | 0 | 113.5739 | 111.6721 | -188.948 | -187.1616 | -187.1783 | -185.4083 | 119.093 | 117.9797 | 117.9902 | 116.8872 | 52.35 | 52.365 | 52.365 | 52.38 | -74.2241 | -73.5223 | -73.5289 | -72.8277
| 52.38 | [7 empty] | 236.872 | 0.41655 | 0.41655 | 0.41655 | 0.41652 | -185.4084 | 116.8873 | 1 | 1 | -185.4084 | 34376.2789 | 0 | 113.5714 | 111.7065 | -185.4084 | -183.6551 | -183.6715 | -181.9343 | 116.8873 | 115.7949 | 115.8052 | 114.7229 | 52.38 | 52.395 | 52.395 | 52.41 | -72.8278 | -72.1391 | -72.1455 | -71.4574
| 52.41 | [7 empty] | 236.854 | 0.41652 | 0.41652 | 0.41652 | 0.41648 | -181.9344 | 114.723 | 1 | 1 | -181.9344 | 33100.1113 | 0 | 113.569 | 111.7402 | -181.9344 | -180.2135 | -180.2296 | -178.5245 | 114.723 | 113.6511 | 113.6613 | 112.5994 | 52.41 | 52.425 | 52.425 | 52.44 | -71.4574 | -70.7815 | -70.7878 | -70.1125
| 52.44 | [7 empty] | 236.836 | 0.41648 | 0.41648 | 0.41648 | 0.41645 | -178.5246 | 112.5995 | 1 | 1 | -178.5246 | 31871.0413 | 0 | 113.5667 | 111.7733 | -178.5246 | -176.8356 | -176.8514 | -175.1779 | 112.5995 | 111.5478 | 111.5577 | 110.5158 | 52.44 | 52.455 | 52.455 | 52.47 | -70.1125 | -69.4492 | -69.4554 | -68.7926
| 52.47 | [7 empty] | 236.818 | 0.41645 | 0.41645 | 0.41645 | 0.41642 | -175.178 | 110.5159 | 1 | 1 | -175.178 | 30687.329 | 0 | 113.5644 | 111.8058 | -175.178 | -173.5203 | -173.5357 | -171.8932 | 110.5159 | 109.484 | 109.4938 | 108.4715 | 52.47 | 52.485 | 52.485 | 52.5 | -68.7927 | -68.1417 | -68.1477 | -67.4973
| 52.5 | [7 empty] | 236.8 | 0.41642 | 0.41642 | 0.41642 | 0.41639 | -171.8933 | 108.4715 | 1 | 1 | -171.8933 | 29547.2991 | 0 | 113.5623 | 111.8377 | -171.8933 | -170.2662 | -170.2814 | -168.6692 | 108.4715 | 107.4591 | 107.4687 | 106.4656 | 52.5 | 52.515 | 52.515 | 52.53 | -67.4973 | -66.8584 | -66.8644 | -66.226
| 52.53 | [7 empty] | 236.782 | 0.41639 | 0.41639 | 0.41639 | 0.41636 | -168.6693 | 106.4657 | 1 | 1 | -168.6693 | 28449.3378 | 0 | 113.5602 | 111.869 | -168.6693 | -167.0723 | -167.0872 | -165.5049 | 106.4657 | 105.4723 | 105.4817 | 104.4976 | 52.53 | 52.545 | 52.545 | 52.56 | -66.226 | -65.599 | -65.6048 | -64.9783
| 52.56 | [7 empty] | 236.764 | 0.41636 | 0.41636 | 0.41636 | 0.41633 | -165.505 | 104.4976 | 1 | 1 | -165.505 | 27391.8912 | 0 | 113.5582 | 111.8997 | -165.505 | -163.9375 | -163.9521 | -162.399 | 104.4976 | 103.523 | 103.5322 | 102.5666 | 52.56 | 52.575 | 52.575 | 52.59 | -64.9783 | -64.3629 | -64.3687 | -63.7538
| 52.59 | [7 empty] | 236.746 | 0.41633 | 0.41633 | 0.41633 | 0.4163 | -162.3991 | 102.5667 | 1 | 1 | -162.3991 | 26373.463 | 0 | 113.5563 | 111.9299 | -162.3991 | -160.8606 | -160.8749 | -159.3505 | 102.5667 | 101.6104 | 101.6194 | 100.672 | 52.59 | 52.605 | 52.605 | 52.62 | -63.7538 | -63.1498 | -63.1555 | -62.552
| 52.62 | [7 empty] | 236.728 | 0.4163 | 0.4163 | 0.4163 | 0.41626 | -159.3506 | 100.6721 | 1 | 1 | -159.3506 | 25392.612 | 0 | 113.5545 | 111.9595 | -159.3506 | -157.8405 | -157.8546 | -156.3583 | 100.6721 | 99.7338 | 99.7427 | 98.8131 | 52.62 | 52.635 | 52.635 | 52.65 | -62.552 | -61.9592 | -61.9647 | -61.3724
| 52.65 | [7 empty] | 236.71 | 0.41626 | 0.41626 | 0.41626 | 0.41623 | -156.3584 | 98.8132 | 1 | 1 | -156.3584 | 24447.9503 | 0 | 113.5527 | 111.9885 | -156.3584 | -154.8762 | -154.89 | -153.4214 | 98.8132 | 97.8926 | 97.9014 | 96.9893 | 52.65 | 52.665 | 52.665 | 52.68 | -61.3725 | -60.7907 | -60.7961 | -60.2148
| 52.68 | [7 empty] | 236.692 | 0.41623 | 0.41623 | 0.41623 | 0.4162 | -153.4215 | 96.9894 | 1 | 1 | -153.4215 | 23538.1415 | 0 | 113.551 | 112.017 | -153.4215 | -151.9666 | -151.9802 | -150.5386 | 96.9894 | 96.0862 | 96.0948 | 95.1999 | 52.68 | 52.695 | 52.695 | 52.71 | -60.2148 | -59.6438 | -59.6492 | -59.0786
| 52.71 | [7 empty] | 236.674 | 0.4162 | 0.4162 | 0.4162 | 0.41617 | -150.5387 | 95.2 | 1 | 1 | -150.5387 | 22661.8985 | 0 | 113.5493 | 112.045 | -150.5387 | -149.1107 | -149.124 | -147.709 | 95.2 | 94.3138 | 94.3222 | 93.4443 | 52.71 | 52.725 | 52.725 | 52.74 | -59.0786 | -58.5182 | -58.5235 | -57.9635
| 52.74 | [7 empty] | 236.656 | 0.41617 | 0.41617 | 0.41617 | 0.41614 | -147.7091 | 93.4444 | 1 | 1 | -147.7091 | 21817.9817 | 0 | 113.5477 | 112.0725 | -147.7091 | -146.3074 | -146.3205 | -144.9316 | 93.4444 | 92.5749 | 92.5832 | 91.7218 | 52.74 | 52.755 | 52.755 | 52.77 | -57.9635 | -57.4135 | -57.4186 | -56.869
| 52.77 | [7 empty] | 236.638 | 0.41614 | 0.41614 | 0.41614 | 0.41611 | -144.9317 | 91.7219 | 1 | 1 | -144.9317 | 21005.1975 | 0 | 113.5462 | 112.0995 | -144.9317 | -143.5559 | -143.5687 | -142.2054 | 91.7219 | 90.8689 | 90.877 | 90.0319 | 52.77 | 52.785 | 52.785 | 52.8 | -56.869 | -56.3292 | -56.3342 | -55.7948
| 52.8 | [7 empty] | 236.62 | 0.41611 | 0.41611 | 0.41611 | 0.41607 | -142.2055 | 90.032 | 1 | 1 | -142.2055 | 20222.3963 | 0 | 113.5447 | 112.1259 | -142.2055 | -140.855 | -140.8675 | -139.5294 | 90.032 | 89.195 | 89.203 | 88.3739 | 52.8 | 52.815 | 52.815 | 52.83 | -55.7948 | -55.2649 | -55.2698 | -54.7404
| 52.83 | [7 empty] | 236.602 | 0.41607 | 0.41607 | 0.41607 | 0.41604 | -139.5295 | 88.3739 | 1 | 1 | -139.5295 | 19468.471 | 0 | 113.5433 | 112.1519 | -139.5295 | -138.2039 | -138.2162 | -136.9026 | 88.3739 | 87.5528 | 87.5606 | 86.7472 | 52.83 | 52.845 | 52.845 | 52.86 | -54.7404 | -54.2204 | -54.2252 | -53.7055
| 52.86 | [7 empty] | 236.584 | 0.41604 | 0.41604 | 0.41604 | 0.41601 | -136.9027 | 86.7472 | 1 | 1 | -136.9027 | 18742.3555 | 0 | 113.5419 | 112.1774 | -136.9027 | -135.6015 | -135.6136 | -134.3242 | 86.7472 | 85.9417 | 85.9493 | 85.1513 | 52.86 | 52.875 | 52.875 | 52.89 | -53.7056 | -53.1951 | -53.1999 | -52.6898
| 52.89 | [7 empty] | 236.566 | 0.41601 | 0.41601 | 0.41601 | 0.41598 | -134.3243 | 85.1513 | 1 | 1 | -134.3243 | 18043.0231 | 0 | 113.5406 | 112.2024 | -134.3243 | -133.0471 | -133.0589 | -131.7933 | 85.1513 | 84.361 | 84.3685 | 83.5855 | 52.89 | 52.905 | 52.905 | 52.92 | -52.6898 | -52.1888 | -52.1935 | -51.6928
| 52.92 | [7 empty] | 236.548 | 0.41598 | 0.41598 | 0.41598 | 0.41595 | -131.7933 | 83.5856 | 1 | 1 | -131.7933 | 17369.4849 | 0 | 113.5393 | 112.227 | -131.7933 | -130.5396 | -130.5512 | -129.3088 | 83.5856 | 82.8102 | 82.8176 | 82.0494 | 52.92 | 52.935 | 52.935 | 52.95 | -51.6929 | -51.2011 | -51.2057 | -50.7143
| 52.95 | [7 empty] | 236.53 | 0.41595 | 0.41595 | 0.41595 | 0.41592 | -129.3089 | 82.0495 | 1 | 1 | -129.3089 | 16720.7888 | 0 | 113.5381 | 112.2511 | -129.3089 | -128.0781 | -128.0896 | -126.87 | 82.0495 | 81.2888 | 81.296 | 80.5424 | 52.95 | 52.965 | 52.965 | 52.98 | -50.7143 | -50.2316 | -50.2361 | -49.7538
| 52.98 | [7 empty] | 236.512 | 0.41592 | 0.41592 | 0.41592 | 0.41588 | -126.8701 | 80.5425 | 1 | 1 | -126.8701 | 16096.0177 | 0 | 113.5369 | 112.2748 | -126.8701 | -125.6619 | -125.6731 | -124.476 | 80.5425 | 79.7962 | 79.8033 | 79.0639 | 52.98 | 52.995 | 52.995 | 53.01 | -49.7538 | -49.28 | -49.2844 | -48.811
| 53.01 | [7 empty] | 236.494 | 0.41588 | 0.41588 | 0.41588 | 0.41585 | -124.4761 | 79.064 | 1 | 1 | -124.4761 | 15494.2885 | 0 | 113.5358 | 112.2981 | -124.4761 | -123.2901 | -123.3011 | -122.1259 | 79.064 | 78.3318 | 78.3388 | 77.6135 | 53.01 | 53.025 | 53.025 | 53.04 | -48.811 | -48.346 | -48.3503 | -47.8856
| 53.04 | [7 empty] | 236.476 | 0.41585 | 0.41585 | 0.41585 | 0.41582 | -122.126 | 77.6135 | 1 | 1 | -122.126 | 14914.7506 | 0 | 113.5347 | 112.3209 | -122.126 | -120.9618 | -120.9725 | -119.8189 | 77.6135 | 76.8953 | 76.9021 | 76.1905 | 53.04 | 53.055 | 53.055 | 53.07 | -47.8856 | -47.4291 | -47.4333 | -46.9772
| 53.07 | [7 empty] | 236.458 | 0.41582 | 0.41582 | 0.41582 | 0.41579 | -119.819 | 76.1906 | 1 | 1 | -119.819 | 14356.5851 | 0 | 113.5337 | 112.3433 | -119.819 | -118.6761 | -118.6867 | -117.5542 | 76.1906 | 75.486 | 75.4927 | 74.7946 | 53.07 | 53.085 | 53.085 | 53.1 | -46.9772 | -46.5292 | -46.5333 | -46.0856
| 53.1 | [7 empty] | 236.44 | 0.41579 | 0.41579 | 0.41579 | 0.41576 | -117.5543 | 74.7947 | 1 | 1 | -117.5543 | 13819.003 | 0 | 113.5326 | 112.3653 | -117.5543 | -116.4323 | -116.4427 | -115.331 | 74.7947 | 74.1034 | 74.11 | 73.4252 | 53.1 | 53.115 | 53.115 | 53.13 | -46.0856 | -45.6458 | -45.6498 | -45.2103
| 53.13 | [7 empty] | 236.422 | 0.41576 | 0.41576 | 0.41576 | 0.41573 | -115.331 | 73.4252 | 1 | 1 | -115.331 | 13301.2447 | 0 | 113.5317 | 112.3868 | -115.331 | -114.2296 | -114.2398 | -113.1484 | 73.4252 | 72.7471 | 72.7536 | 72.0818 | 53.13 | 53.145 | 53.145 | 53.16 | -45.2104 | -44.7786 | -44.7826 | -44.3512
| 53.16 | [7 empty] | 236.404 | 0.41573 | 0.41573 | 0.41573 | 0.41569 | -113.1485 | 72.0818 | 1 | 1 | -113.1485 | 12802.5788 | 0 | 113.5307 | 112.408 | -113.1485 | -112.0673 | -112.0772 | -111.0058 | 72.0818 | 71.4165 | 71.4229 | 70.7639 | 53.16 | 53.175 | 53.175 | 53.19 | -44.3512 | -43.9274 | -43.9313 | -43.5078
| 53.19 | [7 empty] | 236.386 | 0.41569 | 0.41569 | 0.41569 | 0.41566 | -111.0059 | 70.7639 | 1 | 1 | -111.0059 | 12322.3005 | 0 | 113.5298 | 112.4288 | -111.0059 | -109.9444 | -109.9542 | -108.9023 | 70.7639 | 70.1113 | 70.1176 | 69.4711 | 53.19 | 53.205 | 53.205 | 53.22 | -43.5078 | -43.0918 | -43.0956 | -42.6799
| 53.22 | [7 empty] | 236.368 | 0.41566 | 0.41566 | 0.41566 | 0.41563 | -108.9024 | 69.4711 | 1 | 1 | -108.9024 | 11859.7315 | 0 | 113.529 | 112.4493 | -108.9024 | -107.8603 | -107.8699 | -106.8373 | 69.4711 | 68.8309 | 68.837 | 68.2029 | 53.22 | 53.235 | 53.235 | 53.25 | -42.68 | -42.2716 | -42.2753 | -41.8672
| 53.25 | [7 empty] | 236.35 | 0.41563 | 0.41563 | 0.41563 | 0.4156 | -106.8373 | 68.2029 | 1 | 1 | -106.8373 | 11414.2182 | 0 | 113.5281 | 112.4693 | -106.8373 | -105.8143 | -105.8237 | -104.8099 | 68.2029 | 67.5749 | 67.5809 | 66.9588 | 53.25 | 53.265 | 53.265 | 53.28 | -41.8673 | -41.4663 | -41.47 | -41.0694
| 53.28 | [7 empty] | 236.332 | 0.4156 | 0.4156 | 0.4156 | 0.41557 | -104.81 | 66.9589 | 1 | 1 | -104.81 | 10985.1314 | 0 | 113.5273 | 112.489 | -104.81 | -103.8056 | -103.8148 | -102.8195 | 66.9589 | 66.3428 | 66.3487 | 65.7385 | 53.28 | 53.295 | 53.295 | 53.31 | -41.0695 | -40.6759 | -40.6795 | -40.2862
| 53.31 | [7 empty] | 236.314 | 0.41557 | 0.41557 | 0.41557 | 0.41554 | -102.8196 | 65.7385 | 1 | 1 | -102.8196 | 10571.8651 | 0 | 113.5265 | 112.5083 | -102.8196 | -101.8335 | -101.8426 | -100.8654 | 65.7385 | 65.1342 | 65.14 | 64.5414 | 53.31 | 53.325 | 53.325 | 53.34 | -40.2863 | -39.8999 | -39.9035 | -39.5174
| 53.34 | [7 empty] | 236.296 | 0.41554 | 0.41554 | 0.41554 | 0.4155 | -100.8654 | 64.5415 | 1 | 1 | -100.8654 | 10173.8355 | 0 | 113.5258 | 112.5273 | -100.8654 | -99.8973 | -99.9062 | -98.9468 | 64.5415 | 63.9487 | 63.9544 | 63.3672 | 53.34 | 53.355 | 53.355 | 53.37 | -39.5174 | -39.1381 | -39.1416 | -38.7626
| 53.37 | [7 empty] | 236.278 | 0.4155 | 0.4155 | 0.4155 | 0.41547 | -98.9469 | 63.3673 | 1 | 1 | -98.9469 | 9790.4806 | 0 | 113.525 | 112.5459 | -98.9469 | -97.9963 | -98.0051 | -97.0631 | 63.3673 | 62.7858 | 62.7914 | 62.2155 | 53.37 | 53.385 | 53.385 | 53.4 | -38.7626 | -38.3903 | -38.3937 | -38.0216
| 53.4 | [7 empty] | 236.26 | 0.41547 | 0.41547 | 0.41547 | 0.41544 | -97.0632 | 62.2155 | 1 | 1 | -97.0632 | 9421.2592 | 0 | 113.5244 | 112.5642 | -97.0632 | -96.1299 | -96.1385 | -95.2137 | 62.2155 | 61.6452 | 61.6507 | 61.0857 | 53.4 | 53.415 | 53.415 | 53.43 | -38.0216 | -37.656 | -37.6594 | -37.2941
| 53.43 | [7 empty] | 236.242 | 0.41544 | 0.41544 | 0.41544 | 0.41541 | -95.2137 | 61.0858 | 1 | 1 | -95.2137 | 9065.6497 | 0 | 113.5237 | 112.5822 | -95.2137 | -94.2974 | -94.3058 | -93.3978 | 61.0858 | 60.5264 | 60.5318 | 59.9776 | 53.43 | 53.445 | 53.445 | 53.46 | -37.2941 | -36.9352 | -36.9385 | -36.5799
| 53.46 | [7 empty] | 236.224 | 0.41541 | 0.41541 | 0.41541 | 0.41538 | -93.3978 | 59.9777 | 1 | 1 | -93.3978 | 8723.1504 | 0 | 113.523 | 112.5998 | -93.3978 | -92.4981 | -92.5064 | -91.6148 | 59.9777 | 59.429 | 59.4343 | 58.8908 | 53.46 | 53.475 | 53.475 | 53.49 | -36.5799 | -36.2275 | -36.2308 | -35.8787
| 53.49 | [7 empty] | 236.206 | 0.41538 | 0.41538 | 0.41538 | 0.41535 | -91.6148 | 58.8908 | 1 | 1 | -91.6148 | 8393.2775 | 0 | 113.5224 | 112.6171 | -91.6148 | -90.7315 | -90.7395 | -89.8641 | 58.8908 | 58.3526 | 58.3578 | 57.8247 | 53.49 | 53.505 | 53.505 | 53.52 | -35.8787 | -35.5327 | -35.5359 | -35.1902
| 53.52 | [7 empty] | 236.188 | 0.41535 | 0.41535 | 0.41535 | 0.41531 | -89.8641 | 57.8248 | 1 | 1 | -89.8641 | 8075.5654 | 0 | 113.5218 | 112.6341 | -89.8641 | -88.9968 | -89.0047 | -88.1451 | 57.8248 | 57.2969 | 57.302 | 56.7792 | 53.52 | 53.535 | 53.535 | 53.55 | -35.1902 | -34.8506 | -34.8537 | -34.5143
| 53.55 | [7 empty] | 236.17 | 0.41531 | 0.41531 | 0.41531 | 0.41528 | -88.1451 | 56.7792 | 1 | 1 | -88.1451 | 7769.5658 | 0 | 113.5212 | 112.6508 | -88.1451 | -87.2935 | -87.3012 | -86.4571 | 56.7792 | 56.2615 | 56.2665 | 55.7537 | 53.55 | 53.565 | 53.565 | 53.58 | -34.5143 | -34.1808 | -34.1838 | -33.8506
| 53.58 | [7 empty] | 236.152 | 0.41528 | 0.41528 | 0.41528 | 0.41525 | -86.4572 | 55.7537 | 1 | 1 | -86.4572 | 7474.8467 | 0 | 113.5207 | 112.6672 | -86.4572 | -85.6209 | -85.6285 | -84.7997 | 55.7537 | 55.246 | 55.2509 | 54.748 | 53.58 | 53.595 | 53.595 | 53.61 | -33.8506 | -33.5232 | -33.5262 | -33.199
| 53.61 | [7 empty] | 236.134 | 0.41525 | 0.41525 | 0.41525 | 0.41522 | -84.7997 | 54.748 | 1 | 1 | -84.7997 | 7190.9923 | 0 | 113.5201 | 112.6833 | -84.7997 | -83.9785 | -83.986 | -83.1721 | 54.748 | 54.25 | 54.2548 | 53.7616 | 53.61 | 53.625 | 53.625 | 53.64 | -33.199 | -32.8775 | -32.8804 | -32.5591
| 53.64 | [7 empty] | 236.116 | 0.41522 | 0.41522 | 0.41522 | 0.41519 | -83.1721 | 53.7616 | 1 | 1 | -83.1721 | 6917.6019 | 0 | 113.5196 | 112.6991 | -83.1721 | -82.3657 | -82.373 | -81.5738 | 53.7616 | 53.2732 | 53.278 | 52.7942 | 53.64 | 53.655 | 53.655 | 53.67 | -32.5591 | -32.2435 | -32.2463 | -31.9309
| 53.67 | [7 empty] | 236.098 | 0.41519 | 0.41519 | 0.41519 | 0.41516 | -81.5738 | 52.7943 | 1 | 1 | -81.5738 | 6654.2898 | 0 | 113.5191 | 112.7146 | -81.5738 | -80.7819 | -80.7891 | -80.0042 | 52.7943 | 52.3153 | 52.32 | 51.8456 | 53.67 | 53.685 | 53.685 | 53.7 | -31.9309 | -31.6209 | -31.6237 | -31.314
| 53.7 | [7 empty] | 236.08 | 0.41516 | 0.41516 | 0.41516 | 0.41512 | -80.0043 | 51.8456 | 1 | 1 | -80.0043 | 6400.6845 | 0 | 113.5187 | 112.7298 | -80.0043 | -79.2266 | -79.2336 | -78.4629 | 51.8456 | 51.3759 | 51.3805 | 50.9152 | 53.7 | 53.715 | 53.715 | 53.73 | -31.314 | -31.0096 | -31.0123 | -30.7082
| 53.73 | [7 empty] | 236.062 | 0.41512 | 0.41512 | 0.41512 | 0.41509 | -78.4629 | 50.9153 | 1 | 1 | -78.4629 | 6156.4282 | 0 | 113.5182 | 112.7448 | -78.4629 | -77.6992 | -77.7061 | -76.9491 | 50.9153 | 50.4547 | 50.4591 | 50.0029 | 53.73 | 53.745 | 53.745 | 53.76 | -30.7082 | -30.4093 | -30.412 | -30.1133
| 53.76 | [7 empty] | 236.044 | 0.41509 | 0.41509 | 0.41509 | 0.41506 | -76.9492 | 50.003 | 1 | 1 | -76.9492 | 5921.1764 | 0 | 113.5178 | 112.7595 | -76.9492 | -76.1991 | -76.2059 | -75.4625 | 50.003 | 49.5513 | 49.5557 | 49.1083 | 53.76 | 53.775 | 53.775 | 53.79 | -30.1133 | -29.8198 | -29.8225 | -29.5291
| 53.79 | [7 empty] | 236.026 | 0.41506 | 0.41506 | 0.41506 | 0.41503 | -75.4626 | 49.1083 | 1 | 1 | -75.4626 | 5694.5972 | 0 | 113.5173 | 112.7739 | -75.4626 | -74.7259 | -74.7326 | -74.0025 | 49.1083 | 48.6654 | 48.6697 | 48.231 | 53.79 | 53.805 | 53.805 | 53.82 | -29.5292 | -29.2409 | -29.2435 | -28.9555
| 53.82 | [7 empty] | 236.008 | 0.41503 | 0.41503 | 0.41503 | 0.415 | -74.0025 | 48.2311 | 1 | 1 | -74.0025 | 5476.371 | 0 | 113.5169 | 112.7881 | -74.0025 | -73.279 | -73.2856 | -72.5685 | 48.2311 | 47.7967 | 47.801 | 47.3708 | 53.82 | 53.835 | 53.835 | 53.85 | -28.9555 | -28.6724 | -28.675 | -28.3921
| 53.85 | [7 empty] | 235.99 | 0.415 | 0.415 | 0.415 | 0.41497 | -72.5685 | 47.3709 | 1 | 1 | -72.5685 | 5266.1902 | 0 | 113.5165 | 112.802 | -72.5685 | -71.858 | -71.8643 | -71.16 | 47.3709 | 46.945 | 46.9491 | 46.5274 | 53.85 | 53.865 | 53.865 | 53.88 | -28.3921 | -28.1141 | -28.1166 | -27.8388
| 53.88 | [7 empty] | 235.972 | 0.41497 | 0.41497 | 0.41497 | 0.41493 | -71.1601 | 46.5274 | 1 | 1 | -71.1601 | 5063.7582 | 0 | 113.5161 | 112.8157 | -71.1601 | -70.4622 | -70.4684 | -69.7767 | 46.5274 | 46.1098 | 46.1139 | 45.7003 | 53.88 | 53.895 | 53.895 | 53.91 | -27.8388 | -27.5658 | -27.5682 | -27.2954
| 53.91 | [7 empty] | 235.954 | 0.41493 | 0.41493 | 0.41493 | 0.4149 | -69.7767 | 45.7004 | 1 | 1 | -69.7767 | 4868.7896 | 0 | 113.5158 | 112.8291 | -69.7767 | -69.0912 | -69.0973 | -68.4179 | 45.7004 | 45.291 | 45.295 | 44.8895 | 53.91 | 53.925 | 53.925 | 53.94 | -27.2954 | -27.0272 | -27.0296 | -26.7617
| 53.94 | [7 empty] | 235.936 | 0.4149 | 0.4149 | 0.4149 | 0.41487 | -68.4179 | 44.8895 | 1 | 1 | -68.4179 | 4681.0096 | 0 | 113.5154 | 112.8423 | -68.4179 | -67.7446 | -67.7506 | -67.0831 | 44.8895 | 44.4881 | 44.4921 | 44.0945 | 53.94 | 53.955 | 53.955 | 53.97 | -26.7617 | -26.4983 | -26.5007 | -26.2375
| 53.97 | [7 empty] | 235.918 | 0.41487 | 0.41487 | 0.41487 | 0.41484 | -67.0832 | 44.0945 | 1 | 1 | -67.0832 | 4500.1533 | 0 | 113.5151 | 112.8553 | -67.0832 | -66.4218 | -66.4277 | -65.772 | 44.0945 | 43.701 | 43.7049 | 43.3151 | 53.97 | 53.985 | 53.985 | 54 | -26.2375 | -25.9788 | -25.9811 | -25.7226
| 54 | [7 empty] | 235.9 | 0.41484 | 0.41484 | 0.41484 | 0.41481 | -65.7721 | 43.3151 | 1 | 1 | -65.7721 | 4325.9659 | 0 | 113.5147 | 112.868 | -65.7721 | -65.1223 | -65.1281 | -64.4841 | 43.3151 | 42.9293 | 42.9331 | 42.551 | 54 | 54.015 | 54.015 | 54.03 | -25.7226 | -25.4685 | -25.4708 | -25.2169
| 54.03 | [7 empty] | 235.882 | 0.41481 | 0.41481 | 0.41481 | 0.41478 | -64.4841 | 42.5511 | 1 | 1 | -64.4841 | 4158.2018 | 0 | 113.5144 | 112.8805 | -64.4841 | -63.8459 | -63.8515 | -63.2188 | 42.5511 | 42.1728 | 42.1765 | 41.802 | 54.03 | 54.045 | 54.045 | 54.06 | -25.2169 | -24.9673 | -24.9695 | -24.7201
| 54.06 | [7 empty] | 235.864 | 0.41478 | 0.41478 | 0.41478 | 0.41474 | -63.2189 | 41.802 | 1 | 1 | -63.2189 | 3996.6245 | 0 | 113.5141 | 112.8928 | -63.2189 | -62.5918 | -62.5974 | -61.9758 | 41.802 | 41.4312 | 41.4349 | 41.0677 | 54.06 | 54.075 | 54.075 | 54.09 | -24.7201 | -24.4749 | -24.4771 | -24.2321
| 54.09 | [7 empty] | 235.846 | 0.41474 | 0.41474 | 0.41474 | 0.41471 | -61.9759 | 41.0677 | 1 | 1 | -61.9759 | 3841.0063 | 0 | 113.5138 | 112.9049 | -61.9759 | -61.3598 | -61.3653 | -60.7546 | 41.0677 | 40.7042 | 40.7079 | 40.3479 | 54.09 | 54.105 | 54.105 | 54.12 | -24.2321 | -23.9912 | -23.9933 | -23.7527
| 54.12 | [7 empty] | 235.828 | 0.41471 | 0.41471 | 0.41471 | 0.41468 | -60.7547 | 40.3479 | 1 | 1 | -60.7547 | 3691.128 | 0 | 113.5136 | 112.9167 | -60.7547 | -60.1494 | -60.1548 | -59.5548 | 40.3479 | 39.9917 | 39.9952 | 39.6424 | 54.12 | 54.135 | 54.135 | 54.15 | -23.7527 | -23.5161 | -23.5181 | -23.2817
| 54.15 | [7 empty] | 235.81 | 0.41468 | 0.41468 | 0.41468 | 0.41465 | -59.5548 | 39.6424 | 1 | 1 | -59.5548 | 3546.7782 | 0 | 113.5133 | 112.9284 | -59.5548 | -58.9602 | -58.9654 | -58.3759 | 39.6424 | 39.2932 | 39.2967 | 38.9509 | 54.15 | 54.165 | 54.165 | 54.18 | -23.2817 | -23.0492 | -23.0513 | -22.819
| 54.18 | [7 empty] | 235.792 | 0.41465 | 0.41465 | 0.41465 | 0.41462 | -58.376 | 38.9509 | 1 | 1 | -58.376 | 3407.7536 | 0 | 113.513 | 112.9398 | -58.376 | -57.7917 | -57.7968 | -57.2176 | 38.9509 | 38.6086 | 38.6121 | 38.2731 | 54.18 | 54.195 | 54.195 | 54.21 | -22.819 | -22.5906 | -22.5926 | -22.3644
| 54.21 | [7 empty] | 235.774 | 0.41462 | 0.41462 | 0.41462 | 0.41459 | -57.2176 | 38.2732 | 1 | 1 | -57.2176 | 3273.8584 | 0 | 113.5128 | 112.9511 | -57.2176 | -56.6435 | -56.6486 | -56.0794 | 38.2732 | 37.9377 | 37.9411 | 37.6089 | 54.21 | 54.225 | 54.225 | 54.24 | -22.3644 | -22.14 | -22.142 | -21.9177
| 54.24 | [7 empty] | 235.756 | 0.41459 | 0.41459 | 0.41459 | 0.41455 | -56.0794 | 37.6089 | 1 | 1 | -56.0794 | 3144.9038 | 0 | 113.5125 | 112.9621 | -56.0794 | -55.5153 | -55.5202 | -54.9609 | 37.6089 | 37.2802 | 37.2835 | 36.958 | 54.24 | 54.255 | 54.255 | 54.27 | -21.9177 | -21.6973 | -21.6992 | -21.4789
| 54.27 | [7 empty] | 235.738 | 0.41455 | 0.41455 | 0.41455 | 0.41452 | -54.961 | 36.958 | 1 | 1 | -54.961 | 3020.7083 | 0 | 113.5123 | 112.973 | -54.961 | -54.4066 | -54.4114 | -53.8618 | 36.958 | 36.6358 | 36.6391 | 36.3201 | 54.27 | 54.285 | 54.285 | 54.3 | -21.4789 | -21.2622 | -21.2641 | -21.0476
| 54.3 | [7 empty] | 235.72 | 0.41452 | 0.41452 | 0.41452 | 0.41449 | -53.8618 | 36.3201 | 1 | 1 | -53.8618 | 2901.0969 | 0 | 113.5121 | 112.9836 | -53.8618 | -53.317 | -53.3218 | -52.7816 | 36.3201 | 36.0044 | 36.0076 | 35.695 | 54.3 | 54.315 | 54.315 | 54.33 | -21.0476 | -20.8347 | -20.8366 | -20.6238
| 54.33 | [7 empty] | 235.702 | 0.41449 | 0.41449 | 0.41449 | 0.41446 | -52.7816 | 35.695 | 1 | 1 | -52.7816 | 2785.9011 | 0 | 113.5118 | 112.9941 | -52.7816 | -52.2462 | -52.2509 | -51.72 | 35.695 | 35.3857 | 35.3888 | 35.0825 | 54.33 | 54.345 | 54.345 | 54.36 | -20.6238 | -20.4146 | -20.4164 | -20.2074
| 54.36 | [7 empty] | 235.684 | 0.41446 | 0.41446 | 0.41446 | 0.41443 | -51.72 | 35.0826 | 1 | 1 | -51.72 | 2674.9588 | 0 | 113.5116 | 113.0044 | -51.72 | -51.1938 | -51.1983 | -50.6765 | 35.0826 | 34.7795 | 34.7825 | 34.4825 | 54.36 | 54.375 | 54.375 | 54.39 | -20.2074 | -20.0018 | -20.0036 | -19.7981
| 54.39 | [7 empty] | 235.666 | 0.41443 | 0.41443 | 0.41443 | 0.4144 | -50.6766 | 34.4825 | 1 | 1 | -50.6766 | 2568.1136 | 0 | 113.5114 | 113.0146 | -50.6766 | -50.1593 | -50.1638 | -49.6509 | 34.4825 | 34.1855 | 34.1885 | 33.8946 | 54.39 | 54.405 | 54.405 | 54.42 | -19.7981 | -19.596 | -19.5978 | -19.3958
| 54.42 | [7 empty] | 235.648 | 0.4144 | 0.4144 | 0.4144 | 0.41436 | -49.6509 | 33.8946 | 1 | 1 | -49.6509 | 2465.2151 | 0 | 113.5112 | 113.0245 | -49.6509 | -49.1425 | -49.1469 | -48.6427 | 33.8946 | 33.6036 | 33.6066 | 33.3186 | 54.42 | 54.435 | 54.435 | 54.45 | -19.3958 | -19.1972 | -19.1989 | -19.0005
| 54.45 | [7 empty] | 235.63 | 0.41436 | 0.41436 | 0.41436 | 0.41433 | -48.6428 | 33.3186 | 1 | 1 | -48.6428 | 2366.1185 | 0 | 113.5111 | 113.0343 | -48.6428 | -48.143 | -48.1473 | -47.6517 | 33.3186 | 33.0336 | 33.0366 | 32.7544 | 54.45 | 54.465 | 54.465 | 54.48 | -19.0005 | -18.8052 | -18.8069 | -18.6118
| 54.48 | [7 empty] | 235.612 | 0.41433 | 0.41433 | 0.41433 | 0.4143 | -47.6517 | 32.7545 | 1 | 1 | -47.6517 | 2270.6842 | 0 | 113.5109 | 113.0439 | -47.6517 | -47.1604 | -47.1646 | -46.6774 | 32.7545 | 32.4753 | 32.4782 | 32.2018 | 54.48 | 54.495 | 54.495 | 54.51 | -18.6118 | -18.4199 | -18.4216 | -18.2298
| 54.51 | [7 empty] | 235.594 | 0.4143 | 0.4143 | 0.4143 | 0.41427 | -46.6774 | 32.2018 | 1 | 1 | -46.6774 | 2178.7779 | 0 | 113.5107 | 113.0534 | -46.6774 | -46.1944 | -46.1985 | -45.7194 | 32.2018 | 31.9284 | 31.9312 | 31.6605 | 54.51 | 54.525 | 54.525 | 54.54 | -18.2298 | -18.0412 | -18.0428 | -17.8542
| 54.54 | [7 empty] | 235.576 | 0.41427 | 0.41427 | 0.41427 | 0.41424 | -45.7195 | 31.6606 | 1 | 1 | -45.7195 | 2090.2703 | 0 | 113.5105 | 113.0627 | -45.7195 | -45.2446 | -45.2486 | -44.7776 | 31.6606 | 31.3928 | 31.3955 | 31.1305 | 54.54 | 54.555 | 54.555 | 54.57 | -17.8542 | -17.6688 | -17.6704 | -17.485
| 54.57 | [7 empty] | 235.558 | 0.41424 | 0.41424 | 0.41424 | 0.41421 | -44.7776 | 31.1305 | 1 | 1 | -44.7776 | 2005.0367 | 0 | 113.5104 | 113.0718 | -44.7776 | -44.3107 | -44.3146 | -43.8515 | 31.1305 | 30.8682 | 30.8709 | 30.6114 | 54.57 | 54.585 | 54.585 | 54.6 | -17.485 | -17.3027 | -17.3042 | -17.122
| 54.6 | [7 empty] | 235.54 | 0.41421 | 0.41421 | 0.41421 | 0.41417 | -43.8515 | 30.6114 | 1 | 1 | -43.8515 | 1922.9571 | 0 | 113.5102 | 113.0808 | -43.8515 | -43.3924 | -43.3962 | -42.9408 | 30.6114 | 30.3545 | 30.3572 | 30.103 | 54.6 | 54.615 | 54.615 | 54.63 | -17.122 | -16.9427 | -16.9442 | -16.7651
| 54.63 | [7 empty] | 235.522 | 0.41417 | 0.41417 | 0.41417 | 0.41414 | -42.9408 | 30.1031 | 1 | 1 | -42.9408 | 1843.9162 | 0 | 113.5101 | 113.0897 | -42.9408 | -42.4893 | -42.4931 | -42.0452 | 30.1031 | 29.8516 | 29.8542 | 29.6054 | 54.63 | 54.645 | 54.645 | 54.66 | -16.7651 | -16.5888 | -16.5902 | -16.4141
| 54.66 | [7 empty] | 235.504 | 0.41414 | 0.41414 | 0.41414 | 0.41411 | -42.0452 | 29.6054 | 1 | 1 | -42.0452 | 1767.8026 | 0 | 113.5099 | 113.0984 | -42.0452 | -41.6012 | -41.6049 | -41.1644 | 29.6054 | 29.3592 | 29.3618 | 29.1181 | 54.66 | 54.675 | 54.675 | 54.69 | -16.4141 | -16.2407 | -16.2422 | -16.0689
| 54.69 | [7 empty] | 235.486 | 0.41411 | 0.41411 | 0.41411 | 0.41408 | -41.1644 | 29.1181 | 1 | 1 | -41.1644 | 1694.5093 | 0 | 113.5098 | 113.1069 | -41.1644 | -40.7276 | -40.7313 | -40.298 | 29.1181 | 28.8771 | 28.8797 | 28.6411 | 54.69 | 54.705 | 54.705 | 54.72 | -16.0689 | -15.8984 | -15.8998 | -15.7294
| 54.72 | [7 empty] | 235.468 | 0.41408 | 0.41408 | 0.41408 | 0.41405 | -40.2981 | 28.6412 | 1 | 1 | -40.2981 | 1623.9331 | 0 | 113.5097 | 113.1153 | -40.2981 | -39.8684 | -39.872 | -39.4458 | 28.6412 | 28.4052 | 28.4077 | 28.1743 | 54.72 | 54.735 | 54.735 | 54.75 | -15.7294 | -15.5617 | -15.5631 | -15.3955
| 54.75 | [7 empty] | 235.45 | 0.41405 | 0.41405 | 0.41405 | 0.41402 | -39.4458 | 28.1743 | 1 | 1 | -39.4458 | 1555.9748 | 0 | 113.5095 | 113.1236 | -39.4458 | -39.0232 | -39.0267 | -38.6075 | 28.1743 | 27.9434 | 27.9458 | 27.7173 | 54.75 | 54.765 | 54.765 | 54.78 | -15.3955 | -15.2306 | -15.232 | -15.0671
| 54.78 | [7 empty] | 235.432 | 0.41402 | 0.41402 | 0.41402 | 0.41398 | -38.6075 | 27.7174 | 1 | 1 | -38.6075 | 1490.5388 | 0 | 113.5094 | 113.1318 | -38.6075 | -38.1917 | -38.1951 | -37.7827 | 27.7174 | 27.4913 | 27.4938 | 27.2702 | 54.78 | 54.795 | 54.795 | 54.81 | -15.0671 | -14.9049 | -14.9062 | -14.744
| 54.81 | [7 empty] | 235.414 | 0.41398 | 0.41398 | 0.41398 | 0.41395 | -37.7827 | 27.2702 | 1 | 1 | -37.7827 | 1427.533 | 0 | 113.5093 | 113.1398 | -37.7827 | -37.3737 | -37.377 | -36.9712 | 27.2702 | 27.049 | 27.0514 | 26.8326 | 54.81 | 54.825 | 54.825 | 54.84 | -14.744 | -14.5844 | -14.5857 | -14.4262
| 54.84 | [7 empty] | 235.396 | 0.41395 | 0.41395 | 0.41395 | 0.41392 | -36.9712 | 26.8326 | 1 | 1 | -36.9712 | 1366.8688 | 0 | 113.5092 | 113.1476 | -36.9712 | -36.5687 | -36.5719 | -36.1726 | 26.8326 | 26.6162 | 26.6186 | 26.4045 | 54.84 | 54.855 | 54.855 | 54.87 | -14.4262 | -14.2691 | -14.2704 | -14.1134
| 54.87 | [7 empty] | 235.378 | 0.41392 | 0.41392 | 0.41392 | 0.41389 | -36.1727 | 26.4045 | 1 | 1 | -36.1727 | 1308.4609 | 0 | 113.5091 | 113.1554 | -36.1727 | -35.7766 | -35.7798 | -35.3868 | 26.4045 | 26.1928 | 26.1952 | 25.9857 | 54.87 | 54.885 | 54.885 | 54.9 | -14.1135 | -13.9589 | -13.9602 | -13.8057
| 54.9 | [7 empty] | 235.36 | 0.41389 | 0.41389 | 0.41389 | 0.41386 | -35.3868 | 25.9858 | 1 | 1 | -35.3868 | 1252.2272 | 0 | 113.509 | 113.163 | -35.3868 | -34.997 | -35.0001 | -34.6134 | 25.9858 | 25.7787 | 25.781 | 25.5761 | 54.9 | 54.915 | 54.915 | 54.93 | -13.8057 | -13.6537 | -13.6549 | -13.5029
| 54.93 | [7 empty] | 235.342 | 0.41386 | 0.41386 | 0.41386 | 0.41383 | -34.6134 | 25.5761 | 1 | 1 | -34.6134 | 1198.0887 | 0 | 113.5089 | 113.1705 | -34.6134 | -34.2298 | -34.2328 | -33.8521 | 25.5761 | 25.3736 | 25.3758 | 25.1755 | 54.93 | 54.945 | 54.945 | 54.96 | -13.5029 | -13.3532 | -13.3544 | -13.2048
| 54.96 | [7 empty] | 235.324 | 0.41383 | 0.41383 | 0.41383 | 0.41379 | -33.8522 | 25.1755 | 1 | 1 | -33.8522 | 1145.9691 | 0 | 113.5088 | 113.1779 | -33.8522 | -33.4745 | -33.4775 | -33.1028 | 25.1755 | 24.9774 | 24.9796 | 24.7838 | 54.96 | 54.975 | 54.975 | 54.99 | -13.2049 | -13.0576 | -13.0587 | -12.9115
| 54.99 | [7 empty] | 235.306 | 0.41379 | 0.41379 | 0.41379 | 0.41376 | -33.1028 | 24.7838 | 1 | 1 | -33.1028 | 1095.7952 | 0 | 113.5087 | 113.1852 | -33.1028 | -32.731 | -32.7339 | -32.365 | 24.7838 | 24.5901 | 24.5923 | 24.4007 | 54.99 | 55.005 | 55.005 | 55.02 | -12.9115 | -12.7665 | -12.7676 | -12.6227
| 55.02 | [7 empty] | 235.288 | 0.41376 | 0.41376 | 0.41376 | 0.41373 | -32.3651 | 24.4008 | 1 | 1 | -32.3651 | 1047.4966 | 0 | 113.5086 | 113.1924 | -32.3651 | -31.999 | -32.0019 | -31.6386 | 24.4008 | 24.2114 | 24.2136 | 24.0263 | 55.02 | 55.035 | 55.035 | 55.05 | -12.6227 | -12.48 | -12.4811 | -12.3384
| 55.05 | [7 empty] | 235.27 | 0.41373 | 0.41373 | 0.41373 | 0.4137 | -31.6387 | 24.0263 | 1 | 1 | -31.6387 | 1001.0052 | 0 | 113.5085 | 113.1994 | -31.6387 | -31.2783 | -31.281 | -30.9234 | 24.0263 | 23.8413 | 23.8434 | 23.6604 | 55.05 | 55.065 | 55.065 | 55.08 | -12.3384 | -12.1979 | -12.199 | -12.0585
| 55.08 | [7 empty] | 235.252 | 0.4137 | 0.4137 | 0.4137 | 0.41367 | -30.9234 | 23.6604 | 1 | 1 | -30.9234 | 956.2558 | 0 | 113.5084 | 113.2064 | -30.9234 | -30.5685 | -30.5712 | -30.2189 | 23.6604 | 23.4795 | 23.4816 | 23.3028 | 55.08 | 55.095 | 55.095 | 55.11 | -12.0585 | -11.9201 | -11.9212 | -11.7828
| 55.11 | [7 empty] | 235.234 | 0.41367 | 0.41367 | 0.41367 | 0.41364 | -30.219 | 23.3028 | 1 | 1 | -30.219 | 913.1855 | 0 | 113.5083 | 113.2132 | -30.219 | -29.8694 | -29.8721 | -29.5251 | 23.3028 | 23.126 | 23.1281 | 22.9533 | 55.11 | 55.125 | 55.125 | 55.14 | -11.7829 | -11.6466 | -11.6476 | -11.5114
| 55.14 | [7 empty] | 235.216 | 0.41364 | 0.41364 | 0.41364 | 0.4136 | -29.5251 | 22.9534 | 1 | 1 | -29.5251 | 871.7338 | 0 | 113.5082 | 113.2199 | -29.5251 | -29.1808 | -29.1834 | -28.8417 | 22.9534 | 22.7807 | 22.7827 | 22.612 | 55.14 | 55.155 | 55.155 | 55.17 | -11.5114 | -11.3772 | -11.3782 | -11.244
| 55.17 | [7 empty] | 235.198 | 0.4136 | 0.4136 | 0.4136 | 0.41357 | -28.8417 | 22.612 | 1 | 1 | -28.8417 | 831.8424 | 0 | 113.5082 | 113.2266 | -28.8417 | -28.5025 | -28.505 | -28.1683 | 22.612 | 22.4434 | 22.4453 | 22.2786 | 55.17 | 55.185 | 55.185 | 55.2 | -11.244 | -11.1118 | -11.1128 | -10.9806
| 55.2 | [7 empty] | 235.18 | 0.41357 | 0.41357 | 0.41357 | 0.41354 | -28.1683 | 22.2787 | 1 | 1 | -28.1683 | 793.4552 | 0 | 113.5081 | 113.2331 | -28.1683 | -27.8342 | -27.8366 | -27.5049 | 22.2787 | 22.1139 | 22.1159 | 21.9531 | 55.2 | 55.215 | 55.215 | 55.23 | -10.9806 | -10.8503 | -10.8513 | -10.7211
| 55.23 | [7 empty] | 235.162 | 0.41354 | 0.41354 | 0.41354 | 0.41351 | -27.5049 | 21.9531 | 1 | 1 | -27.5049 | 756.5184 | 0 | 113.508 | 113.2395 | -27.5049 | -27.1756 | -27.178 | -26.8511 | 21.9531 | 21.7923 | 21.7942 | 21.6353 | 55.23 | 55.245 | 55.245 | 55.26 | -10.7211 | -10.5928 | -10.5937 | -10.4654
| 55.26 | [7 empty] | 235.144 | 0.41351 | 0.41351 | 0.41351 | 0.41348 | -26.8511 | 21.6353 | 1 | 1 | -26.8511 | 720.9801 | 0 | 113.508 | 113.2459 | -26.8511 | -26.5265 | -26.5289 | -26.2067 | 21.6353 | 21.4784 | 21.4803 | 21.3251 | 55.26 | 55.275 | 55.275 | 55.29 | -10.4654 | -10.3389 | -10.3398 | -10.2134
| 55.29 | [7 empty] | 235.126 | 0.41348 | 0.41348 | 0.41348 | 0.41345 | -26.2067 | 21.3252 | 1 | 1 | -26.2067 | 686.7903 | 0 | 113.5079 | 113.2522 | -26.2067 | -25.8868 | -25.8891 | -25.5715 | 21.3252 | 21.172 | 21.1738 | 21.0225 | 55.29 | 55.305 | 55.305 | 55.32 | -10.2134 | -10.0888 | -10.0897 | -9.9651
| 55.32 | [7 empty] | 235.108 | 0.41345 | 0.41345 | 0.41345 | 0.41341 | -25.5715 | 21.0225 | 1 | 1 | -25.5715 | 653.901 | 0 | 113.5078 | 113.2583 | -25.5715 | -25.2562 | -25.2584 | -24.9452 | 21.0225 | 20.873 | 20.8748 | 20.7272 | 55.32 | 55.335 | 55.335 | 55.35 | -9.9651 | -9.8422 | -9.8431 | -9.7202
| 55.35 | [7 empty] | 235.09 | 0.41341 | 0.41341 | 0.41341 | 0.41338 | -24.9453 | 20.7272 | 1 | 1 | -24.9453 | 622.2661 | 0 | 113.5078 | 113.2644 | -24.9453 | -24.6344 | -24.6365 | -24.3278 | 20.7272 | 20.5814 | 20.5832 | 20.4392 | 55.35 | 55.365 | 55.365 | 55.38 | -9.7202 | -9.5991 | -9.5999 | -9.4789
| 55.38 | [7 empty] | 235.072 | 0.41338 | 0.41338 | 0.41338 | 0.41335 | -24.3278 | 20.4392 | 1 | 1 | -24.3278 | 591.841 | 0 | 113.5077 | 113.2704 | -24.3278 | -24.0212 | -24.0233 | -23.7188 | 20.4392 | 20.297 | 20.2988 | 20.1584 | 55.38 | 55.395 | 55.395 | 55.41 | -9.4789 | -9.3594 | -9.3602 | -9.2408
| 55.41 | [7 empty] | 235.054 | 0.41335 | 0.41335 | 0.41335 | 0.41332 | -23.7188 | 20.1584 | 1 | 1 | -23.7188 | 562.5832 | 0 | 113.5077 | 113.2763 | -23.7188 | -23.4165 | -23.4185 | -23.1182 | 20.1584 | 20.0198 | 20.0216 | 19.8847 | 55.41 | 55.425 | 55.425 | 55.44 | -9.2408 | -9.123 | -9.1238 | -9.0061
| 55.44 | [7 empty] | 235.036 | 0.41332 | 0.41332 | 0.41332 | 0.41329 | -23.1182 | 19.8847 | 1 | 1 | -23.1182 | 534.4515 | 0 | 113.5076 | 113.2821 | -23.1182 | -22.8199 | -22.822 | -22.5257 | 19.8847 | 19.7496 | 19.7514 | 19.618 | 55.44 | 55.455 | 55.455 | 55.47 | -9.0061 | -8.8899 | -8.8907 | -8.7746
| 55.47 | [7 empty] | 235.018 | 0.41329 | 0.41329 | 0.41329 | 0.41326 | -22.5257 | 19.618 | 1 | 1 | -22.5257 | 507.4064 | 0 | 113.5075 | 113.2879 | -22.5257 | -22.2314 | -22.2334 | -21.941 | 19.618 | 19.4864 | 19.4881 | 19.3582 | 55.47 | 55.485 | 55.485 | 55.5 | -8.7746 | -8.6599 | -8.6607 | -8.5461
| 55.5 | [7 empty] | 235 | 0.41326 | 0.41326 | 0.41326 | 0.41322 | -21.9411 | 19.3582 | 1 | 1 | -21.9411 | 481.41 | 0 | 113.5075 | 113.2936 | -21.9411 | -21.6507 | -21.6526 | -21.3641 | 19.3582 | 19.23 | 19.2317 | 19.1052 | 55.5 | 55.515 | 55.515 | 55.53 | -8.5461 | -8.433 | -8.4338 | -8.3207
| 55.53 | [7 empty] | 234.982 | 0.41322 | 0.41322 | 0.41322 | 0.41319 | -21.3641 | 19.1052 | 1 | 1 | -21.3641 | 456.4258 | 0 | 113.5075 | 113.2992 | -21.3641 | -21.0775 | -21.0794 | -20.7947 | 19.1052 | 18.9804 | 18.9821 | 18.8589 | 55.53 | 55.545 | 55.545 | 55.56 | -8.3207 | -8.2091 | -8.2099 | -8.0983
| 55.56 | [7 empty] | 234.964 | 0.41319 | 0.41319 | 0.41319 | 0.41316 | -20.7947 | 18.8589 | 1 | 1 | -20.7947 | 432.4187 | 0 | 113.5074 | 113.3047 | -20.7947 | -20.5118 | -20.5136 | -20.2325 | 18.8589 | 18.7374 | 18.7391 | 18.6192 | 55.56 | 55.575 | 55.575 | 55.59 | -8.0983 | -7.9881 | -7.9888 | -7.8787
| 55.59 | [7 empty] | 234.946 | 0.41316 | 0.41316 | 0.41316 | 0.41313 | -20.2325 | 18.6193 | 1 | 1 | -20.2325 | 409.355 | 0 | 113.5074 | 113.3102 | -20.2325 | -19.9532 | -19.955 | -19.6774 | 18.6193 | 18.5011 | 18.5027 | 18.3861 | 55.59 | 55.605 | 55.605 | 55.62 | -7.8787 | -7.77 | -7.7707 | -7.662
| 55.62 | [7 empty] | 234.928 | 0.41313 | 0.41313 | 0.41313 | 0.4131 | -19.6775 | 18.3861 | 1 | 1 | -19.6775 | 387.2024 | 0 | 113.5073 | 113.3155 | -19.6775 | -19.4017 | -19.4034 | -19.1293 | 18.3861 | 18.2712 | 18.2728 | 18.1595 | 55.62 | 55.635 | 55.635 | 55.65 | -7.662 | -7.5546 | -7.5553 | -7.4479
| 55.65 | [7 empty] | 234.91 | 0.4131 | 0.4131 | 0.4131 | 0.41307 | -19.1293 | 18.1595 | 1 | 1 | -19.1293 | 365.9298 | 0 | 113.5073 | 113.3209 | -19.1293 | -18.8569 | -18.8586 | -18.5878 | 18.1595 | 18.0478 | 18.0494 | 17.9392 | 55.65 | 55.665 | 55.665 | 55.68 | -7.4479 | -7.3419 | -7.3425 | -7.2365
| 55.68 | [7 empty] | 234.892 | 0.41307 | 0.41307 | 0.41307 | 0.41303 | -18.5878 | 17.9392 | 1 | 1 | -18.5878 | 345.5073 | 0 | 113.5072 | 113.3261 | -18.5878 | -18.3187 | -18.3204 | -18.0529 | 17.9392 | 17.8307 | 17.8323 | 17.7253 | 55.68 | 55.695 | 55.695 | 55.71 | -7.2365 | -7.1318 | -7.1324 | -7.0277
| 55.71 | [7 empty] | 234.874 | 0.41303 | 0.41303 | 0.41303 | 0.413 | -18.0529 | 17.7253 | 1 | 1 | -18.0529 | 325.9063 | 0 | 113.5072 | 113.3313 | -18.0529 | -17.787 | -17.7886 | -17.5242 | 17.7253 | 17.6198 | 17.6214 | 17.5175 | 55.71 | 55.725 | 55.725 | 55.74 | -7.0277 | -6.9242 | -6.9248 | -6.8213
| 55.74 | [7 empty] | 234.856 | 0.413 | 0.413 | 0.413 | 0.41297 | -17.5242 | 17.5175 | 1 | 1 | -17.5242 | 307.0993 | 0 | 113.5072 | 113.3364 | -17.5242 | -17.2615 | -17.263 | -17.0017 | 17.5175 | 17.4152 | 17.4167 | 17.3159 | 55.74 | 55.755 | 55.755 | 55.77 | -6.8213 | -6.7191 | -6.7197 | -6.6174
| 55.77 | [7 empty] | 234.838 | 0.41297 | 0.41297 | 0.41297 | 0.41294 | -17.0018 | 17.3159 | 1 | 1 | -17.0018 | 289.0599 | 0 | 113.5071 | 113.3415 | -17.0018 | -16.742 | -16.7435 | -16.4852 | 17.3159 | 17.2167 | 17.2182 | 17.1204 | 55.77 | 55.785 | 55.785 | 55.8 | -6.6174 | -6.5163 | -6.5169 | -6.4158
| 55.8 | [7 empty] | 234.82 | 0.41294 | 0.41294 | 0.41294 | 0.41291 | -16.4852 | 17.1205 | 1 | 1 | -16.4852 | 271.7628 | 0 | 113.5071 | 113.3465 | -16.4852 | -16.2284 | -16.2299 | -15.9745 | 17.1205 | 17.0242 | 17.0257 | 16.931 | 55.8 | 55.815 | 55.815 | 55.83 | -6.4159 | -6.3159 | -6.3165 | -6.2166
| 55.83 | [7 empty] | 234.802 | 0.41291 | 0.41291 | 0.41291 | 0.41288 | -15.9745 | 16.931 | 1 | 1 | -15.9745 | 255.1838 | 0 | 113.5071 | 113.3515 | -15.9745 | -15.7205 | -15.7219 | -15.4693 | 16.931 | 16.8377 | 16.8392 | 16.7474 | 55.83 | 55.845 | 55.845 | 55.86 | -6.2166 | -6.1177 | -6.1183 | -6.0195
| 55.86 | [7 empty] | 234.784 | 0.41288 | 0.41288 | 0.41288 | 0.41284 | -15.4693 | 16.7474 | 1 | 1 | -15.4693 | 239.2996 | 0 | 113.507 | 113.3564 | -15.4693 | -15.2181 | -15.2195 | -14.9696 | 16.7474 | 16.6571 | 16.6586 | 16.5698 | 55.86 | 55.875 | 55.875 | 55.89 | -6.0195 | -5.9217 | -5.9223 | -5.8245
| 55.89 | [7 empty] | 234.766 | 0.41284 | 0.41284 | 0.41284 | 0.41281 | -14.9696 | 16.5698 | 1 | 1 | -14.9696 | 224.088 | 0 | 113.507 | 113.3613 | -14.9696 | -14.721 | -14.7223 | -14.4751 | 16.5698 | 16.4824 | 16.4838 | 16.3979 | 55.89 | 55.905 | 55.905 | 55.92 | -5.8246 | -5.7278 | -5.7284 | -5.6317
| 55.92 | [7 empty] | 234.748 | 0.41281 | 0.41281 | 0.41281 | 0.41278 | -14.4751 | 16.3979 | 1 | 1 | -14.4751 | 209.5276 | 0 | 113.507 | 113.3661 | -14.4751 | -14.2291 | -14.2304 | -13.9856 | 16.3979 | 16.3134 | 16.3149 | 16.2318 | 55.92 | 55.935 | 55.935 | 55.95 | -5.6317 | -5.536 | -5.5365 | -5.4408
| 55.95 | [7 empty] | 234.73 | 0.41278 | 0.41278 | 0.41278 | 0.41275 | -13.9856 | 16.2318 | 1 | 1 | -13.9856 | 195.598 | 0 | 113.507 | 113.3708 | -13.9856 | -13.7422 | -13.7434 | -13.5011 | 16.2318 | 16.1502 | 16.1516 | 16.0714 | 55.95 | 55.965 | 55.965 | 55.98 | -5.4408 | -5.3461 | -5.3466 | -5.2519
| 55.98 | [7 empty] | 234.712 | 0.41275 | 0.41275 | 0.41275 | 0.41272 | -13.5011 | 16.0714 | 1 | 1 | -13.5011 | 182.2797 | 0 | 113.5069 | 113.3755 | -13.5011 | -13.26 | -13.2612 | -13.0213 | 16.0714 | 15.9927 | 15.9941 | 15.9167 | 55.98 | 55.995 | 55.995 | 56.01 | -5.2519 | -5.1581 | -5.1586 | -5.0648
| 56.01 | [7 empty] | 234.694 | 0.41272 | 0.41272 | 0.41272 | 0.41269 | -13.0213 | 15.9167 | 1 | 1 | -13.0213 | 169.5541 | 0 | 113.5069 | 113.3802 | -13.0213 | -12.7825 | -12.7837 | -12.546 | 15.9167 | 15.8407 | 15.8421 | 15.7675 | 56.01 | 56.025 | 56.025 | 56.04 | -5.0648 | -4.972 | -4.9724 | -4.8796
| 56.04 | [7 empty] | 234.676 | 0.41269 | 0.41269 | 0.41269 | 0.41265 | -12.546 | 15.7675 | 1 | 1 | -12.546 | 157.4032 | 0 | 113.5069 | 113.3848 | -12.546 | -12.3095 | -12.3106 | -12.0752 | 15.7675 | 15.6943 | 15.6957 | 15.6239 | 56.04 | 56.055 | 56.055 | 56.07 | -4.8796 | -4.7876 | -4.788 | -4.6961
| 56.07 | [7 empty] | 234.658 | 0.41265 | 0.41265 | 0.41265 | 0.41262 | -12.0752 | 15.6239 | 1 | 1 | -12.0752 | 145.8101 | 0 | 113.5069 | 113.3894 | -12.0752 | -11.8408 | -11.8419 | -11.6085 | 15.6239 | 15.5535 | 15.5548 | 15.4857 | 56.07 | 56.085 | 56.085 | 56.1 | -4.6961 | -4.6049 | -4.6053 | -4.5142
| 56.1 | [7 empty] | 234.64 | 0.41262 | 0.41262 | 0.41262 | 0.41259 | -11.6086 | 15.4857 | 1 | 1 | -11.6086 | 134.7586 | 0 | 113.5068 | 113.3939 | -11.6086 | -11.3763 | -11.3773 | -11.146 | 15.4857 | 15.418 | 15.4194 | 15.353 | 56.1 | 56.115 | 56.115 | 56.13 | -4.5142 | -4.4239 | -4.4243 | -4.334
| 56.13 | [7 empty] | 234.622 | 0.41259 | 0.41259 | 0.41259 | 0.41256 | -11.146 | 15.353 | 1 | 1 | -11.146 | 124.233 | 0 | 113.5068 | 113.3984 | -11.146 | -10.9157 | -10.9167 | -10.6873 | 15.353 | 15.288 | 15.2893 | 15.2257 | 56.13 | 56.145 | 56.145 | 56.16 | -4.334 | -4.2445 | -4.2448 | -4.1553
| 56.16 | [7 empty] | 234.604 | 0.41256 | 0.41256 | 0.41256 | 0.41253 | -10.6873 | 15.2257 | 1 | 1 | -10.6873 | 114.2188 | 0 | 113.5068 | 113.4028 | -10.6873 | -10.4589 | -10.4599 | -10.2324 | 15.2257 | 15.1633 | 15.1647 | 15.1037 | 56.16 | 56.175 | 56.175 | 56.19 | -4.1553 | -4.0665 | -4.0669 | -3.9781
| 56.19 | [7 empty] | 234.586 | 0.41253 | 0.41253 | 0.41253 | 0.4125 | -10.2324 | 15.1037 | 1 | 1 | -10.2324 | 104.7019 | 0 | 113.5068 | 113.4072 | -10.2324 | -10.0058 | -10.0067 | -9.781 | 15.1037 | 15.044 | 15.0453 | 14.987 | 56.19 | 56.205 | 56.205 | 56.22 | -3.9781 | -3.89 | -3.8904 | -3.8023
| 56.22 | [7 empty] | 234.568 | 0.4125 | 0.4125 | 0.4125 | 0.41246 | -9.781 | 14.987 | 1 | 1 | -9.781 | 95.6689 | 0 | 113.5068 | 113.4116 | -9.781 | -9.5562 | -9.5571 | -9.3331 | 14.987 | 14.9299 | 14.9312 | 14.8755 | 56.22 | 56.235 | 56.235 | 56.25 | -3.8023 | -3.7149 | -3.7153 | -3.6279
| 56.25 | [7 empty] | 234.55 | 0.41246 | 0.41246 | 0.41246 | 0.41243 | -9.3331 | 14.8755 | 1 | 1 | -9.3331 | 87.1072 | 0 | 113.5068 | 113.416 | -9.3331 | -9.11 | -9.1108 | -8.8885 | 14.8755 | 14.8211 | 14.8224 | 14.7693 | 56.25 | 56.265 | 56.265 | 56.28 | -3.6279 | -3.5412 | -3.5415 | -3.4548
| 56.28 | [7 empty] | 234.532 | 0.41243 | 0.41243 | 0.41243 | 0.4124 | -8.8885 | 14.7693 | 1 | 1 | -8.8885 | 79.0048 | 0 | 113.5067 | 113.4203 | -8.8885 | -8.6669 | -8.6677 | -8.4469 | 14.7693 | 14.7175 | 14.7187 | 14.6682 | 56.28 | 56.295 | 56.295 | 56.31 | -3.4548 | -3.3687 | -3.369 | -3.2829
| 56.31 | [7 empty] | 234.514 | 0.4124 | 0.4124 | 0.4124 | 0.41237 | -8.4469 | 14.6682 | 1 | 1 | -8.4469 | 71.3504 | 0 | 113.5067 | 113.4246 | -8.4469 | -8.2269 | -8.2276 | -8.0083 | 14.6682 | 14.619 | 14.6202 | 14.5723 | 56.31 | 56.325 | 56.325 | 56.34 | -3.2829 | -3.1974 | -3.1977 | -3.1122
| 56.34 | [7 empty] | 234.496 | 0.41237 | 0.41237 | 0.41237 | 0.41234 | -8.0083 | 14.5723 | 1 | 1 | -8.0083 | 64.1332 | 0 | 113.5067 | 113.4288 | -8.0083 | -7.7897 | -7.7904 | -7.5725 | 14.5723 | 14.5256 | 14.5269 | 14.4815 | 56.34 | 56.355 | 56.355 | 56.37 | -3.1122 | -3.0272 | -3.0275 | -2.9426
| 56.37 | [7 empty] | 234.478 | 0.41234 | 0.41234 | 0.41234 | 0.41231 | -7.5725 | 14.4815 | 1 | 1 | -7.5725 | 57.3432 | 0 | 113.5067 | 113.4331 | -7.5725 | -7.3553 | -7.356 | -7.1394 | 14.4815 | 14.4373 | 14.4386 | 14.3957 | 56.37 | 56.385 | 56.385 | 56.4 | -2.9426 | -2.8582 | -2.8584 | -2.774
| 56.4 | [7 empty] | 234.46 | 0.41231 | 0.41231 | 0.41231 | 0.41228 | -7.1394 | 14.3957 | 1 | 1 | -7.1394 | 50.9708 | 0 | 113.5067 | 113.4373 | -7.1394 | -6.9234 | -6.9241 | -6.7087 | 14.3957 | 14.3541 | 14.3554 | 14.315 | 56.4 | 56.415 | 56.415 | 56.43 | -2.774 | -2.6901 | -2.6904 | -2.6065
| 56.43 | [7 empty] | 234.442 | 0.41228 | 0.41228 | 0.41228 | 0.41224 | -6.7087 | 14.315 | 1 | 1 | -6.7087 | 45.0071 | 0 | 113.5067 | 113.4415 | -6.7087 | -6.494 | -6.4946 | -6.2804 | 14.315 | 14.2759 | 14.2772 | 14.2393 | 56.43 | 56.445 | 56.445 | 56.46 | -2.6065 | -2.5231 | -2.5233 | -2.4399
| 56.46 | [7 empty] | 234.424 | 0.41224 | 0.41224 | 0.41224 | 0.41221 | -6.2804 | 14.2393 | 1 | 1 | -6.2804 | 39.4438 | 0 | 113.5067 | 113.4456 | -6.2804 | -6.0668 | -6.0674 | -5.8543 | 14.2393 | 14.2027 | 14.204 | 14.1686 | 56.46 | 56.475 | 56.475 | 56.49 | -2.4399 | -2.3569 | -2.3571 | -2.2742
| 56.49 | [7 empty] | 234.406 | 0.41221 | 0.41221 | 0.41221 | 0.41218 | -5.8543 | 14.1686 | 1 | 1 | -5.8543 | 34.2731 | 0 | 113.5067 | 113.4498 | -5.8543 | -5.6418 | -5.6423 | -5.4303 | 14.1686 | 14.1345 | 14.1357 | 14.1028 | 56.49 | 56.505 | 56.505 | 56.52 | -2.2742 | -2.1916 | -2.1918 | -2.1093
| 56.52 | [7 empty] | 234.388 | 0.41218 | 0.41218 | 0.41218 | 0.41215 | -5.4303 | 14.1028 | 1 | 1 | -5.4303 | 29.4878 | 0 | 113.5066 | 113.4539 | -5.4303 | -5.2187 | -5.2192 | -5.0081 | 14.1028 | 14.0712 | 14.0724 | 14.042 | 56.52 | 56.535 | 56.535 | 56.55 | -2.1093 | -2.0271 | -2.0273 | -1.9451
| 56.55 | [7 empty] | 234.37 | 0.41215 | 0.41215 | 0.41215 | 0.41212 | -5.0081 | 14.042 | 1 | 1 | -5.0081 | 25.0811 | 0 | 113.5066 | 113.458 | -5.0081 | -4.7975 | -4.7979 | -4.5877 | 14.042 | 14.0129 | 14.0141 | 13.9861 | 56.55 | 56.565 | 56.565 | 56.58 | -1.9451 | -1.8633 | -1.8635 | -1.7817
| 56.58 | [7 empty] | 234.352 | 0.41212 | 0.41212 | 0.41212 | 0.41209 | -4.5877 | 13.9861 | 1 | 1 | -4.5877 | 21.0469 | 0 | 113.5066 | 113.462 | -4.5877 | -4.3779 | -4.3783 | -4.1689 | 13.9861 | 13.9594 | 13.9606 | 13.9351 | 56.58 | 56.595 | 56.595 | 56.61 | -1.7817 | -1.7002 | -1.7004 | -1.6189
| 56.61 | [7 empty] | 234.334 | 0.41209 | 0.41209 | 0.41209 | 0.41205 | -4.1689 | 13.9351 | 1 | 1 | -4.1689 | 17.3796 | 0 | 113.5066 | 113.4661 | -4.1689 | -3.9599 | -3.9602 | -3.7515 | 13.9351 | 13.9108 | 13.9121 | 13.889 | 56.61 | 56.625 | 56.625 | 56.64 | -1.6189 | -1.5377 | -1.5379 | -1.4567
| 56.64 | [7 empty] | 234.316 | 0.41205 | 0.41205 | 0.41205 | 0.41202 | -3.7515 | 13.889 | 1 | 1 | -3.7515 | 14.074 | 0 | 113.5066 | 113.4702 | -3.7515 | -3.5432 | -3.5435 | -3.3355 | 13.889 | 13.8671 | 13.8683 | 13.8477 | 56.64 | 56.655 | 56.655 | 56.67 | -1.4567 | -1.3758 | -1.376 | -1.2951
| 56.67 | [7 empty] | 234.298 | 0.41202 | 0.41202 | 0.41202 | 0.41199 | -3.3355 | 13.8477 | 1 | 1 | -3.3355 | 11.1256 | 0 | 113.5066 | 113.4742 | -3.3355 | -3.1278 | -3.1281 | -2.9206 | 13.8477 | 13.8283 | 13.8295 | 13.8113 | 56.67 | 56.685 | 56.685 | 56.7 | -1.2951 | -1.2144 | -1.2145 | -1.1339
| 56.7 | [7 empty] | 234.28 | 0.41199 | 0.41199 | 0.41199 | 0.41196 | -2.9206 | 13.8113 | 1 | 1 | -2.9206 | 8.5301 | 0 | 113.5066 | 113.4782 | -2.9206 | -2.7135 | -2.7137 | -2.5068 | 13.8113 | 13.7943 | 13.7955 | 13.7797 | 56.7 | 56.715 | 56.715 | 56.73 | -1.1339 | -1.0535 | -1.0536 | -0.97314
| 56.73 | [7 empty] | 234.262 | 0.41196 | 0.41196 | 0.41196 | 0.41193 | -2.5068 | 13.7797 | 1 | 1 | -2.5068 | 6.2839 | 0 | 113.5066 | 113.4823 | -2.5068 | -2.3001 | -2.3003 | -2.0938 | 13.7797 | 13.7651 | 13.7663 | 13.7529 | 56.73 | 56.745 | 56.745 | 56.76 | -0.97315 | -0.89291 | -0.89299 | -0.81276
| 56.76 | [7 empty] | 234.244 | 0.41193 | 0.41193 | 0.41193 | 0.4119 | -2.0938 | 13.7529 | 1 | 1 | -2.0938 | 4.384 | 0 | 113.5066 | 113.4863 | -2.0938 | -1.8875 | -1.8877 | -1.6815 | 13.7529 | 13.7407 | 13.7419 | 13.7309 | 56.76 | 56.775 | 56.775 | 56.79 | -0.81276 | -0.73268 | -0.73275 | -0.65268
| 56.79 | [7 empty] | 234.226 | 0.4119 | 0.4119 | 0.4119 | 0.41186 | -1.6816 | 13.7309 | 1 | 1 | -1.6816 | 2.8276 | 0 | 113.5066 | 113.4903 | -1.6816 | -1.4756 | -1.4757 | -1.2699 | 13.7309 | 13.7211 | 13.7223 | 13.7137 | 56.79 | 56.805 | 56.805 | 56.82 | -0.65268 | -0.57274 | -0.5728 | -0.49286
| 56.82 | [7 empty] | 234.208 | 0.41186 | 0.41186 | 0.41186 | 0.41183 | -1.2699 | 13.7137 | 1 | 1 | -1.2699 | 1.6126 | 0 | 113.5066 | 113.4943 | -1.2699 | -1.0642 | -1.0643 | -0.85867 | 13.7137 | 13.7063 | 13.7075 | 13.7013 | 56.82 | 56.835 | 56.835 | 56.85 | -0.49286 | -0.41303 | -0.41307 | -0.33323
| 56.85 | [7 empty] | 234.19 | 0.41183 | 0.41183 | 0.41183 | 0.4118 | -0.85868 | 13.7013 | 1 | 1 | -0.85868 | 0.73734 | 0 | 113.5066 | 113.4983 | -0.85868 | -0.65316 | -0.65324 | -0.44776 | 13.7013 | 13.6963 | 13.6975 | 13.6937 | 56.85 | 56.865 | 56.865 | 56.88 | -0.33324 | -0.25348 | -0.25351 | -0.17375
| 56.88 | [7 empty] | 234.172 | 0.4118 | 0.4118 | 0.4118 | 0.41177 | -0.44777 | 13.6937 | 1 | 1 | -0.44777 | 0.2005 | 0 | 113.5066 | 113.5022 | -0.44777 | -0.24237 | -0.2424 | -0.037002 | 13.6937 | 13.6911 | 13.6923 | 13.6909 | 56.88 | 56.895 | 56.895 | 56.91 | -0.17376 | -0.094049 | -0.094065 | -0.014357
| 56.91 | [7 empty] | 234.154 | 0.41177 | 0.41177 | 0.41177 | 0.41174 | -0.037014 | 13.6909 | 1 | 1 | -0.037014 | 0.00137 | 0 | 113.5066 | 113.5062 | -0.037014 | 0.16835 | 0.16835 | 0.37374 | 13.6909 | 13.6907 | 13.6919 | 13.6929 | 56.91 | 56.925 | 56.925 | 56.94 | -0.014362 | 0.065322 | 0.065321 | 0.14501
| 56.94 | [7 empty] | 234.136 | 0.41174 | 0.41174 | 0.41174 | 0.41171 | 0.37373 | 13.6929 | 2 | 0 | 0 | 0 | 0 | 113.5066 | 113.5066 | 0.37373 | 0.57912 | 0.57916 | 0.78462 | 13.6929 | 13.695 | 13.6962 | 13.6996 | 56.94 | 56.955 | 56.955 | 56.97 | 0.145 | 0.22469 | 0.2247 | 0.30439
| 56.97 | [7 empty] | 234.118 | 0.41171 | 0.41171 | 0.41171 | 0.41167 | 0.78461 | 13.6996 | 2 | 0 | 0 | 0 | 0 | 113.5066 | 113.5066 | 0.78461 | 0.9901 | 0.99017 | 1.1958 | 13.6996 | 13.7042 | 13.7054 | 13.7111 | 56.97 | 56.985 | 56.985 | 57 | 0.30439 | 0.38411 | 0.38414 | 0.46386
| 57 | [7 empty] | 234.1 | 0.41167 | 0.41167 | 0.41167 | 0.41164 | 1.1958 | 13.7111 | 2 | 0 | 0 | 0 | 0 | 113.5066 | 113.5066 | 1.1958 | 1.4014 | 1.4015 | 1.6073 | 13.7111 | 13.7181 | 13.7193 | 13.7274 | 57 | 57.015 | 57.015 | 57.03 | 0.46386 | 0.54364 | 0.54368 | 0.62347
| 57.03 | [7 empty] | 234.082 | 0.41164 | 0.41164 | 0.41164 | 0.41161 | 1.6073 | 13.7274 | 2 | 0 | 0 | 0 | 0 | 113.5066 | 113.5066 | 1.6073 | 1.8132 | 1.8134 | 2.0195 | 13.7274 | 13.7368 | 13.738 | 13.7485 | 57.03 | 57.045 | 57.045 | 57.06 | 0.62346 | 0.70333 | 0.70339 | 0.78326
| 57.06 | [7 empty] | 234.064 | 0.41161 | 0.41161 | 0.41161 | 0.41158 | 2.0194 | 13.7485 | 2 | 0 | 0 | 0 | 0 | 113.5066 | 113.5066 | 2.0194 | 2.2257 | 2.2259 | 2.4323 | 13.7485 | 13.7603 | 13.7615 | 13.7744 | 57.06 | 57.075 | 57.075 | 57.09 | 0.78326 | 0.86325 | 0.86332 | 0.94331
| 57.09 | [7 empty] | 234.046 | 0.41158 | 0.41158 | 0.41158 | 0.41155 | 2.4323 | 13.7744 | 2 | 0 | 0 | 0 | 0 | 113.5066 | 113.5066 | 2.4323 | 2.6389 | 2.6391 | 2.846 | 13.7744 | 13.7886 | 13.7898 | 13.8051 | 57.09 | 57.105 | 57.105 | 57.12 | 0.9433 | 1.0234 | 1.0235 | 1.1037
| 57.12 | [7 empty] | 234.028 | 0.41155 | 0.41155 | 0.41155 | 0.41152 | 2.846 | 13.8051 | 2 | 0 | 0 | 0 | 0 | 113.5066 | 113.5066 | 2.846 | 3.053 | 3.0533 | 3.2606 | 13.8051 | 13.8217 | 13.8229 | 13.8407 | 57.12 | 57.135 | 57.135 | 57.15 | 1.1037 | 1.184 | 1.1841 | 1.2644
| 57.15 | [7 empty] | 234.01 | 0.41152 | 0.41152 | 0.41152 | 0.41148 | 3.2606 | 13.8407 | 2 | 0 | 0 | 0 | 0 | 113.5066 | 113.5066 | 3.2606 | 3.4682 | 3.4685 | 3.6765 | 13.8407 | 13.8596 | 13.8608 | 13.881 | 57.15 | 57.165 | 57.165 | 57.18 | 1.2644 | 1.3449 | 1.345 | 1.4255
| 57.18 | [7 empty] | 233.992 | 0.41148 | 0.41148 | 0.41148 | 0.41145 | 3.6764 | 13.881 | 2 | 0 | 0 | 0 | 0 | 113.5066 | 113.5066 | 3.6764 | 3.8847 | 3.885 | 4.0936 | 13.881 | 13.9024 | 13.9036 | 13.9262 | 57.18 | 57.195 | 57.195 | 57.21 | 1.4255 | 1.5062 | 1.5063 | 1.5871
| 57.21 | [7 empty] | 233.974 | 0.41145 | 0.41145 | 0.41145 | 0.41142 | 4.0935 | 13.9262 | 2 | 0 | 0 | 0 | 0 | 113.5066 | 113.5066 | 4.0935 | 4.3024 | 4.3028 | 4.5121 | 13.9262 | 13.95 | 13.9512 | 13.9762 | 57.21 | 57.225 | 57.225 | 57.24 | 1.5871 | 1.6681 | 1.6682 | 1.7492
| 57.24 | [7 empty] | 233.956 | 0.41142 | 0.41142 | 0.41142 | 0.41139 | 4.5121 | 13.9762 | 2 | 0 | 0 | 0 | 0 | 113.5066 | 113.5066 | 4.5121 | 4.7217 | 4.7221 | 4.9322 | 13.9762 | 14.0025 | 14.0037 | 14.0312 | 57.24 | 57.255 | 57.255 | 57.27 | 1.7492 | 1.8305 | 1.8306 | 1.9119
| 57.27 | [7 empty] | 233.938 | 0.41139 | 0.41139 | 0.41139 | 0.41136 | 4.9322 | 14.0312 | 2 | 0 | 0 | 0 | 0 | 113.5066 | 113.5066 | 4.9322 | 5.1426 | 5.1431 | 5.354 | 14.0312 | 14.0598 | 14.0611 | 14.091 | 57.27 | 57.285 | 57.285 | 57.3 | 1.9119 | 1.9935 | 1.9936 | 2.0752
| 57.3 | [7 empty] | 233.92 | 0.41136 | 0.41136 | 0.41136 | 0.41133 | 5.354 | 14.091 | 2 | 0 | 0 | 0 | 0 | 113.5066 | 113.5066 | 5.354 | 5.5654 | 5.5658 | 5.7777 | 14.091 | 14.1221 | 14.1233 | 14.1557 | 57.3 | 57.315 | 57.315 | 57.33 | 2.0752 | 2.1572 | 2.1573 | 2.2393
| 57.33 | [7 empty] | 233.902 | 0.41133 | 0.41133 | 0.41133 | 0.41129 | 5.7777 | 14.1557 | 2 | 0 | 0 | 0 | 0 | 113.5066 | 113.5066 | 5.7777 | 5.99 | 5.9905 | 6.2034 | 14.1557 | 14.1893 | 14.1905 | 14.2253 | 57.33 | 57.345 | 57.345 | 57.36 | 2.2393 | 2.3216 | 2.3218 | 2.4041
| 57.36 | [7 empty] | 233.884 | 0.41129 | 0.41129 | 0.41129 | 0.41126 | 6.2034 | 14.2253 | 2 | 0 | 0 | 0 | 0 | 113.5066 | 113.5066 | 6.2034 | 6.4168 | 6.4173 | 6.6313 | 14.2253 | 14.2614 | 14.2626 | 14.2999 | 57.36 | 57.375 | 57.375 | 57.39 | 2.4041 | 2.4868 | 2.487 | 2.5697
| 57.39 | [7 empty] | 233.866 | 0.41126 | 0.41126 | 0.41126 | 0.41123 | 6.6312 | 14.2999 | 2 | 0 | 0 | 0 | 0 | 113.5066 | 113.5066 | 6.6312 | 6.8457 | 6.8463 | 7.0614 | 14.2999 | 14.3385 | 14.3397 | 14.3795 | 57.39 | 57.405 | 57.405 | 57.42 | 2.5697 | 2.6528 | 2.653 | 2.7362
| 57.42 | [7 empty] | 233.848 | 0.41123 | 0.41123 | 0.41123 | 0.4112 | 7.0614 | 14.3795 | 2 | 0 | 0 | 0 | 0 | 113.5066 | 113.5066 | 7.0614 | 7.2771 | 7.2777 | 7.4941 | 14.3795 | 14.4206 | 14.4218 | 14.4641 | 57.42 | 57.435 | 57.435 | 57.45 | 2.7362 | 2.8197 | 2.82 | 2.9036
| 57.45 | [7 empty] | 233.83 | 0.4112 | 0.4112 | 0.4112 | 0.41117 | 7.4941 | 14.4641 | 2 | 0 | 0 | 0 | 0 | 113.5066 | 113.5066 | 7.4941 | 7.711 | 7.7117 | 7.9293 | 14.4641 | 14.5077 | 14.5089 | 14.5538 | 57.45 | 57.465 | 57.465 | 57.48 | 2.9036 | 2.9876 | 2.9879 | 3.0719
| 57.48 | [7 empty] | 233.812 | 0.41117 | 0.41117 | 0.41117 | 0.41114 | 7.9293 | 14.5537 | 2 | 0 | 0 | 0 | 0 | 113.5066 | 113.5066 | 7.9293 | 8.1476 | 8.1483 | 8.3674 | 14.5537 | 14.5998 | 14.6011 | 14.6484 | 57.48 | 57.495 | 57.495 | 57.51 | 3.0719 | 3.1565 | 3.1568 | 3.2414
| 57.51 | [7 empty] | 233.794 | 0.41114 | 0.41114 | 0.41114 | 0.4111 | 8.3673 | 14.6484 | 2 | 0 | 0 | 0 | 0 | 113.5066 | 113.5066 | 8.3673 | 8.5871 | 8.5878 | 8.8083 | 14.6484 | 14.6971 | 14.6983 | 14.7482 | 57.51 | 57.525 | 57.525 | 57.54 | 3.2414 | 3.3265 | 3.3268 | 3.4119
| 57.54 | [7 empty] | 233.776 | 0.4111 | 0.4111 | 0.4111 | 0.41107 | 8.8083 | 14.7482 | 2 | 0 | 0 | 0 | 0 | 113.5066 | 113.5066 | 8.8083 | 9.0295 | 9.0303 | 9.2523 | 14.7482 | 14.7994 | 14.8007 | 14.8532 | 57.54 | 57.555 | 57.555 | 57.57 | 3.4119 | 3.4976 | 3.4979 | 3.5836
| 57.57 | [7 empty] | 233.758 | 0.41107 | 0.41107 | 0.41107 | 0.41104 | 9.2523 | 14.8532 | 2 | 0 | 0 | 0 | 0 | 113.5066 | 113.5066 | 9.2523 | 9.4751 | 9.4759 | 9.6995 | 14.8532 | 14.9069 | 14.9082 | 14.9633 | 57.57 | 57.585 | 57.585 | 57.6 | 3.5836 | 3.6699 | 3.6702 | 3.7565
| 57.6 | [7 empty] | 233.74 | 0.41104 | 0.41104 | 0.41104 | 0.41101 | 9.6995 | 14.9633 | 2 | 0 | 0 | 0 | 0 | 113.5066 | 113.5066 | 9.6995 | 9.924 | 9.9248 | 10.1501 | 14.9633 | 15.0196 | 15.0209 | 15.0786 | 57.6 | 57.615 | 57.615 | 57.63 | 3.7565 | 3.8434 | 3.8438 | 3.9307
| 57.63 | [7 empty] | 233.722 | 0.41101 | 0.41101 | 0.41101 | 0.41098 | 10.1501 | 15.0786 | 2 | 0 | 0 | 0 | 0 | 113.5066 | 113.5066 | 10.1501 | 10.3763 | 10.3772 | 10.6043 | 15.0786 | 15.1375 | 15.1389 | 15.1991 | 57.63 | 57.645 | 57.645 | 57.66 | 3.9307 | 4.0183 | 4.0186 | 4.1063
| 57.66 | [7 empty] | 233.704 | 0.41098 | 0.41098 | 0.41098 | 0.41095 | 10.6043 | 15.1991 | 2 | 0 | 0 | 0 | 0 | 113.5066 | 113.5066 | 10.6043 | 10.8323 | 10.8332 | 11.0621 | 15.1991 | 15.2607 | 15.2621 | 15.325 | 57.66 | 57.675 | 57.675 | 57.69 | 4.1062 | 4.1945 | 4.1949 | 4.2832
| 57.69 | [7 empty] | 233.686 | 0.41095 | 0.41095 | 0.41095 | 0.41091 | 11.0621 | 15.325 | 2 | 0 | 0 | 0 | 0 | 113.5066 | 113.5066 | 11.0621 | 11.292 | 11.293 | 11.5239 | 15.325 | 15.3892 | 15.3906 | 15.4562 | 57.69 | 57.705 | 57.705 | 57.72 | 4.2832 | 4.3722 | 4.3726 | 4.4616
| 57.72 | [7 empty] | 233.668 | 0.41091 | 0.41091 | 0.41091 | 0.41088 | 11.5238 | 15.4562 | 2 | 0 | 0 | 0 | 0 | 113.5066 | 113.5066 | 11.5238 | 11.7557 | 11.7567 | 11.9896 | 15.4562 | 15.5231 | 15.5244 | 15.5927 | 57.72 | 57.735 | 57.735 | 57.75 | 4.4616 | 4.5514 | 4.5517 | 4.6415
| 57.75 | [7 empty] | 233.65 | 0.41088 | 0.41088 | 0.41088 | 0.41085 | 11.9896 | 15.5927 | 2 | 0 | 0 | 0 | 0 | 113.5066 | 113.5066 | 11.9896 | 12.2235 | 12.2245 | 12.4595 | 15.5927 | 15.6623 | 15.6637 | 15.7347 | 57.75 | 57.765 | 57.765 | 57.78 | 4.6415 | 4.7321 | 4.7325 | 4.823
| 57.78 | [7 empty] | 233.632 | 0.41085 | 0.41085 | 0.41085 | 0.41082 | 12.4595 | 15.7347 | 2 | 0 | 0 | 0 | 0 | 113.5066 | 113.5066 | 12.4595 | 12.6955 | 12.6966 | 12.9337 | 15.7347 | 15.807 | 15.8084 | 15.8821 | 57.78 | 57.795 | 57.795 | 57.81 | 4.823 | 4.9144 | 4.9148 | 5.0062
| 57.81 | [7 empty] | 233.614 | 0.41082 | 0.41082 | 0.41082 | 0.41079 | 12.9337 | 15.8821 | 2 | 0 | 0 | 0 | 0 | 113.5066 | 113.5066 | 12.9337 | 13.1719 | 13.1731 | 13.4125 | 15.8821 | 15.9572 | 15.9586 | 16.0351 | 57.81 | 57.825 | 57.825 | 57.84 | 5.0062 | 5.0984 | 5.0989 | 5.1911
| 57.84 | [7 empty] | 233.596 | 0.41079 | 0.41079 | 0.41079 | 0.41076 | 13.4124 | 16.0351 | 2 | 0 | 0 | 0 | 0 | 113.5066 | 113.5066 | 13.4124 | 13.653 | 13.6541 | 13.8959 | 16.0351 | 16.1129 | 16.1143 | 16.1936 | 57.84 | 57.855 | 57.855 | 57.87 | 5.1911 | 5.2842 | 5.2846 | 5.3778
| 57.87 | [7 empty] | 233.578 | 0.41076 | 0.41076 | 0.41076 | 0.41072 | 13.8959 | 16.1936 | 2 | 0 | 0 | 0 | 0 | 113.5066 | 113.5066 | 13.8959 | 14.1388 | 14.14 | 14.3841 | 16.1936 | 16.2743 | 16.2757 | 16.3578 | 57.87 | 57.885 | 57.885 | 57.9 | 5.3777 | 5.4718 | 5.4722 | 5.5663
| 57.9 | [7 empty] | 233.56 | 0.41072 | 0.41072 | 0.41072 | 0.41069 | 14.3841 | 16.3578 | 2 | 0 | 0 | 0 | 0 | 113.5066 | 113.5066 | 14.3841 | 14.6295 | 14.6307 | 14.8774 | 16.3578 | 16.4413 | 16.4427 | 16.5276 | 57.9 | 57.915 | 57.915 | 57.93 | 5.5663 | 5.6612 | 5.6617 | 5.7567
| 57.93 | [7 empty] | 233.542 | 0.41069 | 0.41069 | 0.41069 | 0.41066 | 14.8774 | 16.5276 | 2 | 0 | 0 | 0 | 0 | 113.5066 | 113.5066 | 14.8774 | 15.1253 | 15.1266 | 15.3758 | 16.5276 | 16.614 | 16.6154 | 16.7032 | 57.93 | 57.945 | 57.945 | 57.96 | 5.7567 | 5.8526 | 5.8531 | 5.949
| 57.96 | [7 empty] | 233.524 | 0.41066 | 0.41066 | 0.41066 | 0.41063 | 15.3758 | 16.7032 | 2 | 0 | 0 | 0 | 0 | 113.5066 | 113.5066 | 15.3758 | 15.6264 | 15.6277 | 15.8796 | 16.7032 | 16.7924 | 16.7939 | 16.8846 | 57.96 | 57.975 | 57.975 | 57.99 | 5.949 | 6.046 | 6.0465 | 6.1435
| 57.99 | [7 empty] | 233.506 | 0.41063 | 0.41063 | 0.41063 | 0.4106 | 15.8796 | 16.8846 | 2 | 0 | 0 | 0 | 0 | 113.5066 | 113.5066 | 15.8796 | 16.1329 | 16.1343 | 16.389 | 16.8846 | 16.9767 | 16.9782 | 17.0718 | 57.99 | 58.005 | 58.005 | 58.02 | 6.1435 | 6.2414 | 6.242 | 6.34
| 58.02 | [7 empty] | 233.488 | 0.4106 | 0.4106 | 0.4106 | 0.41057 | 16.389 | 17.0718 | 2 | 0 | 0 | 0 | 0 | 113.5066 | 113.5066 | 16.389 | 16.645 | 16.6465 | 16.904 | 17.0718 | 17.1669 | 17.1684 | 17.265 | 58.02 | 58.035 | 58.035 | 58.05 | 6.34 | 6.4391 | 6.4396 | 6.5387
| 58.05 | [7 empty] | 233.47 | 0.41057 | 0.41057 | 0.41057 | 0.41053 | 16.904 | 17.265 | 2 | 0 | 0 | 0 | 0 | 113.5066 | 113.5066 | 16.904 | 17.163 | 17.1644 | 17.4249 | 17.265 | 17.3631 | 17.3646 | 17.4642 | 58.05 | 58.065 | 58.065 | 58.08 | 6.5387 | 6.6389 | 6.6394 | 6.7397
| 58.08 | [7 empty] | 233.452 | 0.41053 | 0.41053 | 0.41053 | 0.4105 | 17.4249 | 17.4642 | 2 | 0 | 0 | 0 | 0 | 113.5066 | 113.5066 | 17.4249 | 17.6869 | 17.6884 | 17.9519 | 17.4642 | 17.5653 | 17.5668 | 17.6694 | 58.08 | 58.095 | 58.095 | 58.11 | 6.7396 | 6.841 | 6.8416 | 6.9429
| 58.11 | [7 empty] | 233.434 | 0.4105 | 0.4105 | 0.4105 | 0.41047 | 17.9519 | 17.6694 | 2 | 0 | 0 | 0 | 0 | 113.5066 | 113.5066 | 17.9519 | 18.2169 | 18.2185 | 18.4852 | 17.6694 | 17.7736 | 17.7751 | 17.8808 | 58.11 | 58.125 | 58.125 | 58.14 | 6.9429 | 7.0454 | 7.046 | 7.1486
| 58.14 | [7 empty] | 233.416 | 0.41047 | 0.41047 | 0.41047 | 0.41044 | 18.4851 | 17.8808 | 2 | 0 | 0 | 0 | 0 | 113.5066 | 113.5066 | 18.4851 | 18.7534 | 18.755 | 19.0248 | 17.8808 | 17.988 | 17.9896 | 18.0984 | 58.14 | 58.155 | 58.155 | 58.17 | 7.1486 | 7.2523 | 7.2529 | 7.3567
| 58.17 | [7 empty] | 233.398 | 0.41044 | 0.41044 | 0.41044 | 0.41041 | 19.0248 | 18.0984 | 2 | 0 | 0 | 0 | 0 | 113.5066 | 113.5066 | 19.0248 | 19.2963 | 19.2979 | 19.5711 | 18.0984 | 18.2087 | 18.2103 | 18.3222 | 58.17 | 58.185 | 58.185 | 58.2 | 7.3567 | 7.4616 | 7.4623 | 7.5673
| 58.2 | [7 empty] | 233.38 | 0.41041 | 0.41041 | 0.41041 | 0.41038 | 19.5711 | 18.3222 | 2 | 0 | 0 | 0 | 0 | 113.5066 | 113.5066 | 19.5711 | 19.8459 | 19.8476 | 20.1242 | 18.3222 | 18.4357 | 18.4373 | 18.5525 | 58.2 | 58.215 | 58.215 | 58.23 | 7.5673 | 7.6735 | 7.6742 | 7.7805
| 58.23 | [7 empty] | 233.362 | 0.41038 | 0.41038 | 0.41038 | 0.41034 | 20.1242 | 18.5524 | 2 | 0 | 0 | 0 | 0 | 113.5066 | 113.5066 | 20.1242 | 20.4025 | 20.4043 | 20.6843 | 18.5524 | 18.6692 | 18.6708 | 18.7891 | 58.23 | 58.245 | 58.245 | 58.26 | 7.7805 | 7.8881 | 7.8888 | 7.9964
| 58.26 | [7 empty] | 233.344 | 0.41034 | 0.41034 | 0.41034 | 0.41031 | 20.6843 | 18.7891 | 2 | 0 | 0 | 0 | 0 | 113.5066 | 113.5066 | 20.6843 | 20.9662 | 20.968 | 21.2516 | 18.7891 | 18.909 | 18.9107 | 19.0323 | 58.26 | 58.275 | 58.275 | 58.29 | 7.9964 | 8.1054 | 8.1061 | 8.215
| 58.29 | [7 empty] | 233.326 | 0.41031 | 0.41031 | 0.41031 | 0.41028 | 21.2516 | 19.0323 | 2 | 0 | 0 | 0 | 0 | 113.5066 | 113.5066 | 21.2516 | 21.5371 | 21.539 | 21.8263 | 19.0323 | 19.1555 | 19.1572 | 19.2821 | 58.29 | 58.305 | 58.305 | 58.32 | 8.215 | 8.3254 | 8.3261 | 8.4365
| 58.32 | [7 empty] | 233.308 | 0.41028 | 0.41028 | 0.41028 | 0.41025 | 21.8263 | 19.282 | 2 | 0 | 0 | 0 | 0 | 113.5066 | 113.5066 | 21.8263 | 22.1156 | 22.1175 | 22.4086 | 19.282 | 19.4086 | 19.4103 | 19.5385 | 58.32 | 58.335 | 58.335 | 58.35 | 8.4365 | 8.5483 | 8.549 | 8.6609
| 58.35 | [7 empty] | 233.29 | 0.41025 | 0.41025 | 0.41025 | 0.41022 | 22.4086 | 19.5385 | 2 | 0 | 0 | 0 | 0 | 113.5066 | 113.5066 | 22.4086 | 22.7017 | 22.7036 | 22.9987 | 19.5385 | 19.6684 | 19.6701 | 19.8017 | 58.35 | 58.365 | 58.365 | 58.38 | 8.6609 | 8.7741 | 8.7749 | 8.8882
| 58.38 | [7 empty] | 233.272 | 0.41022 | 0.41022 | 0.41022 | 0.41019 | 22.9987 | 19.8017 | 2 | 0 | 0 | 0 | 0 | 113.5066 | 113.5066 | 22.9987 | 23.2957 | 23.2977 | 23.5968 | 19.8017 | 19.9351 | 19.9368 | 20.0719 | 58.38 | 58.395 | 58.395 | 58.41 | 8.8882 | 9.003 | 9.0038 | 9.1186
| 58.41 | [7 empty] | 233.254 | 0.41019 | 0.41019 | 0.41019 | 0.41015 | 23.5968 | 20.0718 | 2 | 0 | 0 | 0 | 0 | 113.5066 | 113.5066 | 23.5968 | 23.8979 | 23.8999 | 24.2031 | 20.0718 | 20.2086 | 20.2104 | 20.3489 | 58.41 | 58.425 | 58.425 | 58.44 | 9.1186 | 9.2349 | 9.2357 | 9.3521
| 58.44 | [7 empty] | 233.236 | 0.41015 | 0.41015 | 0.41015 | 0.41012 | 24.2031 | 20.3489 | 2 | 0 | 0 | 0 | 0 | 113.5066 | 113.5066 | 24.2031 | 24.5083 | 24.5104 | 24.8178 | 20.3489 | 20.4892 | 20.491 | 20.633 | 58.44 | 58.455 | 58.455 | 58.47 | 9.3521 | 9.4701 | 9.4709 | 9.5889
| 58.47 | [7 empty] | 233.218 | 0.41012 | 0.41012 | 0.41012 | 0.41009 | 24.8178 | 20.633 | 2 | 0 | 0 | 0 | 0 | 113.5066 | 113.5066 | 24.8178 | 25.1273 | 25.1294 | 25.4412 | 20.633 | 20.7768 | 20.7786 | 20.9243 | 58.47 | 58.485 | 58.485 | 58.5 | 9.5889 | 9.7084 | 9.7093 | 9.8289
| 58.5 | [7 empty] | 233.2 | 0.41009 | 0.41009 | 0.41009 | 0.41006 | 25.4411 | 20.9243 | 2 | 0 | 0 | 0 | 0 | 113.5066 | 113.5066 | 25.4411 | 25.755 | 25.7572 | 26.0733 | 20.9243 | 21.0717 | 21.0735 | 21.2228 | 58.5 | 58.515 | 58.515 | 58.53 | 9.8289 | 9.9502 | 9.951 | 10.0723
| 58.53 | [7 empty] | 233.182 | 0.41006 | 0.41006 | 0.41006 | 0.41003 | 26.0733 | 21.2228 | 2 | 0 | 0 | 0 | 0 | 113.5066 | 113.5066 | 26.0733 | 26.3917 | 26.3939 | 26.7146 | 21.2228 | 21.3739 | 21.3757 | 21.5287 | 58.53 | 58.545 | 58.545 | 58.56 | 10.0723 | 10.1953 | 10.1962 | 10.3192
| 58.56 | [7 empty] | 233.164 | 0.41003 | 0.41003 | 0.41003 | 0.41 | 26.7146 | 21.5287 | 2 | 0 | 0 | 0 | 0 | 113.5066 | 113.5066 | 26.7146 | 27.0375 | 27.0398 | 27.3651 | 21.5287 | 21.6835 | 21.6853 | 21.842 | 58.56 | 58.575 | 58.575 | 58.59 | 10.3192 | 10.4439 | 10.4448 | 10.5696
| 58.59 | [7 empty] | 233.146 | 0.41 | 0.41 | 0.41 | 0.40996 | 27.3651 | 21.842 | 2 | 0 | 0 | 0 | 0 | 113.5066 | 113.5066 | 27.3651 | 27.6927 | 27.6951 | 28.0252 | 21.842 | 22.0005 | 22.0024 | 22.1629 | 58.59 | 58.605 | 58.605 | 58.62 | 10.5696 | 10.6962 | 10.6971 | 10.8237
| 58.62 | [7 empty] | 233.128 | 0.40996 | 0.40996 | 0.40996 | 0.40993 | 28.0252 | 22.1629 | 2 | 0 | 0 | 0 | 0 | 113.5066 | 113.5066 | 28.0252 | 28.3576 | 28.36 | 28.695 | 22.1629 | 22.3253 | 22.3272 | 22.4915 | 58.62 | 58.635 | 58.635 | 58.65 | 10.8237 | 10.9521 | 10.953 | 11.0815
| 58.65 | [7 empty] | 233.11 | 0.40993 | 0.40993 | 0.40993 | 0.4099 | 28.695 | 22.4915 | 2 | 0 | 0 | 0 | 0 | 113.5066 | 113.5066 | 28.695 | 29.0323 | 29.0348 | 29.3748 | 22.4915 | 22.6577 | 22.6597 | 22.8279 | 58.65 | 58.665 | 58.665 | 58.68 | 11.0814 | 11.2117 | 11.2127 | 11.343
| 58.68 | [7 empty] | 233.092 | 0.4099 | 0.4099 | 0.4099 | 0.40987 | 29.3747 | 22.8278 | 2 | 0 | 0 | 0 | 0 | 113.5066 | 113.5066 | 29.3747 | 29.7172 | 29.7197 | 30.0647 | 22.8278 | 22.998 | 23 | 23.1721 | 58.68 | 58.695 | 58.695 | 58.71 | 11.343 | 11.4753 | 11.4762 | 11.6085
| 58.71 | [7 empty] | 233.074 | 0.40987 | 0.40987 | 0.40987 | 0.40984 | 30.0647 | 23.1721 | 2 | 0 | 0 | 0 | 0 | 113.5066 | 113.5066 | 30.0647 | 30.4123 | 30.4149 | 30.7652 | 23.1721 | 23.3462 | 23.3483 | 23.5244 | 58.71 | 58.725 | 58.725 | 58.74 | 11.6085 | 11.7427 | 11.7437 | 11.878
| 58.74 | [7 empty] | 233.056 | 0.40984 | 0.40984 | 0.40984 | 0.40981 | 30.7651 | 23.5244 | 2 | 0 | 0 | 0 | 0 | 113.5066 | 113.5066 | 30.7651 | 31.118 | 31.1207 | 31.4763 | 23.5244 | 23.7026 | 23.7046 | 23.8849 | 58.74 | 58.755 | 58.755 | 58.77 | 11.878 | 12.0142 | 12.0153 | 12.1516
| 58.77 | [7 empty] | 233.038 | 0.40981 | 0.40981 | 0.40981 | 0.40977 | 31.4763 | 23.8849 | 2 | 0 | 0 | 0 | 0 | 113.5066 | 113.5066 | 31.4763 | 31.8345 | 31.8373 | 32.1983 | 23.8849 | 24.0671 | 24.0692 | 24.2536 | 58.77 | 58.785 | 58.785 | 58.8 | 12.1515 | 12.2899 | 12.2909 | 12.4293
| 58.8 | [7 empty] | 233.02 | 0.40977 | 0.40977 | 0.40977 | 0.40974 | 32.1983 | 24.2536 | 2 | 0 | 0 | 0 | 0 | 113.5066 | 113.5066 | 32.1983 | 32.5621 | 32.5649 | 32.9316 | 24.2536 | 24.44 | 24.4421 | 24.6307 | 58.8 | 58.815 | 58.815 | 58.83 | 12.4293 | 12.5697 | 12.5708 | 12.7113
| 58.83 | [7 empty] | 233.002 | 0.40974 | 0.40974 | 0.40974 | 0.40971 | 32.9316 | 24.6307 | 2 | 0 | 0 | 0 | 0 | 113.5066 | 113.5066 | 32.9316 | 33.301 | 33.3039 | 33.6763 | 24.6307 | 24.8213 | 24.8235 | 25.0163 | 58.83 | 58.845 | 58.845 | 58.86 | 12.7113 | 12.8539 | 12.855 | 12.9977
| 58.86 | [7 empty] | 232.984 | 0.40971 | 0.40971 | 0.40971 | 0.40968 | 33.6762 | 25.0163 | 2 | 0 | 0 | 0 | 0 | 113.5066 | 113.5066 | 33.6762 | 34.0515 | 34.0544 | 34.4326 | 25.0163 | 25.2113 | 25.2134 | 25.4106 | 58.86 | 58.875 | 58.875 | 58.89 | 12.9977 | 13.1425 | 13.1436 | 13.2885
| 58.89 | [7 empty] | 232.966 | 0.40968 | 0.40968 | 0.40968 | 0.40965 | 34.4326 | 25.4106 | 2 | 0 | 0 | 0 | 0 | 113.5066 | 113.5066 | 34.4326 | 34.8138 | 34.8168 | 35.201 | 25.4106 | 25.6099 | 25.6121 | 25.8137 | 58.89 | 58.905 | 58.905 | 58.92 | 13.2885 | 13.4356 | 13.4368 | 13.5839
| 58.92 | [7 empty] | 232.948 | 0.40965 | 0.40965 | 0.40965 | 0.40962 | 35.201 | 25.8137 | 2 | 0 | 0 | 0 | 0 | 113.5066 | 113.5066 | 35.201 | 35.5882 | 35.5912 | 35.9816 | 25.8137 | 26.0174 | 26.0197 | 26.2257 | 58.92 | 58.935 | 58.935 | 58.95 | 13.5839 | 13.7333 | 13.7345 | 13.884
| 58.95 | [7 empty] | 232.93 | 0.40962 | 0.40962 | 0.40962 | 0.40958 | 35.9815 | 26.2257 | 2 | 0 | 0 | 0 | 0 | 113.5066 | 113.5066 | 35.9815 | 36.3749 | 36.378 | 36.7746 | 26.2257 | 26.434 | 26.4362 | 26.6468 | 58.95 | 58.965 | 58.965 | 58.98 | 13.884 | 14.0358 | 14.037 | 14.1889
| 58.98 | [7 empty] | 232.912 | 0.40958 | 0.40958 | 0.40958 | 0.40955 | 36.7746 | 26.6468 | 2 | 0 | 0 | 0 | 0 | 113.5066 | 113.5066 | 36.7746 | 37.1743 | 37.1775 | 37.5805 | 26.6468 | 26.8596 | 26.8619 | 27.0771 | 58.98 | 58.995 | 58.995 | 59.01 | 14.1888 | 14.3431 | 14.3443 | 14.4986
| 59.01 | [7 empty] | 232.894 | 0.40955 | 0.40955 | 0.40955 | 0.40952 | 37.5804 | 27.0771 | 2 | 0 | 0 | 0 | 0 | 113.5066 | 113.5066 | 37.5804 | 37.9866 | 37.9899 | 38.3993 | 27.0771 | 27.2946 | 27.2969 | 27.5168 | 59.01 | 59.025 | 59.025 | 59.04 | 14.4986 | 14.6553 | 14.6565 | 14.8133
| 59.04 | [7 empty] | 232.876 | 0.40952 | 0.40952 | 0.40952 | 0.40949 | 38.3993 | 27.5168 | 2 | 0 | 0 | 0 | 0 | 113.5066 | 113.5066 | 38.3993 | 38.8121 | 38.8154 | 39.2316 | 27.5168 | 27.739 | 27.7414 | 27.966 | 59.04 | 59.055 | 59.055 | 59.07 | 14.8133 | 14.9725 | 14.9738 | 15.1331
| 59.07 | [7 empty] | 232.858 | 0.40949 | 0.40949 | 0.40949 | 0.40946 | 39.2315 | 27.966 | 2 | 0 | 0 | 0 | 0 | 113.5066 | 113.5066 | 39.2315 | 39.651 | 39.6544 | 40.0774 | 27.966 | 28.193 | 28.1954 | 28.4249 | 59.07 | 59.085 | 59.085 | 59.1 | 15.1331 | 15.2949 | 15.2962 | 15.4581
| 59.1 | [7 empty] | 232.84 | 0.40946 | 0.40946 | 0.40946 | 0.40943 | 40.0774 | 28.4248 | 2 | 0 | 0 | 0 | 0 | 113.5066 | 113.5066 | 40.0774 | 40.5038 | 40.5072 | 40.9372 | 28.4248 | 28.6567 | 28.6592 | 28.8936 | 59.1 | 59.115 | 59.115 | 59.13 | 15.4581 | 15.6225 | 15.6239 | 15.7884
| 59.13 | [7 empty] | 232.822 | 0.40943 | 0.40943 | 0.40943 | 0.40939 | 40.9371 | 28.8935 | 2 | 0 | 0 | 0 | 0 | 113.5066 | 113.5066 | 40.9371 | 41.3705 | 41.3741 | 41.8111 | 28.8935 | 29.1304 | 29.1329 | 29.3723 | 59.13 | 59.145 | 59.145 | 59.16 | 15.7884 | 15.9556 | 15.9569 | 16.1242
| 59.16 | [7 empty] | 232.804 | 0.40939 | 0.40939 | 0.40939 | 0.40936 | 41.8111 | 29.3722 | 2 | 0 | 0 | 0 | 0 | 113.5066 | 113.5066 | 41.8111 | 42.2517 | 42.2553 | 42.6996 | 29.3722 | 29.6141 | 29.6166 | 29.8611 | 59.16 | 59.175 | 59.175 | 59.19 | 16.1241 | 16.2941 | 16.2954 | 16.4654
| 59.19 | [7 empty] | 232.786 | 0.40936 | 0.40936 | 0.40936 | 0.40933 | 42.6996 | 29.8611 | 2 | 0 | 0 | 0 | 0 | 113.5066 | 113.5066 | 42.6996 | 43.1475 | 43.1512 | 43.6029 | 29.8611 | 30.1081 | 30.1106 | 30.3603 | 59.19 | 59.205 | 59.205 | 59.22 | 16.4654 | 16.6381 | 16.6396 | 16.8124
| 59.22 | [7 empty] | 232.768 | 0.40933 | 0.40933 | 0.40933 | 0.4093 | 43.6029 | 30.3602 | 2 | 0 | 0 | 0 | 0 | 113.5066 | 113.5066 | 43.6029 | 44.0583 | 44.062 | 44.5213 | 30.3602 | 30.6124 | 30.6151 | 30.8699 | 59.22 | 59.235 | 59.235 | 59.25 | 16.8124 | 16.988 | 16.9894 | 17.1651
| 59.25 | [7 empty] | 232.75 | 0.4093 | 0.4093 | 0.4093 | 0.40927 | 44.5213 | 30.8699 | 2 | 0 | 0 | 0 | 0 | 113.5066 | 113.5066 | 44.5213 | 44.9843 | 44.9882 | 45.4552 | 30.8699 | 31.1274 | 31.1301 | 31.3903 | 59.25 | 59.265 | 59.265 | 59.28 | 17.1651 | 17.3436 | 17.3451 | 17.5237
| 59.28 | [7 empty] | 232.732 | 0.40927 | 0.40927 | 0.40927 | 0.40924 | 45.4552 | 31.3902 | 2 | 0 | 0 | 0 | 0 | 113.5066 | 113.5066 | 45.4552 | 45.926 | 45.93 | 46.4048 | 31.3902 | 31.6531 | 31.6558 | 31.9214 | 59.28 | 59.295 | 59.295 | 59.31 | 17.5237 | 17.7052 | 17.7067 | 17.8883
| 59.31 | [7 empty] | 232.714 | 0.40924 | 0.40924 | 0.40924 | 0.4092 | 46.4048 | 31.9214 | 2 | 0 | 0 | 0 | 0 | 113.5066 | 113.5066 | 46.4048 | 46.8836 | 46.8877 | 47.3706 | 31.9214 | 32.1897 | 32.1925 | 32.4636 | 59.31 | 59.325 | 59.325 | 59.34 | 17.8883 | 18.0729 | 18.0745 | 18.2591
| 59.34 | [7 empty] | 232.696 | 0.4092 | 0.4092 | 0.4092 | 0.40917 | 47.3706 | 32.4636 | 2 | 0 | 0 | 0 | 0 | 113.5066 | 113.5066 | 47.3706 | 47.8575 | 47.8616 | 48.3528 | 32.4636 | 32.7375 | 32.7403 | 33.0171 | 59.34 | 59.355 | 59.355 | 59.37 | 18.2591 | 18.4468 | 18.4484 | 18.6362
| 59.37 | [7 empty] | 232.678 | 0.40917 | 0.40917 | 0.40917 | 0.40914 | 48.3527 | 33.0171 | 2 | 0 | 0 | 0 | 0 | 113.5066 | 113.5066 | 48.3527 | 48.848 | 48.8522 | 49.3517 | 33.0171 | 33.2966 | 33.2995 | 33.5819 | 59.37 | 59.385 | 59.385 | 59.4 | 18.6362 | 18.827 | 18.8287 | 19.0196
| 59.4 | [7 empty] | 232.66 | 0.40914 | 0.40914 | 0.40914 | 0.40911 | 49.3517 | 33.5819 | 2 | 0 | 0 | 0 | 0 | 113.5066 | 113.5066 | 49.3517 | 49.8554 | 49.8597 | 50.3678 | 33.5819 | 33.8672 | 33.8701 | 34.1584 | 59.4 | 59.415 | 59.415 | 59.43 | 19.0196 | 19.2138 | 19.2154 | 19.4096
| 59.43 | [7 empty] | 232.642 | 0.40911 | 0.40911 | 0.40911 | 0.40908 | 50.3678 | 34.1583 | 2 | 0 | 0 | 0 | 0 | 113.5066 | 113.5066 | 50.3678 | 50.8801 | 50.8845 | 51.4013 | 34.1583 | 34.4495 | 34.4524 | 34.7466 | 59.43 | 59.445 | 59.445 | 59.46 | 19.4096 | 19.6071 | 19.6087 | 19.8063
| 59.46 | [7 empty] | 232.624 | 0.40908 | 0.40908 | 0.40908 | 0.40905 | 51.4013 | 34.7466 | 2 | 0 | 0 | 0 | 0 | 113.5066 | 113.5066 | 51.4013 | 51.9225 | 51.927 | 52.4527 | 34.7466 | 35.0437 | 35.0467 | 35.3468 | 59.46 | 59.475 | 59.475 | 59.49 | 19.8063 | 20.0071 | 20.0088 | 20.2097
| 59.49 | [7 empty] | 232.606 | 0.40905 | 0.40905 | 0.40905 | 0.40901 | 52.4527 | 35.3468 | 2 | 0 | 0 | 0 | 0 | 113.5066 | 113.5066 | 52.4527 | 52.9829 | 52.9874 | 53.5223 | 35.3468 | 35.65 | 35.653 | 35.9593 | 59.49 | 59.505 | 59.505 | 59.52 | 20.2097 | 20.414 | 20.4158 | 20.6201
| 59.52 | [7 empty] | 232.588 | 0.40901 | 0.40901 | 0.40901 | 0.40898 | 53.5222 | 35.9593 | 2 | 0 | 0 | 0 | 0 | 113.5066 | 113.5066 | 53.5222 | 54.0616 | 54.0663 | 54.6104 | 35.9593 | 36.2686 | 36.2717 | 36.5841 | 59.52 | 59.535 | 59.535 | 59.55 | 20.6201 | 20.8279 | 20.8297 | 21.0376
| 59.55 | [7 empty] | 232.57 | 0.40898 | 0.40898 | 0.40898 | 0.40895 | 54.6104 | 36.5841 | 2 | 0 | 0 | 0 | 0 | 113.5066 | 113.5066 | 54.6104 | 55.1591 | 55.1639 | 55.7174 | 36.5841 | 36.8997 | 36.9029 | 37.2216 | 59.55 | 59.565 | 59.565 | 59.58 | 21.0376 | 21.249 | 21.2508 | 21.4623
| 59.58 | [7 empty] | 232.552 | 0.40895 | 0.40895 | 0.40895 | 0.40892 | 55.7174 | 37.2216 | 2 | 0 | 0 | 0 | 0 | 113.5066 | 113.5066 | 55.7174 | 56.2757 | 56.2806 | 56.8438 | 37.2216 | 37.5435 | 37.5468 | 37.872 | 59.58 | 59.595 | 59.595 | 59.61 | 21.4623 | 21.6774 | 21.6793 | 21.8944
| 59.61 | [7 empty] | 232.534 | 0.40892 | 0.40892 | 0.40892 | 0.40889 | 56.8438 | 37.872 | 2 | 0 | 0 | 0 | 0 | 113.5066 | 113.5066 | 56.8438 | 57.4119 | 57.4168 | 57.9899 | 37.872 | 38.2004 | 38.2037 | 38.5354 | 59.61 | 59.625 | 59.625 | 59.64 | 21.8944 | 22.1132 | 22.1151 | 22.334
| 59.64 | [7 empty] | 232.516 | 0.40889 | 0.40889 | 0.40889 | 0.40886 | 57.9899 | 38.5354 | 2 | 0 | 0 | 0 | 0 | 113.5066 | 113.5066 | 57.9899 | 58.5679 | 58.5729 | 59.1561 | 38.5354 | 38.8704 | 38.8737 | 39.2121 | 59.64 | 59.655 | 59.655 | 59.67 | 22.334 | 22.5566 | 22.5586 | 22.7813
| 59.67 | [7 empty] | 232.498 | 0.40886 | 0.40886 | 0.40886 | 0.40882 | 59.156 | 39.2121 | 2 | 0 | 0 | 0 | 0 | 113.5066 | 113.5066 | 59.156 | 59.7442 | 59.7493 | 60.3428 | 39.2121 | 39.5538 | 39.5572 | 39.9024 | 59.67 | 59.685 | 59.685 | 59.7 | 22.7813 | 23.0078 | 23.0097 | 23.2364
| 59.7 | [7 empty] | 232.48 | 0.40882 | 0.40882 | 0.40882 | 0.40879 | 60.3427 | 39.9024 | 2 | 0 | 0 | 0 | 0 | 113.5066 | 113.5066 | 60.3427 | 60.9413 | 60.9465 | 61.5504 | 39.9024 | 40.2509 | 40.2544 | 40.6064 | 59.7 | 59.715 | 59.715 | 59.73 | 23.2364 | 23.4668 | 23.4688 | 23.6994
| 59.73 | [7 empty] | 232.462 | 0.40879 | 0.40879 | 0.40879 | 0.40876 | 61.5503 | 40.6064 | 2 | 0 | 0 | 0 | 0 | 113.5066 | 113.5066 | 61.5503 | 62.1594 | 62.1647 | 62.7793 | 40.6064 | 40.9619 | 40.9654 | 41.3245 | 59.73 | 59.745 | 59.745 | 59.76 | 23.6994 | 23.9339 | 23.936 | 24.1706
| 59.76 | [7 empty] | 232.444 | 0.40876 | 0.40876 | 0.40876 | 0.40873 | 62.7792 | 41.3245 | 2 | 0 | 0 | 0 | 0 | 113.5066 | 113.5066 | 62.7792 | 63.3991 | 63.4046 | 64.03 | 41.3245 | 41.687 | 41.6906 | 42.0568 | 59.76 | 59.775 | 59.775 | 59.79 | 24.1706 | 24.4093 | 24.4114 | 24.6501
| 59.79 | [7 empty] | 232.426 | 0.40873 | 0.40873 | 0.40873 | 0.4087 | 64.0299 | 42.0568 | 2 | 0 | 0 | 0 | 0 | 113.5066 | 113.5066 | 64.0299 | 64.6608 | 64.6663 | 65.3028 | 42.0568 | 42.4265 | 42.4302 | 42.8036 | 59.79 | 59.805 | 59.805 | 59.82 | 24.6501 | 24.893 | 24.8951 | 25.1381
| 59.82 | [7 empty] | 232.408 | 0.4087 | 0.4087 | 0.4087 | 0.40867 | 65.3028 | 42.8036 | 2 | 0 | 0 | 0 | 0 | 113.5066 | 113.5066 | 65.3028 | 65.9449 | 65.9505 | 66.5983 | 42.8036 | 43.1807 | 43.1844 | 43.5652 | 59.82 | 59.835 | 59.835 | 59.85 | 25.1381 | 25.3852 | 25.3874 | 25.6347
| 59.85 | [7 empty] | 232.39 | 0.40867 | 0.40867 | 0.40867 | 0.40863 | 66.5983 | 43.5652 | 2 | 0 | 0 | 0 | 0 | 113.5066 | 113.5066 | 66.5983 | 67.2518 | 67.2575 | 67.9169 | 43.5652 | 43.9497 | 43.9535 | 44.3418 | 59.85 | 59.865 | 59.865 | 59.88 | 25.6347 | 25.8862 | 25.8884 | 26.1401
| 59.88 | [7 empty] | 232.372 | 0.40863 | 0.40863 | 0.40863 | 0.4086 | 67.9169 | 44.3418 | 2 | 0 | 0 | 0 | 0 | 113.5066 | 113.5066 | 67.9169 | 68.582 | 68.5879 | 69.259 | 44.3418 | 44.7339 | 44.7377 | 45.1338 | 59.88 | 59.895 | 59.895 | 59.91 | 26.14 | 26.396 | 26.3983 | 26.6544
| 59.91 | [7 empty] | 232.354 | 0.4086 | 0.4086 | 0.4086 | 0.40857 | 69.259 | 45.1337 | 2 | 0 | 0 | 0 | 0 | 113.5066 | 113.5066 | 69.259 | 69.936 | 69.942 | 70.6251 | 45.1337 | 45.5335 | 45.5374 | 45.9412 | 59.91 | 59.925 | 59.925 | 59.94 | 26.6544 | 26.915 | 26.9173 | 27.1779
| 59.94 | [7 empty] | 232.336 | 0.40857 | 0.40857 | 0.40857 | 0.40854 | 70.625 | 45.9412 | 2 | 0 | 0 | 0 | 0 | 113.5066 | 113.5066 | 70.625 | 71.3142 | 71.3203 | 72.0156 | 45.9412 | 46.3489 | 46.3529 | 46.7646 | 59.94 | 59.955 | 59.955 | 59.97 | 27.1779 | 27.4431 | 27.4454 | 27.7108
| 59.97 | [7 empty] | 232.318 | 0.40854 | 0.40854 | 0.40854 | 0.40851 | 72.0156 | 46.7645 | 2 | 0 | 0 | 0 | 0 | 113.5066 | 113.5066 | 72.0156 | 72.7171 | 72.7233 | 73.4311 | 46.7645 | 47.1802 | 47.1842 | 47.604 | 59.97 | 59.985 | 59.985 | 60 | 27.7107 | 27.9807 | 27.9831 | 28.2531
| 60 | [7 empty] | 232.3 | 0.40851 | 0.40851 | 0.40851 | 0 | 73.4311 | 47.604 | 2 | 0 | 0 | 0 | 0 | 113.5066 | 113.5066 | 73.4311 | 74.1451 | 74.1515 | 74.872 | 47.604 | 48.0278 | 48.0319 | 48.4599 | 60 | 60.015 | 60.015 | 60.03 | 28.2531 | 28.5278 | 28.5303 | -1.7783

## N3
| x0 | dx |  | dy/dt0 | y0 |  | max | [14 empty] | c | 299792458 | m/s
| 0 | 0.03 |  | 0 | 1 |  | 50 | [14 empty] | μ0 | 1.2566e-06 | C^2/Nm^2
[22 empty] | ε0 | 8.8542e-12 | Ns^2/C^2
[22 empty] | e | 1.6022e-19 | C
[22 empty] | H | 1.0546e-34 | Js
[22 empty] | me | 9.1094e-31 | kg
[22 empty] | mp | 1.6726e-27 | kg
| V0 |  | x1 | x2 | x3 | x4 |  | unit | [13 empty] | kB | 1.3807e-23 | J/K
| 250 |  | 0 | 11 | 50 | 60 |  | 1
[22 empty] | 9.1109e-38 | H^2/2m
[22 empty] | 1e-18 | nm
[22 empty] | 1.6022e-22 | eV
| 0.43963 | U | [19 empty] | 568.6543
volt.
| -0.036 | V | volt. | -36 | meV
|  |  | +shtk | -36 | meV
|  |  | *1/x4 | -0.6 | meV/x
|  |  |  | -0.0010551 | U/x
N3
[7 empty] | offset | amp | [14 empty] | 5 | 36.416 | 236.416
[5 empty] | 36.416 | meV | 200 | 0.2 | [14 empty] | 60 | 36.416 | 236.416
node
3
|  |  |  | 0.064039 | U
[16 empty] | node |  |  | max y |  | max y^0.5
[16 empty] | 3 |  |  | 2801029.5409 | 250 | 1673.6277
| x | [7 empty] | U meV |  |  |  |  | y | v | node | cutoff | y^2 | +cutoff | nor.y^2 | nor.y | y1 | y2 | y3 | y4 | v1 | v2 | v3 | v4 | t1 | t2 | t3 | t4 | a1 | a2 | a3 | a4
| 0 | [7 empty] | 268.3 | 0.47182 | 0.47182 | 0.47182 | 0.47178 | 1 | 0 | 0 | 1 | 1 | 1 | 236.416 | 236.4459 | 1 | 1 | 1.0001 | 1.0002 | 0 | 0.0061167 | 0.0061167 | 0.012234 | 0 | 0.015 | 0.015 | 0.03 | 0.40778 | 0.40778 | 0.40781 | 0.40782
| 0.03 | [7 empty] | 268.282 | 0.47178 | 0.47178 | 0.47178 | 0.47175 | 1.0002 | 0.012234 | 0 | 1 | 1.0004 | 1.0004 | 236.416 | 236.4459 | 1.0002 | 1.0004 | 1.0005 | 1.0007 | 0.012234 | 0.018351 | 0.018352 | 0.024472 | 0.03 | 0.045 | 0.045 | 0.06 | 0.40782 | 0.40789 | 0.40793 | 0.40801
| 0.06 | [7 empty] | 268.264 | 0.47175 | 0.47175 | 0.47175 | 0.47172 | 1.0007 | 0.024471 | 0 | 1 | 1.0015 | 1.0015 | 236.416 | 236.4459 | 1.0007 | 1.0011 | 1.0012 | 1.0017 | 0.024471 | 0.030592 | 0.030594 | 0.036717 | 0.06 | 0.075 | 0.075 | 0.09 | 0.40801 | 0.40816 | 0.4082 | 0.40836
| 0.09 | [7 empty] | 268.246 | 0.47172 | 0.47172 | 0.47172 | 0.47169 | 1.0017 | 0.036717 | 0 | 1 | 1.0033 | 1.0033 | 236.416 | 236.4459 | 1.0017 | 1.0022 | 1.0023 | 1.0029 | 0.036717 | 0.042842 | 0.042845 | 0.048975 | 0.09 | 0.105 | 0.105 | 0.12 | 0.40836 | 0.40858 | 0.40862 | 0.40885
| 0.12 | [7 empty] | 268.228 | 0.47169 | 0.47169 | 0.47169 | 0.47166 | 1.0029 | 0.048975 | 0 | 1 | 1.0059 | 1.0059 | 236.416 | 236.446 | 1.0029 | 1.0037 | 1.0038 | 1.0046 | 0.048975 | 0.055107 | 0.055112 | 0.06125 | 0.12 | 0.135 | 0.135 | 0.15 | 0.40885 | 0.40915 | 0.40918 | 0.40949
| 0.15 | [7 empty] | 268.21 | 0.47166 | 0.47166 | 0.47166 | 0.47163 | 1.0046 | 0.06125 | 0 | 1 | 1.0092 | 1.0092 | 236.416 | 236.446 | 1.0046 | 1.0055 | 1.0056 | 1.0066 | 0.06125 | 0.067392 | 0.067398 | 0.073547 | 0.15 | 0.165 | 0.165 | 0.18 | 0.40949 | 0.40986 | 0.4099 | 0.41028
| 0.18 | [7 empty] | 268.192 | 0.47163 | 0.47163 | 0.47163 | 0.47159 | 1.0066 | 0.073546 | 0 | 1 | 1.0133 | 1.0133 | 236.416 | 236.4461 | 1.0066 | 1.0077 | 1.0078 | 1.009 | 0.073546 | 0.079701 | 0.079707 | 0.085869 | 0.18 | 0.195 | 0.195 | 0.21 | 0.41028 | 0.41073 | 0.41077 | 0.41122
| 0.21 | [7 empty] | 268.174 | 0.47159 | 0.47159 | 0.47159 | 0.47156 | 1.009 | 0.085869 | 0 | 1 | 1.0181 | 1.0181 | 236.416 | 236.4462 | 1.009 | 1.0103 | 1.0104 | 1.0118 | 0.085869 | 0.092037 | 0.092045 | 0.098222 | 0.21 | 0.225 | 0.225 | 0.24 | 0.41122 | 0.41175 | 0.41179 | 0.41232
| 0.24 | [7 empty] | 268.156 | 0.47156 | 0.47156 | 0.47156 | 0.47153 | 1.0118 | 0.098222 | 0 | 1 | 1.0237 | 1.0237 | 236.416 | 236.4462 | 1.0118 | 1.0132 | 1.0133 | 1.0149 | 0.098222 | 0.10441 | 0.10442 | 0.11061 | 0.24 | 0.255 | 0.255 | 0.27 | 0.41232 | 0.41292 | 0.41296 | 0.41356
| 0.27 | [7 empty] | 268.138 | 0.47153 | 0.47153 | 0.47153 | 0.4715 | 1.0149 | 0.11061 | 0 | 1 | 1.03 | 1.03 | 236.416 | 236.4463 | 1.0149 | 1.0166 | 1.0166 | 1.0184 | 0.11061 | 0.11681 | 0.11682 | 0.12304 | 0.27 | 0.285 | 0.285 | 0.3 | 0.41356 | 0.41424 | 0.41428 | 0.41496
| 0.3 | [7 empty] | 268.12 | 0.4715 | 0.4715 | 0.4715 | 0.47147 | 1.0184 | 0.12304 | 0 | 1 | 1.0371 | 1.0371 | 236.416 | 236.4464 | 1.0184 | 1.0202 | 1.0203 | 1.0223 | 0.12304 | 0.12926 | 0.12927 | 0.13551 | 0.3 | 0.315 | 0.315 | 0.33 | 0.41496 | 0.41571 | 0.41575 | 0.41651
| 0.33 | [7 empty] | 268.102 | 0.47147 | 0.47147 | 0.47147 | 0.47144 | 1.0223 | 0.13551 | 0 | 1 | 1.0451 | 1.0451 | 236.416 | 236.4466 | 1.0223 | 1.0243 | 1.0244 | 1.0265 | 0.13551 | 0.14176 | 0.14177 | 0.14803 | 0.33 | 0.345 | 0.345 | 0.36 | 0.41651 | 0.41733 | 0.41737 | 0.41821
| 0.36 | [7 empty] | 268.084 | 0.47144 | 0.47144 | 0.47144 | 0.4714 | 1.0265 | 0.14803 | 0 | 1 | 1.0538 | 1.0538 | 236.416 | 236.4467 | 1.0265 | 1.0288 | 1.0288 | 1.0312 | 0.14803 | 0.1543 | 0.15432 | 0.1606 | 0.36 | 0.375 | 0.375 | 0.39 | 0.41821 | 0.41911 | 0.41915 | 0.42006
| 0.39 | [7 empty] | 268.066 | 0.4714 | 0.4714 | 0.4714 | 0.47137 | 1.0312 | 0.1606 | 0 | 1 | 1.0633 | 1.0633 | 236.416 | 236.4468 | 1.0312 | 1.0336 | 1.0337 | 1.0362 | 0.1606 | 0.16691 | 0.16692 | 0.17324 | 0.39 | 0.405 | 0.405 | 0.42 | 0.42006 | 0.42104 | 0.42108 | 0.42207
| 0.42 | [7 empty] | 268.048 | 0.47137 | 0.47137 | 0.47137 | 0.47134 | 1.0362 | 0.17324 | 0 | 1 | 1.0736 | 1.0736 | 236.416 | 236.447 | 1.0362 | 1.0388 | 1.0389 | 1.0416 | 0.17324 | 0.17957 | 0.17958 | 0.18593 | 0.42 | 0.435 | 0.435 | 0.45 | 0.42207 | 0.42313 | 0.42316 | 0.42423
| 0.45 | [7 empty] | 268.03 | 0.47134 | 0.47134 | 0.47134 | 0.47131 | 1.0416 | 0.18593 | 0 | 1 | 1.0848 | 1.0848 | 236.416 | 236.4471 | 1.0416 | 1.0443 | 1.0444 | 1.0473 | 0.18593 | 0.19229 | 0.19231 | 0.19869 | 0.45 | 0.465 | 0.465 | 0.48 | 0.42423 | 0.42536 | 0.4254 | 0.42654
| 0.48 | [7 empty] | 268.012 | 0.47131 | 0.47131 | 0.47131 | 0.47128 | 1.0473 | 0.19869 | 0 | 1 | 1.0969 | 1.0969 | 236.416 | 236.4473 | 1.0473 | 1.0503 | 1.0504 | 1.0535 | 0.19869 | 0.20509 | 0.20511 | 0.21153 | 0.48 | 0.495 | 0.495 | 0.51 | 0.42654 | 0.42776 | 0.4278 | 0.42902
| 0.51 | [7 empty] | 267.994 | 0.47128 | 0.47128 | 0.47128 | 0.47125 | 1.0535 | 0.21153 | 0 | 1 | 1.1098 | 1.1098 | 236.416 | 236.4475 | 1.0535 | 1.0567 | 1.0567 | 1.06 | 0.21153 | 0.21796 | 0.21798 | 0.22444 | 0.51 | 0.525 | 0.525 | 0.54 | 0.42902 | 0.43031 | 0.43035 | 0.43165
| 0.54 | [7 empty] | 267.976 | 0.47125 | 0.47125 | 0.47125 | 0.47121 | 1.06 | 0.22444 | 0 | 1 | 1.1236 | 1.1236 | 236.416 | 236.4477 | 1.06 | 1.0634 | 1.0635 | 1.0669 | 0.22444 | 0.23091 | 0.23093 | 0.23743 | 0.54 | 0.555 | 0.555 | 0.57 | 0.43165 | 0.43302 | 0.43306 | 0.43443
| 0.57 | [7 empty] | 267.958 | 0.47121 | 0.47121 | 0.47121 | 0.47118 | 1.0669 | 0.23743 | 0 | 1 | 1.1384 | 1.1384 | 236.416 | 236.4479 | 1.0669 | 1.0705 | 1.0706 | 1.0743 | 0.23743 | 0.24394 | 0.24396 | 0.2505 | 0.57 | 0.585 | 0.585 | 0.6 | 0.43443 | 0.43588 | 0.43592 | 0.43738
| 0.6 | [7 empty] | 267.94 | 0.47118 | 0.47118 | 0.47118 | 0.47115 | 1.0743 | 0.2505 | 0 | 1 | 1.154 | 1.154 | 236.416 | 236.4481 | 1.0743 | 1.078 | 1.0781 | 1.082 | 0.2505 | 0.25706 | 0.25709 | 0.26367 | 0.6 | 0.615 | 0.615 | 0.63 | 0.43738 | 0.43891 | 0.43895 | 0.44049
| 0.63 | [7 empty] | 267.922 | 0.47115 | 0.47115 | 0.47115 | 0.47112 | 1.082 | 0.26367 | 0 | 1 | 1.1707 | 1.1707 | 236.416 | 236.4483 | 1.082 | 1.0859 | 1.086 | 1.0901 | 0.26367 | 0.27028 | 0.2703 | 0.27694 | 0.63 | 0.645 | 0.645 | 0.66 | 0.44049 | 0.4421 | 0.44214 | 0.44375
| 0.66 | [7 empty] | 267.904 | 0.47112 | 0.47112 | 0.47112 | 0.47109 | 1.0901 | 0.27694 | 0 | 1 | 1.1883 | 1.1883 | 236.416 | 236.4486 | 1.0901 | 1.0942 | 1.0943 | 1.0986 | 0.27694 | 0.28359 | 0.28362 | 0.2903 | 0.66 | 0.675 | 0.675 | 0.69 | 0.44375 | 0.44544 | 0.44548 | 0.44718
| 0.69 | [7 empty] | 267.886 | 0.47109 | 0.47109 | 0.47109 | 0.47106 | 1.0986 | 0.2903 | 0 | 1 | 1.2069 | 1.2069 | 236.416 | 236.4488 | 1.0986 | 1.1029 | 1.103 | 1.1075 | 0.2903 | 0.29701 | 0.29703 | 0.30377 | 0.69 | 0.705 | 0.705 | 0.72 | 0.44718 | 0.44895 | 0.44899 | 0.45077
| 0.72 | [7 empty] | 267.868 | 0.47106 | 0.47106 | 0.47106 | 0.47102 | 1.1075 | 0.30377 | 0 | 1 | 1.2266 | 1.2266 | 236.416 | 236.4491 | 1.1075 | 1.1121 | 1.1122 | 1.1168 | 0.30377 | 0.31053 | 0.31056 | 0.31735 | 0.72 | 0.735 | 0.735 | 0.75 | 0.45077 | 0.45263 | 0.45267 | 0.45453
| 0.75 | [7 empty] | 267.85 | 0.47102 | 0.47102 | 0.47102 | 0.47099 | 1.1168 | 0.31735 | 0 | 1 | 1.2473 | 1.2473 | 236.416 | 236.4494 | 1.1168 | 1.1216 | 1.1217 | 1.1265 | 0.31735 | 0.32417 | 0.32419 | 0.33104 | 0.75 | 0.765 | 0.765 | 0.78 | 0.45453 | 0.45647 | 0.45651 | 0.45845
| 0.78 | [7 empty] | 267.832 | 0.47099 | 0.47099 | 0.47099 | 0.47096 | 1.1265 | 0.33104 | 0 | 1 | 1.2691 | 1.2691 | 236.416 | 236.4497 | 1.1265 | 1.1315 | 1.1316 | 1.1367 | 0.33104 | 0.33792 | 0.33795 | 0.34486 | 0.78 | 0.795 | 0.795 | 0.81 | 0.45845 | 0.46047 | 0.46052 | 0.46254
| 0.81 | [7 empty] | 267.814 | 0.47096 | 0.47096 | 0.47096 | 0.47093 | 1.1367 | 0.34486 | 0 | 1 | 1.2921 | 1.2921 | 236.416 | 236.45 | 1.1367 | 1.1419 | 1.142 | 1.1472 | 0.34486 | 0.3518 | 0.35183 | 0.3588 | 0.81 | 0.825 | 0.825 | 0.84 | 0.46254 | 0.46465 | 0.46469 | 0.4668
| 0.84 | [7 empty] | 267.796 | 0.47093 | 0.47093 | 0.47093 | 0.4709 | 1.1472 | 0.3588 | 0 | 1 | 1.3162 | 1.3162 | 236.416 | 236.4503 | 1.1472 | 1.1526 | 1.1527 | 1.1582 | 0.3588 | 0.3658 | 0.36583 | 0.37287 | 0.84 | 0.855 | 0.855 | 0.87 | 0.4668 | 0.46899 | 0.46903 | 0.47123
| 0.87 | [7 empty] | 267.778 | 0.4709 | 0.4709 | 0.4709 | 0.47087 | 1.1582 | 0.37287 | 0 | 1 | 1.3415 | 1.3415 | 236.416 | 236.4506 | 1.1582 | 1.1638 | 1.1639 | 1.1696 | 0.37287 | 0.37994 | 0.37997 | 0.38707 | 0.87 | 0.885 | 0.885 | 0.9 | 0.47123 | 0.47351 | 0.47355 | 0.47583
| 0.9 | [7 empty] | 267.76 | 0.47087 | 0.47087 | 0.47087 | 0.47083 | 1.1696 | 0.38707 | 0 | 1 | 1.368 | 1.368 | 236.416 | 236.451 | 1.1696 | 1.1754 | 1.1755 | 1.1814 | 0.38707 | 0.39421 | 0.39425 | 0.40142 | 0.9 | 0.915 | 0.915 | 0.93 | 0.47583 | 0.47819 | 0.47824 | 0.4806
| 0.93 | [7 empty] | 267.742 | 0.47083 | 0.47083 | 0.47083 | 0.4708 | 1.1814 | 0.40142 | 0 | 1 | 1.3958 | 1.3958 | 236.416 | 236.4513 | 1.1814 | 1.1875 | 1.1876 | 1.1937 | 0.40142 | 0.40863 | 0.40867 | 0.41591 | 0.93 | 0.945 | 0.945 | 0.96 | 0.4806 | 0.48305 | 0.4831 | 0.48555
| 0.96 | [7 empty] | 267.724 | 0.4708 | 0.4708 | 0.4708 | 0.47077 | 1.1937 | 0.41591 | 0 | 1 | 1.4249 | 1.4249 | 236.416 | 236.4517 | 1.1937 | 1.1999 | 1.2 | 1.2064 | 0.41591 | 0.4232 | 0.42323 | 0.43056 | 0.96 | 0.975 | 0.975 | 0.99 | 0.48555 | 0.48809 | 0.48814 | 0.49068
| 0.99 | [7 empty] | 267.706 | 0.47077 | 0.47077 | 0.47077 | 0.47074 | 1.2064 | 0.43056 | 0 | 1 | 1.4554 | 1.4554 | 236.416 | 236.4521 | 1.2064 | 1.2129 | 1.213 | 1.2195 | 0.43056 | 0.43792 | 0.43796 | 0.44536 | 0.99 | 1.005 | 1.005 | 1.02 | 0.49068 | 0.49331 | 0.49335 | 0.49599
| 1.02 | [7 empty] | 267.688 | 0.47074 | 0.47074 | 0.47074 | 0.47071 | 1.2195 | 0.44536 | 0 | 1 | 1.4873 | 1.4873 | 236.416 | 236.4524 | 1.2195 | 1.2262 | 1.2263 | 1.2331 | 0.44536 | 0.4528 | 0.45284 | 0.46032 | 1.02 | 1.035 | 1.035 | 1.05 | 0.49599 | 0.4987 | 0.49875 | 0.50147
| 1.05 | [7 empty] | 267.67 | 0.47071 | 0.47071 | 0.47071 | 0.47068 | 1.2331 | 0.46032 | 0 | 1 | 1.5206 | 1.5206 | 236.416 | 236.4529 | 1.2331 | 1.24 | 1.2401 | 1.2472 | 0.46032 | 0.46784 | 0.46788 | 0.47545 | 1.05 | 1.065 | 1.065 | 1.08 | 0.50147 | 0.50428 | 0.50433 | 0.50714
| 1.08 | [7 empty] | 267.652 | 0.47068 | 0.47068 | 0.47068 | 0.47064 | 1.2472 | 0.47545 | 0 | 1 | 1.5554 | 1.5554 | 236.416 | 236.4533 | 1.2472 | 1.2543 | 1.2544 | 1.2616 | 0.47545 | 0.48305 | 0.4831 | 0.49075 | 1.08 | 1.095 | 1.095 | 1.11 | 0.50714 | 0.51004 | 0.51009 | 0.51299
| 1.11 | [7 empty] | 267.634 | 0.47064 | 0.47064 | 0.47064 | 0.47061 | 1.2616 | 0.49075 | 0 | 1 | 1.5918 | 1.5918 | 236.416 | 236.4537 | 1.2616 | 1.269 | 1.2691 | 1.2766 | 0.49075 | 0.49844 | 0.49849 | 0.50623 | 1.11 | 1.125 | 1.125 | 1.14 | 0.51299 | 0.51599 | 0.51603 | 0.51903
| 1.14 | [7 empty] | 267.616 | 0.47061 | 0.47061 | 0.47061 | 0.47058 | 1.2766 | 0.50623 | 0 | 1 | 1.6297 | 1.6297 | 236.416 | 236.4542 | 1.2766 | 1.2842 | 1.2843 | 1.292 | 0.50623 | 0.51401 | 0.51406 | 0.52189 | 1.14 | 1.155 | 1.155 | 1.17 | 0.51903 | 0.52212 | 0.52217 | 0.52526
| 1.17 | [7 empty] | 267.598 | 0.47058 | 0.47058 | 0.47058 | 0.47055 | 1.292 | 0.52189 | 0 | 1 | 1.6693 | 1.6693 | 236.416 | 236.4546 | 1.292 | 1.2999 | 1.3 | 1.3079 | 0.52189 | 0.52977 | 0.52982 | 0.53775 | 1.17 | 1.185 | 1.185 | 1.2 | 0.52526 | 0.52844 | 0.52849 | 0.53168
| 1.2 | [7 empty] | 267.58 | 0.47055 | 0.47055 | 0.47055 | 0.47052 | 1.3079 | 0.53775 | 0 | 1 | 1.7106 | 1.7106 | 236.416 | 236.4551 | 1.3079 | 1.316 | 1.3161 | 1.3243 | 0.53775 | 0.54572 | 0.54577 | 0.5538 | 1.2 | 1.215 | 1.215 | 1.23 | 0.53168 | 0.53496 | 0.53501 | 0.5383
| 1.23 | [7 empty] | 267.562 | 0.47052 | 0.47052 | 0.47052 | 0.47049 | 1.3243 | 0.5538 | 0 | 1 | 1.7537 | 1.7537 | 236.416 | 236.4556 | 1.3243 | 1.3326 | 1.3327 | 1.3411 | 0.5538 | 0.56187 | 0.56192 | 0.57005 | 1.23 | 1.245 | 1.245 | 1.26 | 0.5383 | 0.54167 | 0.54172 | 0.54511
| 1.26 | [7 empty] | 267.544 | 0.47049 | 0.47049 | 0.47049 | 0.47045 | 1.3411 | 0.57005 | 0 | 1 | 1.7987 | 1.7987 | 236.416 | 236.4561 | 1.3411 | 1.3497 | 1.3498 | 1.3585 | 0.57005 | 0.57822 | 0.57828 | 0.58651 | 1.26 | 1.275 | 1.275 | 1.29 | 0.54511 | 0.54858 | 0.54863 | 0.55211
| 1.29 | [7 empty] | 267.526 | 0.47045 | 0.47045 | 0.47045 | 0.47042 | 1.3585 | 0.58651 | 0 | 1 | 1.8455 | 1.8455 | 236.416 | 236.4566 | 1.3585 | 1.3673 | 1.3674 | 1.3763 | 0.58651 | 0.59479 | 0.59484 | 0.60318 | 1.29 | 1.305 | 1.305 | 1.32 | 0.55211 | 0.55569 | 0.55574 | 0.55932
| 1.32 | [7 empty] | 267.508 | 0.47042 | 0.47042 | 0.47042 | 0.47039 | 1.3763 | 0.60318 | 0 | 1 | 1.8943 | 1.8943 | 236.416 | 236.4571 | 1.3763 | 1.3854 | 1.3855 | 1.3947 | 0.60318 | 0.61157 | 0.61162 | 0.62007 | 1.32 | 1.335 | 1.335 | 1.35 | 0.55932 | 0.563 | 0.56305 | 0.56673
| 1.35 | [7 empty] | 267.49 | 0.47039 | 0.47039 | 0.47039 | 0.47036 | 1.3947 | 0.62007 | 0 | 1 | 1.9452 | 1.9452 | 236.4161 | 236.4577 | 1.3947 | 1.404 | 1.4041 | 1.4135 | 0.62007 | 0.62857 | 0.62863 | 0.63719 | 1.35 | 1.365 | 1.365 | 1.38 | 0.56673 | 0.57051 | 0.57057 | 0.57435
| 1.38 | [7 empty] | 267.472 | 0.47036 | 0.47036 | 0.47036 | 0.47033 | 1.4135 | 0.63718 | 0 | 1 | 1.9981 | 1.9981 | 236.4161 | 236.4582 | 1.4135 | 1.4231 | 1.4232 | 1.4329 | 0.63718 | 0.6458 | 0.64586 | 0.65453 | 1.38 | 1.395 | 1.395 | 1.41 | 0.57435 | 0.57824 | 0.57829 | 0.58218
| 1.41 | [7 empty] | 267.454 | 0.47033 | 0.47033 | 0.47033 | 0.4703 | 1.4329 | 0.65453 | 0 | 1 | 2.0533 | 2.0533 | 236.4161 | 236.4588 | 1.4329 | 1.4427 | 1.4429 | 1.4528 | 0.65453 | 0.66327 | 0.66333 | 0.67212 | 1.41 | 1.425 | 1.425 | 1.44 | 0.58218 | 0.58617 | 0.58622 | 0.59022
| 1.44 | [7 empty] | 267.436 | 0.4703 | 0.4703 | 0.4703 | 0.47026 | 1.4528 | 0.67212 | 0 | 1 | 2.1107 | 2.1107 | 236.4161 | 236.4594 | 1.4528 | 1.4629 | 1.463 | 1.4733 | 0.67212 | 0.68097 | 0.68103 | 0.68995 | 1.44 | 1.455 | 1.455 | 1.47 | 0.59022 | 0.59431 | 0.59437 | 0.59847
| 1.47 | [7 empty] | 267.418 | 0.47026 | 0.47026 | 0.47026 | 0.47023 | 1.4733 | 0.68995 | 0 | 1 | 2.1705 | 2.1705 | 236.4161 | 236.46 | 1.4733 | 1.4836 | 1.4837 | 1.4942 | 0.68995 | 0.69893 | 0.69899 | 0.70803 | 1.47 | 1.485 | 1.485 | 1.5 | 0.59847 | 0.60268 | 0.60273 | 0.60694
| 1.5 | [7 empty] | 267.4 | 0.47023 | 0.47023 | 0.47023 | 0.4702 | 1.4942 | 0.70803 | 0 | 1 | 2.2327 | 2.2327 | 236.4161 | 236.4607 | 1.4942 | 1.5048 | 1.505 | 1.5157 | 0.70803 | 0.71713 | 0.7172 | 0.72637 | 1.5 | 1.515 | 1.515 | 1.53 | 0.60694 | 0.61126 | 0.61131 | 0.61564
| 1.53 | [7 empty] | 267.382 | 0.4702 | 0.4702 | 0.4702 | 0.47017 | 1.5157 | 0.72637 | 0 | 1 | 2.2975 | 2.2975 | 236.4161 | 236.4613 | 1.5157 | 1.5266 | 1.5268 | 1.5378 | 0.72637 | 0.7356 | 0.73567 | 0.74497 | 1.53 | 1.545 | 1.545 | 1.56 | 0.61563 | 0.62006 | 0.62012 | 0.62455
| 1.56 | [7 empty] | 267.364 | 0.47017 | 0.47017 | 0.47017 | 0.47014 | 1.5378 | 0.74497 | 0 | 1 | 2.3648 | 2.3648 | 236.4161 | 236.462 | 1.5378 | 1.549 | 1.5491 | 1.5604 | 0.74497 | 0.75434 | 0.75441 | 0.76385 | 1.56 | 1.575 | 1.575 | 1.59 | 0.62455 | 0.62909 | 0.62915 | 0.63369
| 1.59 | [7 empty] | 267.346 | 0.47014 | 0.47014 | 0.47014 | 0.47011 | 1.5604 | 0.76384 | 0 | 1 | 2.435 | 2.435 | 236.4161 | 236.4626 | 1.5604 | 1.5719 | 1.572 | 1.5836 | 0.76384 | 0.77335 | 0.77342 | 0.783 | 1.59 | 1.605 | 1.605 | 1.62 | 0.63369 | 0.63834 | 0.6384 | 0.64306
| 1.62 | [7 empty] | 267.328 | 0.47011 | 0.47011 | 0.47011 | 0.47007 | 1.5836 | 0.783 | 0 | 1 | 2.5079 | 2.5079 | 236.4161 | 236.4633 | 1.5836 | 1.5954 | 1.5955 | 1.6074 | 0.783 | 0.79264 | 0.79271 | 0.80243 | 1.62 | 1.635 | 1.635 | 1.65 | 0.64306 | 0.64783 | 0.64789 | 0.65267
| 1.65 | [7 empty] | 267.31 | 0.47007 | 0.47007 | 0.47007 | 0.47004 | 1.6074 | 0.80243 | 0 | 1 | 2.5838 | 2.5838 | 236.4161 | 236.464 | 1.6074 | 1.6195 | 1.6196 | 1.6318 | 0.80243 | 0.81222 | 0.8123 | 0.82216 | 1.65 | 1.665 | 1.665 | 1.68 | 0.65267 | 0.65756 | 0.65762 | 0.66251
| 1.68 | [7 empty] | 267.292 | 0.47004 | 0.47004 | 0.47004 | 0.47001 | 1.6318 | 0.82216 | 0 | 1 | 2.6627 | 2.6627 | 236.4161 | 236.4648 | 1.6318 | 1.6441 | 1.6443 | 1.6568 | 0.82216 | 0.8321 | 0.83217 | 0.84219 | 1.68 | 1.695 | 1.695 | 1.71 | 0.66251 | 0.66752 | 0.66758 | 0.6726
| 1.71 | [7 empty] | 267.274 | 0.47001 | 0.47001 | 0.47001 | 0.46998 | 1.6568 | 0.84219 | 0 | 1 | 2.7448 | 2.7448 | 236.4161 | 236.4655 | 1.6568 | 1.6694 | 1.6695 | 1.6823 | 0.84219 | 0.85228 | 0.85235 | 0.86252 | 1.71 | 1.725 | 1.725 | 1.74 | 0.6726 | 0.67772 | 0.67779 | 0.68292
| 1.74 | [7 empty] | 267.256 | 0.46998 | 0.46998 | 0.46998 | 0.46995 | 1.6823 | 0.86252 | 0 | 1 | 2.8302 | 2.8302 | 236.4161 | 236.4663 | 1.6823 | 1.6953 | 1.6954 | 1.7085 | 0.86252 | 0.87276 | 0.87284 | 0.88317 | 1.74 | 1.755 | 1.755 | 1.77 | 0.68292 | 0.68817 | 0.68824 | 0.6935
| 1.77 | [7 empty] | 267.238 | 0.46995 | 0.46995 | 0.46995 | 0.46992 | 1.7085 | 0.88317 | 0 | 1 | 2.919 | 2.919 | 236.4161 | 236.4671 | 1.7085 | 1.7218 | 1.7219 | 1.7353 | 0.88317 | 0.89357 | 0.89365 | 0.90413 | 1.77 | 1.785 | 1.785 | 1.8 | 0.6935 | 0.69888 | 0.69894 | 0.70433
| 1.8 | [7 empty] | 267.22 | 0.46992 | 0.46992 | 0.46992 | 0.46988 | 1.7353 | 0.90413 | 0 | 1 | 3.0113 | 3.0113 | 236.4161 | 236.4679 | 1.7353 | 1.7489 | 1.749 | 1.7628 | 0.90413 | 0.9147 | 0.91478 | 0.92543 | 1.8 | 1.815 | 1.815 | 1.83 | 0.70433 | 0.70983 | 0.70989 | 0.71541
| 1.83 | [7 empty] | 267.202 | 0.46988 | 0.46988 | 0.46988 | 0.46985 | 1.7628 | 0.92543 | 0 | 1 | 3.1073 | 3.1073 | 236.4161 | 236.4687 | 1.7628 | 1.7766 | 1.7768 | 1.7908 | 0.92543 | 0.93616 | 0.93624 | 0.94706 | 1.83 | 1.845 | 1.845 | 1.86 | 0.71541 | 0.72104 | 0.72111 | 0.72675
| 1.86 | [7 empty] | 267.184 | 0.46985 | 0.46985 | 0.46985 | 0.46982 | 1.7908 | 0.94706 | 0 | 1 | 3.2071 | 3.2071 | 236.4161 | 236.4695 | 1.7908 | 1.805 | 1.8052 | 1.8196 | 0.94706 | 0.95796 | 0.95805 | 0.96904 | 1.86 | 1.875 | 1.875 | 1.89 | 0.72675 | 0.73251 | 0.73258 | 0.73836
| 1.89 | [7 empty] | 267.166 | 0.46982 | 0.46982 | 0.46982 | 0.46979 | 1.8196 | 0.96904 | 0 | 1 | 3.3109 | 3.3109 | 236.4161 | 236.4704 | 1.8196 | 1.8341 | 1.8343 | 1.849 | 0.96904 | 0.98011 | 0.9802 | 0.99137 | 1.89 | 1.905 | 1.905 | 1.92 | 0.73836 | 0.74425 | 0.74432 | 0.75023
| 1.92 | [7 empty] | 267.148 | 0.46979 | 0.46979 | 0.46979 | 0.46976 | 1.849 | 0.99137 | 0 | 1 | 3.4188 | 3.4188 | 236.4161 | 236.4713 | 1.849 | 1.8639 | 1.864 | 1.8791 | 0.99137 | 1.0026 | 1.0027 | 1.0141 | 1.92 | 1.935 | 1.935 | 1.95 | 0.75023 | 0.75626 | 0.75633 | 0.76238
| 1.95 | [7 empty] | 267.13 | 0.46976 | 0.46976 | 0.46976 | 0.46973 | 1.8791 | 1.0141 | 0 | 1 | 3.5309 | 3.5309 | 236.4161 | 236.4722 | 1.8791 | 1.8943 | 1.8945 | 1.9098 | 1.0141 | 1.0255 | 1.0256 | 1.0371 | 1.95 | 1.965 | 1.965 | 1.98 | 0.76237 | 0.76855 | 0.76862 | 0.7748
| 1.98 | [7 empty] | 267.112 | 0.46973 | 0.46973 | 0.46973 | 0.46969 | 1.9098 | 1.0371 | 0 | 1 | 3.6475 | 3.6475 | 236.4161 | 236.4731 | 1.9098 | 1.9254 | 1.9256 | 1.9413 | 1.0371 | 1.0487 | 1.0488 | 1.0605 | 1.98 | 1.995 | 1.995 | 2.01 | 0.7748 | 0.78111 | 0.78118 | 0.7875
| 2.01 | [7 empty] | 267.094 | 0.46969 | 0.46969 | 0.46969 | 0.46966 | 1.9413 | 1.0605 | 0 | 1 | 3.7686 | 3.7686 | 236.4161 | 236.474 | 1.9413 | 1.9572 | 1.9574 | 1.9735 | 1.0605 | 1.0724 | 1.0725 | 1.0844 | 2.01 | 2.025 | 2.025 | 2.04 | 0.7875 | 0.79395 | 0.79403 | 0.80049
| 2.04 | [7 empty] | 267.076 | 0.46966 | 0.46966 | 0.46966 | 0.46963 | 1.9735 | 1.0844 | 0 | 1 | 3.8946 | 3.8946 | 236.4161 | 236.475 | 1.9735 | 1.9897 | 1.9899 | 2.0064 | 1.0844 | 1.0964 | 1.0965 | 1.1086 | 2.04 | 2.055 | 2.055 | 2.07 | 0.80049 | 0.80709 | 0.80716 | 0.81377
| 2.07 | [7 empty] | 267.058 | 0.46963 | 0.46963 | 0.46963 | 0.4696 | 2.0064 | 1.1086 | 0 | 1 | 4.0255 | 4.0255 | 236.4161 | 236.476 | 2.0064 | 2.023 | 2.0232 | 2.04 | 1.1086 | 1.1208 | 1.1209 | 1.1332 | 2.07 | 2.085 | 2.085 | 2.1 | 0.81377 | 0.82051 | 0.82059 | 0.82734
| 2.1 | [7 empty] | 267.04 | 0.4696 | 0.4696 | 0.4696 | 0.46957 | 2.04 | 1.1332 | 0 | 1 | 4.1616 | 4.1616 | 236.4161 | 236.477 | 2.04 | 2.057 | 2.0572 | 2.0744 | 1.1332 | 1.1456 | 1.1457 | 1.1582 | 2.1 | 2.115 | 2.115 | 2.13 | 0.82734 | 0.83423 | 0.83431 | 0.84122
| 2.13 | [7 empty] | 267.022 | 0.46957 | 0.46957 | 0.46957 | 0.46954 | 2.0744 | 1.1582 | 0 | 1 | 4.303 | 4.303 | 236.4161 | 236.478 | 2.0744 | 2.0917 | 2.0919 | 2.1095 | 1.1582 | 1.1708 | 1.1709 | 1.1837 | 2.13 | 2.145 | 2.145 | 2.16 | 0.84121 | 0.84826 | 0.84834 | 0.85539
| 2.16 | [7 empty] | 267.004 | 0.46954 | 0.46954 | 0.46954 | 0.4695 | 2.1095 | 1.1837 | 0 | 1 | 4.4499 | 4.4499 | 236.4161 | 236.479 | 2.1095 | 2.1272 | 2.1274 | 2.1454 | 1.1837 | 1.1965 | 1.1966 | 1.2096 | 2.16 | 2.175 | 2.175 | 2.19 | 0.85539 | 0.86259 | 0.86267 | 0.86988
| 2.19 | [7 empty] | 266.986 | 0.4695 | 0.4695 | 0.4695 | 0.46947 | 2.1454 | 1.2096 | 0 | 1 | 4.6027 | 4.6027 | 236.4161 | 236.4801 | 2.1454 | 2.1635 | 2.1637 | 2.1821 | 1.2096 | 1.2226 | 1.2227 | 1.2359 | 2.19 | 2.205 | 2.205 | 2.22 | 0.86988 | 0.87724 | 0.87732 | 0.88469
| 2.22 | [7 empty] | 266.968 | 0.46947 | 0.46947 | 0.46947 | 0.46944 | 2.1821 | 1.2359 | 0 | 1 | 4.7614 | 4.7614 | 236.4161 | 236.4812 | 2.1821 | 2.2006 | 2.2008 | 2.2195 | 1.2359 | 1.2491 | 1.2493 | 1.2626 | 2.22 | 2.235 | 2.235 | 2.25 | 0.88468 | 0.8922 | 0.89228 | 0.89981
| 2.25 | [7 empty] | 266.95 | 0.46944 | 0.46944 | 0.46944 | 0.46941 | 2.2195 | 1.2626 | 0 | 1 | 4.9264 | 4.9264 | 236.4161 | 236.4823 | 2.2195 | 2.2385 | 2.2387 | 2.2578 | 1.2626 | 1.2761 | 1.2763 | 1.2899 | 2.25 | 2.265 | 2.265 | 2.28 | 0.89981 | 0.90749 | 0.90757 | 0.91526
| 2.28 | [7 empty] | 266.932 | 0.46941 | 0.46941 | 0.46941 | 0.46938 | 2.2578 | 1.2899 | 0 | 1 | 5.0978 | 5.0978 | 236.4161 | 236.4835 | 2.2578 | 2.2772 | 2.2774 | 2.2969 | 1.2899 | 1.3036 | 1.3037 | 1.3176 | 2.28 | 2.295 | 2.295 | 2.31 | 0.91526 | 0.9231 | 0.92319 | 0.93104
| 2.31 | [7 empty] | 266.914 | 0.46938 | 0.46938 | 0.46938 | 0.46935 | 2.2969 | 1.3176 | 0 | 1 | 5.2759 | 5.2759 | 236.4161 | 236.4846 | 2.2969 | 2.3167 | 2.3169 | 2.3369 | 1.3176 | 1.3315 | 1.3316 | 1.3457 | 2.31 | 2.325 | 2.325 | 2.34 | 0.93104 | 0.93905 | 0.93914 | 0.94716
| 2.34 | [7 empty] | 266.896 | 0.46935 | 0.46935 | 0.46935 | 0.46931 | 2.3369 | 1.3457 | 0 | 1 | 5.461 | 5.461 | 236.4161 | 236.4858 | 2.3369 | 2.3571 | 2.3573 | 2.3777 | 1.3457 | 1.3599 | 1.3601 | 1.3744 | 2.34 | 2.355 | 2.355 | 2.37 | 0.94716 | 0.95534 | 0.95543 | 0.96362
| 2.37 | [7 empty] | 266.878 | 0.46931 | 0.46931 | 0.46931 | 0.46928 | 2.3777 | 1.3744 | 0 | 1 | 5.6534 | 5.6534 | 236.4161 | 236.487 | 2.3777 | 2.3983 | 2.3985 | 2.4194 | 1.3744 | 1.3888 | 1.389 | 1.4036 | 2.37 | 2.385 | 2.385 | 2.4 | 0.96362 | 0.97198 | 0.97206 | 0.98043
| 2.4 | [7 empty] | 266.86 | 0.46928 | 0.46928 | 0.46928 | 0.46925 | 2.4194 | 1.4036 | 0 | 1 | 5.8533 | 5.8533 | 236.4161 | 236.4883 | 2.4194 | 2.4404 | 2.4406 | 2.4619 | 1.4036 | 1.4183 | 1.4184 | 1.4332 | 2.4 | 2.415 | 2.415 | 2.43 | 0.98043 | 0.98896 | 0.98905 | 0.9976
| 2.43 | [7 empty] | 266.842 | 0.46925 | 0.46925 | 0.46925 | 0.46922 | 2.4619 | 1.4332 | 0 | 1 | 6.061 | 6.061 | 236.4161 | 236.4896 | 2.4619 | 2.4834 | 2.4836 | 2.5054 | 1.4332 | 1.4482 | 1.4483 | 1.4634 | 2.43 | 2.445 | 2.445 | 2.46 | 0.9976 | 1.0063 | 1.0064 | 1.0151
| 2.46 | [7 empty] | 266.824 | 0.46922 | 0.46922 | 0.46922 | 0.46919 | 2.5054 | 1.4634 | 0 | 1 | 6.2768 | 6.2768 | 236.4161 | 236.4909 | 2.5054 | 2.5273 | 2.5275 | 2.5497 | 1.4634 | 1.4786 | 1.4788 | 1.4941 | 2.46 | 2.475 | 2.475 | 2.49 | 1.0151 | 1.024 | 1.0241 | 1.033
| 2.49 | [7 empty] | 266.806 | 0.46919 | 0.46919 | 0.46919 | 0.46916 | 2.5497 | 1.4941 | 0 | 1 | 6.5011 | 6.5011 | 236.4161 | 236.4922 | 2.5497 | 2.5721 | 2.5724 | 2.595 | 1.4941 | 1.5096 | 1.5098 | 1.5254 | 2.49 | 2.505 | 2.505 | 2.52 | 1.033 | 1.0421 | 1.0422 | 1.0513
| 2.52 | [7 empty] | 266.788 | 0.46916 | 0.46916 | 0.46916 | 0.46913 | 2.595 | 1.5254 | 0 | 1 | 6.7341 | 6.7341 | 236.4161 | 236.4935 | 2.595 | 2.6179 | 2.6181 | 2.6412 | 1.5254 | 1.5412 | 1.5413 | 1.5572 | 2.52 | 2.535 | 2.535 | 2.55 | 1.0513 | 1.0606 | 1.0606 | 1.0699
| 2.55 | [7 empty] | 266.77 | 0.46913 | 0.46913 | 0.46913 | 0.46909 | 2.6412 | 1.5572 | 0 | 1 | 6.9762 | 6.9762 | 236.4161 | 236.4949 | 2.6412 | 2.6646 | 2.6648 | 2.6884 | 1.5572 | 1.5733 | 1.5734 | 1.5896 | 2.55 | 2.565 | 2.565 | 2.58 | 1.0699 | 1.0794 | 1.0795 | 1.089
| 2.58 | [7 empty] | 266.752 | 0.46909 | 0.46909 | 0.46909 | 0.46906 | 2.6884 | 1.5896 | 0 | 1 | 7.2278 | 7.2278 | 236.4161 | 236.4963 | 2.6884 | 2.7123 | 2.7125 | 2.7366 | 1.5896 | 1.6059 | 1.6061 | 1.6226 | 2.58 | 2.595 | 2.595 | 2.61 | 1.089 | 1.0986 | 1.0987 | 1.1084
| 2.61 | [7 empty] | 266.734 | 0.46906 | 0.46906 | 0.46906 | 0.46903 | 2.7366 | 1.6226 | 0 | 1 | 7.4891 | 7.4891 | 236.4161 | 236.4978 | 2.7366 | 2.761 | 2.7612 | 2.7858 | 1.6226 | 1.6392 | 1.6393 | 1.6561 | 2.61 | 2.625 | 2.625 | 2.64 | 1.1084 | 1.1183 | 1.1184 | 1.1282
| 2.64 | [7 empty] | 266.716 | 0.46903 | 0.46903 | 0.46903 | 0.469 | 2.7858 | 1.6561 | 0 | 1 | 7.7607 | 7.7607 | 236.4162 | 236.4992 | 2.7858 | 2.8106 | 2.8109 | 2.836 | 1.6561 | 1.673 | 1.6732 | 1.6903 | 2.64 | 2.655 | 2.655 | 2.67 | 1.1282 | 1.1383 | 1.1384 | 1.1485
| 2.67 | [7 empty] | 266.698 | 0.469 | 0.469 | 0.469 | 0.46897 | 2.836 | 1.6903 | 0 | 1 | 8.0429 | 8.0429 | 236.4162 | 236.5007 | 2.836 | 2.8614 | 2.8616 | 2.8872 | 1.6903 | 1.7075 | 1.7076 | 1.725 | 2.67 | 2.685 | 2.685 | 2.7 | 1.1485 | 1.1587 | 1.1588 | 1.1691
| 2.7 | [7 empty] | 266.68 | 0.46897 | 0.46897 | 0.46897 | 0.46894 | 2.8872 | 1.725 | 0 | 1 | 8.3361 | 8.3361 | 236.4162 | 236.5023 | 2.8872 | 2.9131 | 2.9134 | 2.9395 | 1.725 | 1.7426 | 1.7427 | 1.7604 | 2.7 | 2.715 | 2.715 | 2.73 | 1.1691 | 1.1796 | 1.1797 | 1.1902
| 2.73 | [7 empty] | 266.662 | 0.46894 | 0.46894 | 0.46894 | 0.4689 | 2.9395 | 1.7604 | 0 | 1 | 8.6407 | 8.6407 | 236.4162 | 236.5038 | 2.9395 | 2.9659 | 2.9662 | 2.9929 | 1.7604 | 1.7783 | 1.7784 | 1.7964 | 2.73 | 2.745 | 2.745 | 2.76 | 1.1902 | 1.2009 | 1.201 | 1.2117
| 2.76 | [7 empty] | 266.644 | 0.4689 | 0.4689 | 0.4689 | 0.46887 | 2.9929 | 1.7964 | 0 | 1 | 8.9572 | 8.9572 | 236.4162 | 236.5054 | 2.9929 | 3.0198 | 3.0201 | 3.0473 | 1.7964 | 1.8146 | 1.8148 | 1.8331 | 2.76 | 2.775 | 2.775 | 2.79 | 1.2117 | 1.2226 | 1.2227 | 1.2336
| 2.79 | [7 empty] | 266.626 | 0.46887 | 0.46887 | 0.46887 | 0.46884 | 3.0473 | 1.8331 | 0 | 1 | 9.2861 | 9.2861 | 236.4162 | 236.5071 | 3.0473 | 3.0748 | 3.0751 | 3.1029 | 1.8331 | 1.8516 | 1.8518 | 1.8705 | 2.79 | 2.805 | 2.805 | 2.82 | 1.2336 | 1.2448 | 1.2449 | 1.256
| 2.82 | [7 empty] | 266.608 | 0.46884 | 0.46884 | 0.46884 | 0.46881 | 3.1029 | 1.8705 | 0 | 1 | 9.6277 | 9.6277 | 236.4162 | 236.5087 | 3.1029 | 3.1309 | 3.1312 | 3.1595 | 1.8705 | 1.8893 | 1.8895 | 1.9085 | 2.82 | 2.835 | 2.835 | 2.85 | 1.256 | 1.2674 | 1.2675 | 1.2789
| 2.85 | [7 empty] | 266.59 | 0.46881 | 0.46881 | 0.46881 | 0.46878 | 3.1595 | 1.9085 | 0 | 1 | 9.9827 | 9.9827 | 236.4162 | 236.5104 | 3.1595 | 3.1882 | 3.1885 | 3.2174 | 1.9085 | 1.9277 | 1.9278 | 1.9472 | 2.85 | 2.865 | 2.865 | 2.88 | 1.2789 | 1.2905 | 1.2906 | 1.3022
| 2.88 | [7 empty] | 266.572 | 0.46878 | 0.46878 | 0.46878 | 0.46875 | 3.2174 | 1.9472 | 0 | 1 | 10.3515 | 10.3515 | 236.4162 | 236.5121 | 3.2174 | 3.2466 | 3.2469 | 3.2764 | 1.9472 | 1.9667 | 1.9669 | 1.9866 | 2.88 | 2.895 | 2.895 | 2.91 | 1.3022 | 1.314 | 1.3141 | 1.326
| 2.91 | [7 empty] | 266.554 | 0.46875 | 0.46875 | 0.46875 | 0.46871 | 3.2764 | 1.9866 | 0 | 1 | 10.7346 | 10.7346 | 236.4162 | 236.5139 | 3.2764 | 3.3062 | 3.3065 | 3.3366 | 1.9866 | 2.0065 | 2.0067 | 2.0268 | 2.91 | 2.925 | 2.925 | 2.94 | 1.326 | 1.338 | 1.3382 | 1.3502
| 2.94 | [7 empty] | 266.536 | 0.46871 | 0.46871 | 0.46871 | 0.46868 | 3.3366 | 2.0268 | 0 | 1 | 11.1327 | 11.1327 | 236.4162 | 236.5157 | 3.3366 | 3.367 | 3.3673 | 3.398 | 2.0268 | 2.047 | 2.0472 | 2.0677 | 2.94 | 2.955 | 2.955 | 2.97 | 1.3502 | 1.3625 | 1.3627 | 1.375
| 2.97 | [7 empty] | 266.518 | 0.46868 | 0.46868 | 0.46868 | 0.46865 | 3.398 | 2.0677 | 0 | 1 | 11.5463 | 11.5463 | 236.4162 | 236.5175 | 3.398 | 3.429 | 3.4293 | 3.4606 | 2.0677 | 2.0883 | 2.0885 | 2.1093 | 2.97 | 2.985 | 2.985 | 3 | 1.375 | 1.3875 | 1.3876 | 1.4002
| 3 | [7 empty] | 266.5 | 0.46865 | 0.46865 | 0.46865 | 0.46862 | 3.4606 | 2.1093 | 0 | 1 | 11.9761 | 11.9761 | 236.4162 | 236.5194 | 3.4606 | 3.4923 | 3.4926 | 3.5246 | 2.1093 | 2.1303 | 2.1305 | 2.1517 | 3 | 3.015 | 3.015 | 3.03 | 1.4002 | 1.413 | 1.4131 | 1.426
| 3.03 | [7 empty] | 266.482 | 0.46862 | 0.46862 | 0.46862 | 0.46859 | 3.5246 | 2.1517 | 0 | 1 | 12.4225 | 12.4225 | 236.4162 | 236.5213 | 3.5246 | 3.5568 | 3.5572 | 3.5898 | 2.1517 | 2.1731 | 2.1733 | 2.1948 | 3.03 | 3.045 | 3.045 | 3.06 | 1.426 | 1.439 | 1.4392 | 1.4522
| 3.06 | [7 empty] | 266.464 | 0.46859 | 0.46859 | 0.46859 | 0.46856 | 3.5898 | 2.1948 | 0 | 1 | 12.8863 | 12.8863 | 236.4162 | 236.5233 | 3.5898 | 3.6227 | 3.623 | 3.6563 | 2.1948 | 2.2166 | 2.2168 | 2.2388 | 3.06 | 3.075 | 3.075 | 3.09 | 1.4522 | 1.4655 | 1.4657 | 1.479
| 3.09 | [7 empty] | 266.446 | 0.46856 | 0.46856 | 0.46856 | 0.46852 | 3.6563 | 2.2388 | 0 | 1 | 13.3682 | 13.3682 | 236.4163 | 236.5252 | 3.6563 | 3.6898 | 3.6902 | 3.7241 | 2.2388 | 2.261 | 2.2612 | 2.2836 | 3.09 | 3.105 | 3.105 | 3.12 | 1.479 | 1.4926 | 1.4927 | 1.5063
| 3.12 | [7 empty] | 266.428 | 0.46852 | 0.46852 | 0.46852 | 0.46849 | 3.7241 | 2.2836 | 0 | 1 | 13.8688 | 13.8688 | 236.4163 | 236.5273 | 3.7241 | 3.7583 | 3.7587 | 3.7933 | 2.2836 | 2.3062 | 2.3064 | 2.3292 | 3.12 | 3.135 | 3.135 | 3.15 | 1.5063 | 1.5202 | 1.5203 | 1.5342
| 3.15 | [7 empty] | 266.41 | 0.46849 | 0.46849 | 0.46849 | 0.46846 | 3.7933 | 2.3292 | 0 | 1 | 14.389 | 14.389 | 236.4163 | 236.5293 | 3.7933 | 3.8282 | 3.8286 | 3.8639 | 2.3292 | 2.3522 | 2.3524 | 2.3757 | 3.15 | 3.165 | 3.165 | 3.18 | 1.5342 | 1.5483 | 1.5485 | 1.5626
| 3.18 | [7 empty] | 266.392 | 0.46846 | 0.46846 | 0.46846 | 0.46843 | 3.8638 | 2.3757 | 0 | 1 | 14.9293 | 14.9293 | 236.4163 | 236.5314 | 3.8638 | 3.8995 | 3.8998 | 3.9358 | 2.3757 | 2.3991 | 2.3993 | 2.423 | 3.18 | 3.195 | 3.195 | 3.21 | 1.5626 | 1.577 | 1.5772 | 1.5916
| 3.21 | [7 empty] | 266.374 | 0.46843 | 0.46843 | 0.46843 | 0.4684 | 3.9358 | 2.423 | 0 | 1 | 15.4907 | 15.4907 | 236.4163 | 236.5336 | 3.9358 | 3.9722 | 3.9725 | 4.0092 | 2.423 | 2.4468 | 2.4471 | 2.4712 | 3.21 | 3.225 | 3.225 | 3.24 | 1.5916 | 1.6063 | 1.6064 | 1.6212
| 3.24 | [7 empty] | 266.356 | 0.4684 | 0.4684 | 0.4684 | 0.46837 | 4.0092 | 2.4712 | 0 | 1 | 16.074 | 16.074 | 236.4163 | 236.5358 | 4.0092 | 4.0463 | 4.0467 | 4.0841 | 2.4712 | 2.4955 | 2.4957 | 2.5202 | 3.24 | 3.255 | 3.255 | 3.27 | 1.6212 | 1.6362 | 1.6363 | 1.6513
| 3.27 | [7 empty] | 266.338 | 0.46837 | 0.46837 | 0.46837 | 0.46833 | 4.0841 | 2.5202 | 0 | 1 | 16.6799 | 16.6799 | 236.4163 | 236.538 | 4.0841 | 4.1219 | 4.1223 | 4.1605 | 2.5202 | 2.545 | 2.5452 | 2.5702 | 3.27 | 3.285 | 3.285 | 3.3 | 1.6513 | 1.6666 | 1.6667 | 1.6821
| 3.3 | [7 empty] | 266.32 | 0.46833 | 0.46833 | 0.46833 | 0.4683 | 4.1605 | 2.5702 | 0 | 1 | 17.3094 | 17.3094 | 236.4163 | 236.5403 | 4.1605 | 4.199 | 4.1994 | 4.2383 | 2.5702 | 2.5955 | 2.5957 | 2.6212 | 3.3 | 3.315 | 3.315 | 3.33 | 1.6821 | 1.6976 | 1.6978 | 1.7134
| 3.33 | [7 empty] | 266.302 | 0.4683 | 0.4683 | 0.4683 | 0.46827 | 4.2383 | 2.6212 | 0 | 1 | 17.9634 | 17.9634 | 236.4163 | 236.5426 | 4.2383 | 4.2776 | 4.278 | 4.3177 | 2.6212 | 2.6469 | 2.6471 | 2.6731 | 3.33 | 3.345 | 3.345 | 3.36 | 1.7134 | 1.7293 | 1.7295 | 1.7454
| 3.36 | [7 empty] | 266.284 | 0.46827 | 0.46827 | 0.46827 | 0.46824 | 4.3177 | 2.6731 | 0 | 1 | 18.6429 | 18.6429 | 236.4163 | 236.545 | 4.3177 | 4.3578 | 4.3582 | 4.3987 | 2.6731 | 2.6992 | 2.6995 | 2.7259 | 3.36 | 3.375 | 3.375 | 3.39 | 1.7454 | 1.7616 | 1.7617 | 1.778
| 3.39 | [7 empty] | 266.266 | 0.46824 | 0.46824 | 0.46824 | 0.46821 | 4.3987 | 2.7259 | 0 | 1 | 19.3487 | 19.3487 | 236.4164 | 236.5474 | 4.3987 | 4.4396 | 4.44 | 4.4813 | 2.7259 | 2.7526 | 2.7528 | 2.7797 | 3.39 | 3.405 | 3.405 | 3.42 | 1.778 | 1.7945 | 1.7947 | 1.8112
| 3.42 | [7 empty] | 266.248 | 0.46821 | 0.46821 | 0.46821 | 0.46818 | 4.4813 | 2.7797 | 0 | 1 | 20.0821 | 20.0821 | 236.4164 | 236.5499 | 4.4813 | 4.523 | 4.5234 | 4.5655 | 2.7797 | 2.8069 | 2.8072 | 2.8346 | 3.42 | 3.435 | 3.435 | 3.45 | 1.8112 | 1.8281 | 1.8282 | 1.8451
| 3.45 | [7 empty] | 266.23 | 0.46818 | 0.46818 | 0.46818 | 0.46814 | 4.5655 | 2.8346 | 0 | 1 | 20.8439 | 20.8439 | 236.4164 | 236.5524 | 4.5655 | 4.608 | 4.6085 | 4.6514 | 2.8346 | 2.8623 | 2.8625 | 2.8905 | 3.45 | 3.465 | 3.465 | 3.48 | 1.8451 | 1.8623 | 1.8624 | 1.8797
| 3.48 | [7 empty] | 266.212 | 0.46814 | 0.46814 | 0.46814 | 0.46811 | 4.6514 | 2.8905 | 0 | 1 | 21.6354 | 21.6354 | 236.4164 | 236.555 | 4.6514 | 4.6947 | 4.6952 | 4.739 | 2.8905 | 2.9187 | 2.9189 | 2.9474 | 3.48 | 3.495 | 3.495 | 3.51 | 1.8796 | 1.8972 | 1.8973 | 1.9149
| 3.51 | [7 empty] | 266.194 | 0.46811 | 0.46811 | 0.46811 | 0.46808 | 4.739 | 2.9474 | 0 | 1 | 22.4577 | 22.4577 | 236.4164 | 236.5576 | 4.739 | 4.7832 | 4.7836 | 4.8282 | 2.9474 | 2.9761 | 2.9764 | 3.0054 | 3.51 | 3.525 | 3.525 | 3.54 | 1.9149 | 1.9327 | 1.9329 | 1.9508
| 3.54 | [7 empty] | 266.176 | 0.46808 | 0.46808 | 0.46808 | 0.46805 | 4.8282 | 3.0054 | 0 | 1 | 23.3119 | 23.3119 | 236.4164 | 236.5603 | 4.8282 | 4.8733 | 4.8738 | 4.9193 | 3.0054 | 3.0346 | 3.0349 | 3.0644 | 3.54 | 3.555 | 3.555 | 3.57 | 1.9508 | 1.969 | 1.9692 | 1.9874
| 3.57 | [7 empty] | 266.158 | 0.46805 | 0.46805 | 0.46805 | 0.46802 | 4.9193 | 3.0644 | 0 | 1 | 24.1994 | 24.1994 | 236.4164 | 236.563 | 4.9193 | 4.9653 | 4.9657 | 5.0121 | 3.0644 | 3.0942 | 3.0945 | 3.1246 | 3.57 | 3.585 | 3.585 | 3.6 | 1.9874 | 2.006 | 2.0062 | 2.0248
| 3.6 | [7 empty] | 266.14 | 0.46802 | 0.46802 | 0.46802 | 0.46799 | 5.0121 | 3.1246 | 0 | 1 | 25.1213 | 25.1213 | 236.4165 | 236.5658 | 5.0121 | 5.059 | 5.0594 | 5.1068 | 3.1246 | 3.155 | 3.1553 | 3.1859 | 3.6 | 3.615 | 3.615 | 3.63 | 2.0248 | 2.0437 | 2.0439 | 2.0629
| 3.63 | [7 empty] | 266.122 | 0.46799 | 0.46799 | 0.46799 | 0.46795 | 5.1068 | 3.1859 | 0 | 1 | 26.0792 | 26.0792 | 236.4165 | 236.5686 | 5.1068 | 5.1546 | 5.155 | 5.2033 | 3.1859 | 3.2169 | 3.2172 | 3.2484 | 3.63 | 3.645 | 3.645 | 3.66 | 2.0629 | 2.0822 | 2.0824 | 2.1017
| 3.66 | [7 empty] | 266.104 | 0.46795 | 0.46795 | 0.46795 | 0.46792 | 5.2033 | 3.2484 | 0 | 1 | 27.0742 | 27.0742 | 236.4165 | 236.5715 | 5.2033 | 5.252 | 5.2525 | 5.3017 | 3.2484 | 3.2799 | 3.2802 | 3.312 | 3.66 | 3.675 | 3.675 | 3.69 | 2.1017 | 2.1214 | 2.1216 | 2.1413
| 3.69 | [7 empty] | 266.086 | 0.46792 | 0.46792 | 0.46792 | 0.46789 | 5.3017 | 3.312 | 0 | 1 | 28.1079 | 28.1079 | 236.4165 | 236.5744 | 5.3017 | 5.3514 | 5.3519 | 5.402 | 3.312 | 3.3442 | 3.3445 | 3.3769 | 3.69 | 3.705 | 3.705 | 3.72 | 2.1413 | 2.1613 | 2.1615 | 2.1816
| 3.72 | [7 empty] | 266.068 | 0.46789 | 0.46789 | 0.46789 | 0.46786 | 5.402 | 3.3769 | 0 | 1 | 29.1818 | 29.1818 | 236.4165 | 236.5774 | 5.402 | 5.4527 | 5.4532 | 5.5043 | 3.3769 | 3.4096 | 3.4099 | 3.443 | 3.72 | 3.735 | 3.735 | 3.75 | 2.1816 | 2.2021 | 2.2023 | 2.2228
| 3.75 | [7 empty] | 266.05 | 0.46786 | 0.46786 | 0.46786 | 0.46783 | 5.5043 | 3.443 | 0 | 1 | 30.2975 | 30.2975 | 236.4166 | 236.5805 | 5.5043 | 5.556 | 5.5565 | 5.6086 | 3.443 | 3.4763 | 3.4766 | 3.5103 | 3.75 | 3.765 | 3.765 | 3.78 | 2.2228 | 2.2436 | 2.2438 | 2.2647
| 3.78 | [7 empty] | 266.032 | 0.46783 | 0.46783 | 0.46783 | 0.4678 | 5.6086 | 3.5103 | 0 | 1 | 31.4565 | 31.4565 | 236.4166 | 236.5836 | 5.6086 | 5.6613 | 5.6618 | 5.7149 | 3.5103 | 3.5442 | 3.5446 | 3.5789 | 3.78 | 3.795 | 3.795 | 3.81 | 2.2647 | 2.286 | 2.2862 | 2.3074
| 3.81 | [7 empty] | 266.014 | 0.4678 | 0.4678 | 0.4678 | 0.46776 | 5.7149 | 3.5788 | 0 | 1 | 32.6606 | 32.6606 | 236.4166 | 236.5868 | 5.7149 | 5.7686 | 5.7691 | 5.8234 | 3.5788 | 3.6135 | 3.6138 | 3.6487 | 3.81 | 3.825 | 3.825 | 3.84 | 2.3074 | 2.3291 | 2.3293 | 2.351
| 3.84 | [7 empty] | 265.996 | 0.46776 | 0.46776 | 0.46776 | 0.46773 | 5.8234 | 3.6487 | 0 | 1 | 33.9115 | 33.9115 | 236.4166 | 236.59 | 5.8234 | 5.8781 | 5.8786 | 5.9339 | 3.6487 | 3.684 | 3.6843 | 3.7199 | 3.84 | 3.855 | 3.855 | 3.87 | 2.351 | 2.3731 | 2.3733 | 2.3955
| 3.87 | [7 empty] | 265.978 | 0.46773 | 0.46773 | 0.46773 | 0.4677 | 5.9339 | 3.7199 | 0 | 1 | 35.211 | 35.211 | 236.4166 | 236.5933 | 5.9339 | 5.9897 | 5.9902 | 6.0466 | 3.7199 | 3.7559 | 3.7562 | 3.7925 | 3.87 | 3.885 | 3.885 | 3.9 | 2.3955 | 2.418 | 2.4182 | 2.4408
| 3.9 | [7 empty] | 265.96 | 0.4677 | 0.4677 | 0.4677 | 0.46767 | 6.0466 | 3.7925 | 0 | 1 | 36.5609 | 36.5609 | 236.4167 | 236.5967 | 6.0466 | 6.1035 | 6.104 | 6.1614 | 3.7925 | 3.8291 | 3.8294 | 3.8664 | 3.9 | 3.915 | 3.915 | 3.93 | 2.4408 | 2.4637 | 2.464 | 2.4869
| 3.93 | [7 empty] | 265.942 | 0.46767 | 0.46767 | 0.46767 | 0.46764 | 6.1614 | 3.8664 | 0 | 1 | 37.9634 | 37.9634 | 236.4167 | 236.6001 | 6.1614 | 6.2194 | 6.22 | 6.2786 | 3.8664 | 3.9037 | 3.904 | 3.9417 | 3.93 | 3.945 | 3.945 | 3.96 | 2.4869 | 2.5104 | 2.5106 | 2.534
| 3.96 | [7 empty] | 265.924 | 0.46764 | 0.46764 | 0.46764 | 0.46761 | 6.2786 | 3.9417 | 0 | 1 | 39.4203 | 39.4203 | 236.4167 | 236.6036 | 6.2786 | 6.3377 | 6.3383 | 6.398 | 3.9417 | 3.9797 | 3.9801 | 4.0184 | 3.96 | 3.975 | 3.975 | 3.99 | 2.534 | 2.5579 | 2.5581 | 2.582
| 3.99 | [7 empty] | 265.906 | 0.46761 | 0.46761 | 0.46761 | 0.46757 | 6.398 | 4.0184 | 0 | 1 | 40.9339 | 40.9339 | 236.4167 | 236.6072 | 6.398 | 6.4582 | 6.4588 | 6.5197 | 4.0184 | 4.0572 | 4.0575 | 4.0966 | 3.99 | 4.005 | 4.005 | 4.02 | 2.582 | 2.6063 | 2.6066 | 2.6309
| 4.02 | [7 empty] | 265.888 | 0.46757 | 0.46757 | 0.46757 | 0.46754 | 6.5197 | 4.0966 | 0 | 1 | 42.5063 | 42.5063 | 236.4168 | 236.6108 | 6.5197 | 6.5811 | 6.5817 | 6.6438 | 4.0966 | 4.1361 | 4.1365 | 4.1763 | 4.02 | 4.035 | 4.035 | 4.05 | 2.6309 | 2.6557 | 2.656 | 2.6808
| 4.05 | [7 empty] | 265.87 | 0.46754 | 0.46754 | 0.46754 | 0.46751 | 6.6438 | 4.1763 | 0 | 1 | 44.1397 | 44.1397 | 236.4168 | 236.6145 | 6.6438 | 6.7064 | 6.707 | 6.7703 | 4.1763 | 4.2165 | 4.2169 | 4.2575 | 4.05 | 4.065 | 4.065 | 4.08 | 2.6808 | 2.7061 | 2.7063 | 2.7316
| 4.08 | [7 empty] | 265.852 | 0.46751 | 0.46751 | 0.46751 | 0.46748 | 6.7703 | 4.2575 | 0 | 1 | 45.8366 | 45.8366 | 236.4168 | 236.6183 | 6.7703 | 6.8341 | 6.8348 | 6.8992 | 4.2575 | 4.2985 | 4.2989 | 4.3402 | 4.08 | 4.095 | 4.095 | 4.11 | 2.7316 | 2.7574 | 2.7576 | 2.7834
| 4.11 | [7 empty] | 265.834 | 0.46748 | 0.46748 | 0.46748 | 0.46745 | 6.8992 | 4.3402 | 0 | 1 | 47.5995 | 47.5995 | 236.4169 | 236.6221 | 6.8992 | 6.9643 | 6.965 | 7.0307 | 4.3402 | 4.382 | 4.3824 | 4.4245 | 4.11 | 4.125 | 4.125 | 4.14 | 2.7834 | 2.8097 | 2.8099 | 2.8362
| 4.14 | [7 empty] | 265.816 | 0.46745 | 0.46745 | 0.46745 | 0.46742 | 7.0307 | 4.4245 | 0 | 1 | 49.4308 | 49.4308 | 236.4169 | 236.6261 | 7.0307 | 7.0971 | 7.0977 | 7.1647 | 4.4245 | 4.4671 | 4.4675 | 4.5104 | 4.14 | 4.155 | 4.155 | 4.17 | 2.8362 | 2.863 | 2.8633 | 2.8901
| 4.17 | [7 empty] | 265.798 | 0.46742 | 0.46742 | 0.46742 | 0.46738 | 7.1647 | 4.5104 | 0 | 1 | 51.3333 | 51.3333 | 236.4169 | 236.6301 | 7.1647 | 7.2324 | 7.233 | 7.3013 | 4.5104 | 4.5538 | 4.5542 | 4.5979 | 4.17 | 4.185 | 4.185 | 4.2 | 2.8901 | 2.9174 | 2.9176 | 2.945
| 4.2 | [7 empty] | 265.78 | 0.46738 | 0.46738 | 0.46738 | 0.46735 | 7.3013 | 4.5979 | 0 | 1 | 53.3096 | 53.3096 | 236.417 | 236.6341 | 7.3013 | 7.3703 | 7.371 | 7.4406 | 4.5979 | 4.6421 | 4.6425 | 4.6871 | 4.2 | 4.215 | 4.215 | 4.23 | 2.945 | 2.9728 | 2.973 | 3.0009
| 4.23 | [7 empty] | 265.762 | 0.46735 | 0.46735 | 0.46735 | 0.46732 | 7.4406 | 4.6871 | 0 | 1 | 55.3628 | 55.3628 | 236.417 | 236.6383 | 7.4406 | 7.5109 | 7.5116 | 7.5826 | 4.6871 | 4.7321 | 4.7326 | 4.778 | 4.23 | 4.245 | 4.245 | 4.26 | 3.0009 | 3.0293 | 3.0295 | 3.0579
| 4.26 | [7 empty] | 265.744 | 0.46732 | 0.46732 | 0.46732 | 0.46729 | 7.5826 | 4.778 | 0 | 1 | 57.4956 | 57.4956 | 236.417 | 236.6425 | 7.5826 | 7.6543 | 7.6549 | 7.7273 | 4.778 | 4.8239 | 4.8243 | 4.8706 | 4.26 | 4.275 | 4.275 | 4.29 | 3.0579 | 3.0868 | 3.0871 | 3.116
| 4.29 | [7 empty] | 265.726 | 0.46729 | 0.46729 | 0.46729 | 0.46726 | 7.7273 | 4.8706 | 0 | 1 | 59.7114 | 59.7114 | 236.4171 | 236.6469 | 7.7273 | 7.8004 | 7.8011 | 7.8748 | 4.8706 | 4.9173 | 4.9178 | 4.965 | 4.29 | 4.305 | 4.305 | 4.32 | 3.116 | 3.1455 | 3.1458 | 3.1753
| 4.32 | [7 empty] | 265.708 | 0.46726 | 0.46726 | 0.46726 | 0.46723 | 7.8748 | 4.965 | 0 | 1 | 62.0131 | 62.0131 | 236.4171 | 236.6513 | 7.8748 | 7.9493 | 7.95 | 8.0252 | 4.965 | 5.0126 | 5.0131 | 5.0611 | 4.32 | 4.335 | 4.335 | 4.35 | 3.1753 | 3.2053 | 3.2056 | 3.2357
| 4.35 | [7 empty] | 265.69 | 0.46723 | 0.46723 | 0.46723 | 0.46719 | 8.0252 | 5.0611 | 0 | 1 | 64.4043 | 64.4043 | 236.4172 | 236.6558 | 8.0252 | 8.1011 | 8.1019 | 8.1785 | 5.0611 | 5.1097 | 5.1101 | 5.1591 | 4.35 | 4.365 | 4.365 | 4.38 | 3.2357 | 3.2663 | 3.2666 | 3.2972
| 4.38 | [7 empty] | 265.672 | 0.46719 | 0.46719 | 0.46719 | 0.46716 | 8.1785 | 5.1591 | 0 | 1 | 66.8883 | 66.8883 | 236.4172 | 236.6604 | 8.1785 | 8.2559 | 8.2567 | 8.3348 | 5.1591 | 5.2086 | 5.2091 | 5.259 | 4.38 | 4.395 | 4.395 | 4.41 | 3.2972 | 3.3284 | 3.3287 | 3.36
| 4.41 | [7 empty] | 265.654 | 0.46716 | 0.46716 | 0.46716 | 0.46713 | 8.3348 | 5.259 | 0 | 1 | 69.4688 | 69.4688 | 236.4173 | 236.665 | 8.3348 | 8.4137 | 8.4144 | 8.4941 | 5.259 | 5.3094 | 5.3099 | 5.3608 | 4.41 | 4.425 | 4.425 | 4.44 | 3.36 | 3.3918 | 3.3921 | 3.4239
| 4.44 | [7 empty] | 265.636 | 0.46713 | 0.46713 | 0.46713 | 0.4671 | 8.4941 | 5.3607 | 0 | 1 | 72.1495 | 72.1495 | 236.4173 | 236.6698 | 8.4941 | 8.5745 | 8.5753 | 8.6565 | 5.3607 | 5.4121 | 5.4126 | 5.4644 | 4.44 | 4.455 | 4.455 | 4.47 | 3.4239 | 3.4563 | 3.4566 | 3.4891
| 4.47 | [7 empty] | 265.618 | 0.4671 | 0.4671 | 0.4671 | 0.46707 | 8.6565 | 5.4644 | 0 | 1 | 74.9343 | 74.9343 | 236.4174 | 236.6746 | 8.6565 | 8.7384 | 8.7392 | 8.822 | 5.4644 | 5.5168 | 5.5173 | 5.5701 | 4.47 | 4.485 | 4.485 | 4.5 | 3.4891 | 3.5221 | 3.5224 | 3.5555
| 4.5 | [7 empty] | 265.6 | 0.46707 | 0.46707 | 0.46707 | 0.46704 | 8.822 | 5.5701 | 0 | 1 | 77.8272 | 77.8272 | 236.4174 | 236.6796 | 8.822 | 8.9055 | 8.9063 | 8.9907 | 5.5701 | 5.6234 | 5.6239 | 5.6778 | 4.5 | 4.515 | 4.515 | 4.53 | 3.5555 | 3.5892 | 3.5895 | 3.6232
| 4.53 | [7 empty] | 265.582 | 0.46704 | 0.46704 | 0.46704 | 0.467 | 8.9907 | 5.6778 | 0 | 1 | 80.8325 | 80.8325 | 236.4175 | 236.6846 | 8.9907 | 9.0759 | 9.0767 | 9.1627 | 5.6778 | 5.7321 | 5.7327 | 5.7875 | 4.53 | 4.545 | 4.545 | 4.56 | 3.6232 | 3.6575 | 3.6579 | 3.6922
| 4.56 | [7 empty] | 265.564 | 0.467 | 0.467 | 0.467 | 0.46697 | 9.1627 | 5.7875 | 0 | 1 | 83.9544 | 83.9544 | 236.4175 | 236.6898 | 9.1627 | 9.2495 | 9.2503 | 9.338 | 5.7875 | 5.8429 | 5.8434 | 5.8993 | 4.56 | 4.575 | 4.575 | 4.59 | 3.6922 | 3.7272 | 3.7276 | 3.7626
| 4.59 | [7 empty] | 265.546 | 0.46697 | 0.46697 | 0.46697 | 0.46694 | 9.338 | 5.8993 | 0 | 1 | 87.1975 | 87.1975 | 236.4176 | 236.695 | 9.338 | 9.4265 | 9.4273 | 9.5166 | 5.8993 | 5.9558 | 5.9563 | 6.0133 | 4.59 | 4.605 | 4.605 | 4.62 | 3.7626 | 3.7982 | 3.7986 | 3.8343
| 4.62 | [7 empty] | 265.528 | 0.46694 | 0.46694 | 0.46694 | 0.46691 | 9.5166 | 6.0133 | 0 | 1 | 90.5665 | 90.5665 | 236.4176 | 236.7003 | 9.5166 | 9.6068 | 9.6077 | 9.6988 | 6.0133 | 6.0708 | 6.0714 | 6.1294 | 4.62 | 4.635 | 4.635 | 4.65 | 3.8343 | 3.8706 | 3.871 | 3.9074
| 4.65 | [7 empty] | 265.51 | 0.46691 | 0.46691 | 0.46691 | 0.46688 | 9.6988 | 6.1294 | 0 | 1 | 94.0663 | 94.0663 | 236.4177 | 236.7058 | 9.6988 | 9.7907 | 9.7916 | 9.8844 | 6.1294 | 6.188 | 6.1886 | 6.2478 | 4.65 | 4.665 | 4.665 | 4.68 | 3.9074 | 3.9444 | 3.9447 | 3.9818
| 4.68 | [7 empty] | 265.492 | 0.46688 | 0.46688 | 0.46688 | 0.46685 | 9.8844 | 6.2478 | 0 | 1 | 97.702 | 97.702 | 236.4178 | 236.7113 | 9.8844 | 9.9781 | 9.979 | 10.0737 | 6.2478 | 6.3075 | 6.3081 | 6.3684 | 4.68 | 4.695 | 4.695 | 4.71 | 3.9818 | 4.0196 | 4.0199 | 4.0577
| 4.71 | [7 empty] | 265.474 | 0.46685 | 0.46685 | 0.46685 | 0.46681 | 10.0737 | 6.3684 | 0 | 1 | 101.4788 | 101.4788 | 236.4178 | 236.717 | 10.0737 | 10.1692 | 10.1701 | 10.2666 | 6.3684 | 6.4292 | 6.4298 | 6.4912 | 4.71 | 4.725 | 4.725 | 4.74 | 4.0577 | 4.0962 | 4.0966 | 4.1351
| 4.74 | [7 empty] | 265.456 | 0.46681 | 0.46681 | 0.46681 | 0.46678 | 10.2666 | 6.4912 | 0 | 1 | 105.4022 | 105.4022 | 236.4179 | 236.7227 | 10.2666 | 10.3639 | 10.3649 | 10.4632 | 6.4912 | 6.5533 | 6.5539 | 6.6165 | 4.74 | 4.755 | 4.755 | 4.77 | 4.1351 | 4.1743 | 4.1747 | 4.214
| 4.77 | [7 empty] | 265.438 | 0.46678 | 0.46678 | 0.46678 | 0.46675 | 10.4632 | 6.6165 | 0 | 1 | 109.4778 | 109.4778 | 236.418 | 236.7286 | 10.4632 | 10.5624 | 10.5634 | 10.6636 | 6.6165 | 6.6797 | 6.6803 | 6.7441 | 4.77 | 4.785 | 4.785 | 4.8 | 4.214 | 4.2539 | 4.2543 | 4.2944
| 4.8 | [7 empty] | 265.42 | 0.46675 | 0.46675 | 0.46675 | 0.46672 | 10.6636 | 6.7441 | 0 | 1 | 113.7117 | 113.7117 | 236.418 | 236.7346 | 10.6636 | 10.7647 | 10.7657 | 10.8678 | 6.7441 | 6.8085 | 6.8091 | 6.8742 | 4.8 | 4.815 | 4.815 | 4.83 | 4.2943 | 4.3351 | 4.3355 | 4.3763
| 4.83 | [7 empty] | 265.402 | 0.46672 | 0.46672 | 0.46672 | 0.46669 | 10.8678 | 6.8742 | 0 | 1 | 118.1099 | 118.1099 | 236.4181 | 236.7407 | 10.8678 | 10.9709 | 10.9719 | 11.076 | 6.8742 | 6.9398 | 6.9404 | 7.0067 | 4.83 | 4.845 | 4.845 | 4.86 | 4.3763 | 4.4178 | 4.4182 | 4.4598
| 4.86 | [7 empty] | 265.384 | 0.46669 | 0.46669 | 0.46669 | 0.46666 | 11.076 | 7.0067 | 0 | 1 | 122.6787 | 122.6787 | 236.4182 | 236.7469 | 11.076 | 11.1811 | 11.1821 | 11.2883 | 7.0067 | 7.0736 | 7.0742 | 7.1418 | 4.86 | 4.875 | 4.875 | 4.89 | 4.4598 | 4.5021 | 4.5025 | 4.5449
| 4.89 | [7 empty] | 265.366 | 0.46666 | 0.46666 | 0.46666 | 0.46662 | 11.2883 | 7.1418 | 0 | 1 | 127.4249 | 127.4249 | 236.4183 | 236.7533 | 11.2883 | 11.3954 | 11.3964 | 11.5046 | 7.1418 | 7.2099 | 7.2106 | 7.2794 | 4.89 | 4.905 | 4.905 | 4.92 | 4.5448 | 4.588 | 4.5884 | 4.6316
| 4.92 | [7 empty] | 265.348 | 0.46662 | 0.46662 | 0.46662 | 0.46659 | 11.5046 | 7.2794 | 0 | 1 | 132.3552 | 132.3552 | 236.4184 | 236.7597 | 11.5046 | 11.6138 | 11.6148 | 11.7251 | 7.2794 | 7.3489 | 7.3496 | 7.4197 | 4.92 | 4.935 | 4.935 | 4.95 | 4.6316 | 4.6755 | 4.676 | 4.72
| 4.95 | [7 empty] | 265.33 | 0.46659 | 0.46659 | 0.46659 | 0.46656 | 11.7251 | 7.4197 | 0 | 1 | 137.4769 | 137.4769 | 236.4185 | 236.7663 | 11.7251 | 11.8364 | 11.8374 | 11.9498 | 7.4197 | 7.4905 | 7.4912 | 7.5626 | 4.95 | 4.965 | 4.965 | 4.98 | 4.72 | 4.7648 | 4.7652 | 4.8101
| 4.98 | [7 empty] | 265.312 | 0.46656 | 0.46656 | 0.46656 | 0.46653 | 11.9498 | 7.5626 | 0 | 1 | 142.7973 | 142.7973 | 236.4186 | 236.773 | 11.9498 | 12.0632 | 12.0643 | 12.1788 | 7.5626 | 7.6348 | 7.6355 | 7.7083 | 4.98 | 4.995 | 4.995 | 5.01 | 4.8101 | 4.8557 | 4.8562 | 4.9019
| 5.01 | [7 empty] | 265.294 | 0.46653 | 0.46653 | 0.46653 | 0.4665 | 12.1788 | 7.7083 | 0 | 1 | 148.3242 | 148.3242 | 236.4187 | 236.7799 | 12.1788 | 12.2945 | 12.2956 | 12.4123 | 7.7083 | 7.7818 | 7.7825 | 7.8568 | 5.01 | 5.025 | 5.025 | 5.04 | 4.9019 | 4.9484 | 4.9488 | 4.9954
| 5.04 | [7 empty] | 265.276 | 0.4665 | 0.4665 | 0.4665 | 0.46647 | 12.4123 | 7.8568 | 0 | 1 | 154.0654 | 154.0654 | 236.4188 | 236.7868 | 12.4123 | 12.5302 | 12.5313 | 12.6503 | 7.8568 | 7.9317 | 7.9324 | 8.0081 | 5.04 | 5.055 | 5.055 | 5.07 | 4.9954 | 5.0429 | 5.0433 | 5.0908
| 5.07 | [7 empty] | 265.258 | 0.46647 | 0.46647 | 0.46647 | 0.46643 | 12.6503 | 8.0081 | 0 | 1 | 160.0295 | 160.0295 | 236.4189 | 236.7939 | 12.6503 | 12.7704 | 12.7715 | 12.8928 | 8.0081 | 8.0844 | 8.0852 | 8.1623 | 5.07 | 5.085 | 5.085 | 5.1 | 5.0908 | 5.1392 | 5.1396 | 5.188
| 5.1 | [7 empty] | 265.24 | 0.46643 | 0.46643 | 0.46643 | 0.4664 | 12.8928 | 8.1623 | 0 | 1 | 166.2249 | 166.2249 | 236.419 | 236.8012 | 12.8928 | 13.0153 | 13.0164 | 13.14 | 8.1623 | 8.2401 | 8.2408 | 8.3194 | 5.1 | 5.115 | 5.115 | 5.13 | 5.188 | 5.2373 | 5.2378 | 5.2871
| 5.13 | [7 empty] | 265.222 | 0.4664 | 0.4664 | 0.4664 | 0.46637 | 13.14 | 8.3194 | 0 | 1 | 172.6607 | 172.6607 | 236.4191 | 236.8086 | 13.14 | 13.2648 | 13.266 | 13.392 | 8.3194 | 8.3987 | 8.3994 | 8.4795 | 5.13 | 5.145 | 5.145 | 5.16 | 5.2871 | 5.3373 | 5.3378 | 5.388
| 5.16 | [7 empty] | 265.204 | 0.46637 | 0.46637 | 0.46637 | 0.46634 | 13.392 | 8.4795 | 0 | 1 | 179.3461 | 179.3461 | 236.4192 | 236.8161 | 13.392 | 13.5192 | 13.5204 | 13.6488 | 8.4795 | 8.5603 | 8.5611 | 8.6427 | 5.16 | 5.175 | 5.175 | 5.19 | 5.388 | 5.4392 | 5.4397 | 5.4909
| 5.19 | [7 empty] | 265.186 | 0.46634 | 0.46634 | 0.46634 | 0.46631 | 13.6488 | 8.6427 | 0 | 1 | 186.2909 | 186.2909 | 236.4193 | 236.8238 | 13.6488 | 13.7785 | 13.7797 | 13.9106 | 8.6427 | 8.7251 | 8.7258 | 8.809 | 5.19 | 5.205 | 5.205 | 5.22 | 5.4909 | 5.5431 | 5.5436 | 5.5958
| 5.22 | [7 empty] | 265.168 | 0.46631 | 0.46631 | 0.46631 | 0.46628 | 13.9106 | 8.809 | 0 | 1 | 193.505 | 193.505 | 236.4195 | 236.8316 | 13.9106 | 14.0427 | 14.044 | 14.1774 | 8.809 | 8.8929 | 8.8937 | 8.9785 | 5.22 | 5.235 | 5.235 | 5.25 | 5.5958 | 5.649 | 5.6495 | 5.7027
| 5.25 | [7 empty] | 265.15 | 0.46628 | 0.46628 | 0.46628 | 0.46624 | 14.1774 | 8.9785 | 0 | 1 | 200.999 | 200.999 | 236.4196 | 236.8396 | 14.1774 | 14.3121 | 14.3134 | 14.4494 | 8.9785 | 9.064 | 9.0648 | 9.1512 | 5.25 | 5.265 | 5.265 | 5.28 | 5.7027 | 5.7569 | 5.7574 | 5.8116
| 5.28 | [7 empty] | 265.132 | 0.46624 | 0.46624 | 0.46624 | 0.46621 | 14.4493 | 9.1512 | 0 | 1 | 208.7837 | 208.7837 | 236.4197 | 236.8477 | 14.4493 | 14.5866 | 14.5879 | 14.7265 | 9.1512 | 9.2384 | 9.2392 | 9.3272 | 5.28 | 5.295 | 5.295 | 5.31 | 5.8116 | 5.8668 | 5.8673 | 5.9226
| 5.31 | [7 empty] | 265.114 | 0.46621 | 0.46621 | 0.46621 | 0.46618 | 14.7265 | 9.3272 | 0 | 1 | 216.8703 | 216.8703 | 236.4199 | 236.856 | 14.7265 | 14.8664 | 14.8678 | 15.009 | 9.3272 | 9.416 | 9.4169 | 9.5066 | 5.31 | 5.325 | 5.325 | 5.34 | 5.9226 | 5.9789 | 5.9794 | 6.0358
| 5.34 | [7 empty] | 265.096 | 0.46618 | 0.46618 | 0.46618 | 0.46615 | 15.009 | 9.5066 | 0 | 1 | 225.2705 | 225.2705 | 236.42 | 236.8644 | 15.009 | 15.1516 | 15.153 | 15.297 | 9.5066 | 9.5971 | 9.598 | 9.6894 | 5.34 | 5.355 | 5.355 | 5.37 | 6.0358 | 6.0931 | 6.0937 | 6.1511
| 5.37 | [7 empty] | 265.078 | 0.46615 | 0.46615 | 0.46615 | 0.46612 | 15.2969 | 9.6894 | 0 | 1 | 233.9965 | 233.9965 | 236.4202 | 236.873 | 15.2969 | 15.4423 | 15.4437 | 15.5904 | 9.6894 | 9.7816 | 9.7825 | 9.8757 | 5.37 | 5.385 | 5.385 | 5.4 | 6.1511 | 6.2095 | 6.2101 | 6.2686
| 5.4 | [7 empty] | 265.06 | 0.46612 | 0.46612 | 0.46612 | 0.46609 | 15.5904 | 9.8757 | 0 | 1 | 243.0609 | 243.0609 | 236.4204 | 236.8818 | 15.5904 | 15.7385 | 15.74 | 15.8895 | 9.8757 | 9.9697 | 9.9706 | 10.0655 | 5.4 | 5.415 | 5.415 | 5.43 | 6.2686 | 6.3281 | 6.3287 | 6.3883
| 5.43 | [7 empty] | 265.042 | 0.46609 | 0.46609 | 0.46609 | 0.46605 | 15.8895 | 10.0655 | 0 | 1 | 252.4768 | 252.4768 | 236.4205 | 236.8907 | 15.8895 | 16.0405 | 16.0419 | 16.1944 | 10.0655 | 10.1613 | 10.1623 | 10.259 | 5.43 | 5.445 | 5.445 | 5.46 | 6.3883 | 6.449 | 6.4496 | 6.5104
| 5.46 | [7 empty] | 265.024 | 0.46605 | 0.46605 | 0.46605 | 0.46602 | 16.1944 | 10.259 | 0 | 1 | 262.2579 | 262.2579 | 236.4207 | 236.8998 | 16.1944 | 16.3483 | 16.3497 | 16.5051 | 10.259 | 10.3567 | 10.3576 | 10.4562 | 5.46 | 5.475 | 5.475 | 5.49 | 6.5104 | 6.5723 | 6.5728 | 6.6348
| 5.49 | [7 empty] | 265.006 | 0.46602 | 0.46602 | 0.46602 | 0.46599 | 16.5051 | 10.4562 | 0 | 1 | 272.4182 | 272.4182 | 236.4209 | 236.9091 | 16.5051 | 16.6619 | 16.6634 | 16.8218 | 10.4562 | 10.5557 | 10.5566 | 10.6571 | 5.49 | 5.505 | 5.505 | 5.52 | 6.6348 | 6.6978 | 6.6984 | 6.7616
| 5.52 | [7 empty] | 264.988 | 0.46599 | 0.46599 | 0.46599 | 0.46596 | 16.8218 | 10.6571 | 0 | 1 | 282.9725 | 282.9725 | 236.4211 | 236.9186 | 16.8218 | 16.9816 | 16.9832 | 17.1446 | 10.6571 | 10.7585 | 10.7595 | 10.8619 | 5.52 | 5.535 | 5.535 | 5.55 | 6.7616 | 6.8258 | 6.8264 | 6.8908
| 5.55 | [7 empty] | 264.97 | 0.46596 | 0.46596 | 0.46596 | 0.46593 | 17.1446 | 10.8619 | 0 | 1 | 293.936 | 293.936 | 236.4213 | 236.9282 | 17.1446 | 17.3075 | 17.309 | 17.4735 | 10.8619 | 10.9653 | 10.9662 | 11.0706 | 5.55 | 5.565 | 5.565 | 5.58 | 6.8908 | 6.9562 | 6.9569 | 7.0224
| 5.58 | [7 empty] | 264.952 | 0.46593 | 0.46593 | 0.46593 | 0.4659 | 17.4735 | 11.0706 | 0 | 1 | 305.3246 | 305.3246 | 236.4215 | 236.938 | 17.4735 | 17.6396 | 17.6412 | 17.8088 | 11.0706 | 11.1759 | 11.1769 | 11.2833 | 5.58 | 5.595 | 5.595 | 5.61 | 7.0224 | 7.0892 | 7.0898 | 7.1566
| 5.61 | [7 empty] | 264.934 | 0.4659 | 0.4659 | 0.4659 | 0.46586 | 17.8088 | 11.2833 | 0 | 1 | 317.1547 | 317.1547 | 236.4217 | 236.9481 | 17.8088 | 17.9781 | 17.9797 | 18.1506 | 11.2833 | 11.3906 | 11.3917 | 11.5 | 5.61 | 5.625 | 5.625 | 5.64 | 7.1566 | 7.2246 | 7.2253 | 7.2934
| 5.64 | [7 empty] | 264.916 | 0.46586 | 0.46586 | 0.46586 | 0.46583 | 18.1506 | 11.5 | 0 | 1 | 329.4435 | 329.4435 | 236.4219 | 236.9583 | 18.1506 | 18.3231 | 18.3247 | 18.4989 | 11.5 | 11.6094 | 11.6105 | 11.7209 | 5.64 | 5.655 | 5.655 | 5.67 | 7.2934 | 7.3627 | 7.3633 | 7.4327
| 5.67 | [7 empty] | 264.898 | 0.46583 | 0.46583 | 0.46583 | 0.4658 | 18.4989 | 11.7209 | 0 | 1 | 342.2086 | 342.2086 | 236.4221 | 236.9687 | 18.4989 | 18.6747 | 18.6764 | 18.8539 | 11.7209 | 11.8324 | 11.8335 | 11.946 | 5.67 | 5.685 | 5.685 | 5.7 | 7.4327 | 7.5034 | 7.5041 | 7.5748
| 5.7 | [7 empty] | 264.88 | 0.4658 | 0.4658 | 0.4658 | 0.46577 | 18.8539 | 11.946 | 0 | 1 | 355.4686 | 355.4686 | 236.4224 | 236.9793 | 18.8539 | 19.0331 | 19.0348 | 19.2157 | 11.946 | 12.0597 | 12.0607 | 12.1755 | 5.7 | 5.715 | 5.715 | 5.73 | 7.5748 | 7.6468 | 7.6475 | 7.7195
| 5.73 | [7 empty] | 264.862 | 0.46577 | 0.46577 | 0.46577 | 0.46574 | 19.2157 | 12.1754 | 0 | 1 | 369.2426 | 369.2426 | 236.4226 | 236.9901 | 19.2157 | 19.3983 | 19.4001 | 19.5845 | 12.1754 | 12.2912 | 12.2923 | 12.4093 | 5.73 | 5.745 | 5.745 | 5.76 | 7.7195 | 7.7929 | 7.7936 | 7.8671
| 5.76 | [7 empty] | 264.844 | 0.46574 | 0.46574 | 0.46574 | 0.46571 | 19.5844 | 12.4092 | 0 | 1 | 383.5505 | 383.5505 | 236.4229 | 237.0011 | 19.5844 | 19.7706 | 19.7724 | 19.9603 | 12.4092 | 12.5273 | 12.5284 | 12.6475 | 5.76 | 5.775 | 5.775 | 5.79 | 7.8671 | 7.9418 | 7.9425 | 8.0174
| 5.79 | [7 empty] | 264.826 | 0.46571 | 0.46571 | 0.46571 | 0.46567 | 19.9603 | 12.6475 | 0 | 1 | 398.413 | 398.413 | 236.4231 | 237.0123 | 19.9603 | 20.15 | 20.1518 | 20.3434 | 12.6475 | 12.7678 | 12.7689 | 12.8903 | 5.79 | 5.805 | 5.805 | 5.82 | 8.0174 | 8.0936 | 8.0943 | 8.1706
| 5.82 | [7 empty] | 264.808 | 0.46567 | 0.46567 | 0.46567 | 0.46564 | 20.3433 | 12.8903 | 0 | 1 | 413.8516 | 413.8516 | 236.4234 | 237.0238 | 20.3433 | 20.5367 | 20.5385 | 20.7338 | 12.8903 | 13.0129 | 13.0141 | 13.1378 | 5.82 | 5.835 | 5.835 | 5.85 | 8.1706 | 8.2483 | 8.249 | 8.3268
| 5.85 | [7 empty] | 264.79 | 0.46564 | 0.46564 | 0.46564 | 0.46561 | 20.7338 | 13.1378 | 0 | 1 | 429.8885 | 429.8885 | 236.4237 | 237.0354 | 20.7338 | 20.9308 | 20.9327 | 21.1317 | 13.1378 | 13.2627 | 13.2639 | 13.39 | 5.85 | 5.865 | 5.865 | 5.88 | 8.3268 | 8.4059 | 8.4067 | 8.4859
| 5.88 | [7 empty] | 264.772 | 0.46561 | 0.46561 | 0.46561 | 0.46558 | 21.1317 | 13.39 | 0 | 1 | 446.5469 | 446.5469 | 236.424 | 237.0473 | 21.1317 | 21.3325 | 21.3344 | 21.5372 | 13.39 | 13.5173 | 13.5185 | 13.647 | 5.88 | 5.895 | 5.895 | 5.91 | 8.4859 | 8.5665 | 8.5673 | 8.6481
| 5.91 | [7 empty] | 264.754 | 0.46558 | 0.46558 | 0.46558 | 0.46555 | 21.5372 | 13.647 | 0 | 1 | 463.8509 | 463.8509 | 236.4243 | 237.0594 | 21.5372 | 21.7419 | 21.7438 | 21.9505 | 13.647 | 13.7767 | 13.7779 | 13.9089 | 5.91 | 5.925 | 5.925 | 5.94 | 8.6481 | 8.7303 | 8.731 | 8.8133
| 5.94 | [7 empty] | 264.736 | 0.46555 | 0.46555 | 0.46555 | 0.46552 | 21.9505 | 13.9089 | 0 | 1 | 481.8256 | 481.8256 | 236.4246 | 237.0718 | 21.9505 | 22.1592 | 22.1611 | 22.3718 | 13.9089 | 14.0411 | 14.0424 | 14.1758 | 5.94 | 5.955 | 5.955 | 5.97 | 8.8133 | 8.8971 | 8.8979 | 8.9818
| 5.97 | [7 empty] | 264.718 | 0.46552 | 0.46552 | 0.46552 | 0.46548 | 22.3718 | 14.1758 | 0 | 1 | 500.4967 | 500.4967 | 236.4249 | 237.0844 | 22.3718 | 22.5844 | 22.5864 | 22.8011 | 14.1758 | 14.3106 | 14.3118 | 14.4479 | 5.97 | 5.985 | 5.985 | 6 | 8.9818 | 9.0671 | 9.068 | 9.1534
| 6 | [7 empty] | 264.7 | 0.46548 | 0.46548 | 0.46548 | 0.46545 | 22.8011 | 14.4479 | 0 | 1 | 519.8914 | 519.8914 | 236.4253 | 237.0972 | 22.8011 | 23.0178 | 23.0199 | 23.2387 | 14.4479 | 14.5852 | 14.5865 | 14.7251 | 6 | 6.015 | 6.015 | 6.03 | 9.1534 | 9.2404 | 9.2412 | 9.3284
| 6.03 | [7 empty] | 264.682 | 0.46545 | 0.46545 | 0.46545 | 0.46542 | 23.2387 | 14.7251 | 0 | 1 | 540.0375 | 540.0375 | 236.4257 | 237.1103 | 23.2387 | 23.4596 | 23.4617 | 23.6847 | 14.7251 | 14.865 | 14.8663 | 15.0076 | 6.03 | 6.045 | 6.045 | 6.06 | 9.3283 | 9.417 | 9.4179 | 9.5066
| 6.06 | [7 empty] | 264.664 | 0.46542 | 0.46542 | 0.46542 | 0.46539 | 23.6847 | 15.0076 | 0 | 1 | 560.9643 | 560.9643 | 236.426 | 237.1236 | 23.6847 | 23.9098 | 23.9119 | 24.1392 | 15.0076 | 15.1502 | 15.1516 | 15.2955 | 6.06 | 6.075 | 6.075 | 6.09 | 9.5066 | 9.597 | 9.5978 | 9.6883
| 6.09 | [7 empty] | 264.646 | 0.46539 | 0.46539 | 0.46539 | 0.46536 | 24.1392 | 15.2955 | 0 | 1 | 582.7019 | 582.7019 | 236.4264 | 237.1372 | 24.1392 | 24.3687 | 24.3708 | 24.6025 | 15.2955 | 15.4409 | 15.4422 | 15.589 | 6.09 | 6.105 | 6.105 | 6.12 | 9.6883 | 9.7804 | 9.7813 | 9.8735
| 6.12 | [7 empty] | 264.628 | 0.46536 | 0.46536 | 0.46536 | 0.46533 | 24.6025 | 15.589 | 0 | 1 | 605.2816 | 605.2816 | 236.4268 | 237.151 | 24.6025 | 24.8363 | 24.8385 | 25.0746 | 15.589 | 15.7371 | 15.7385 | 15.888 | 6.12 | 6.135 | 6.135 | 6.15 | 9.8734 | 9.9673 | 9.9682 | 10.0621
| 6.15 | [7 empty] | 264.61 | 0.46533 | 0.46533 | 0.46533 | 0.46529 | 25.0746 | 15.888 | 0 | 1 | 628.7362 | 628.7362 | 236.4272 | 237.1651 | 25.0746 | 25.3129 | 25.3152 | 25.5558 | 15.888 | 16.0389 | 16.0404 | 16.1928 | 6.15 | 6.165 | 6.165 | 6.18 | 10.0621 | 10.1578 | 10.1587 | 10.2544
| 6.18 | [7 empty] | 264.592 | 0.46529 | 0.46529 | 0.46529 | 0.46526 | 25.5558 | 16.1927 | 0 | 1 | 653.0993 | 653.0993 | 236.4277 | 237.1795 | 25.5558 | 25.7987 | 25.801 | 26.0462 | 16.1927 | 16.3466 | 16.348 | 16.5033 | 6.18 | 6.195 | 6.195 | 6.21 | 10.2544 | 10.3519 | 10.3528 | 10.4504
| 6.21 | [7 empty] | 264.574 | 0.46526 | 0.46526 | 0.46526 | 0.46523 | 26.0462 | 16.5033 | 0 | 1 | 678.4063 | 678.4063 | 236.4281 | 237.1942 | 26.0462 | 26.2938 | 26.2961 | 26.5461 | 16.5033 | 16.6601 | 16.6616 | 16.8198 | 6.21 | 6.225 | 6.225 | 6.24 | 10.4504 | 10.5497 | 10.5507 | 10.6501
| 6.24 | [7 empty] | 264.556 | 0.46523 | 0.46523 | 0.46523 | 0.4652 | 26.5461 | 16.8198 | 0 | 1 | 704.6936 | 704.6936 | 236.4286 | 237.2091 | 26.5461 | 26.7984 | 26.8008 | 27.0555 | 16.8198 | 16.9796 | 16.9811 | 17.1424 | 6.24 | 6.255 | 6.255 | 6.27 | 10.6501 | 10.7513 | 10.7523 | 10.8536
| 6.27 | [7 empty] | 264.538 | 0.4652 | 0.4652 | 0.4652 | 0.46517 | 27.0555 | 17.1424 | 0 | 1 | 731.9992 | 731.9992 | 236.4291 | 237.2243 | 27.0555 | 27.3126 | 27.3151 | 27.5747 | 17.1424 | 17.3052 | 17.3067 | 17.4711 | 6.27 | 6.285 | 6.285 | 6.3 | 10.8536 | 10.9568 | 10.9577 | 11.061
| 6.3 | [7 empty] | 264.52 | 0.46517 | 0.46517 | 0.46517 | 0.46514 | 27.5747 | 17.4711 | 0 | 1 | 760.3624 | 760.3624 | 236.4296 | 237.2398 | 27.5747 | 27.8367 | 27.8392 | 28.1038 | 17.4711 | 17.637 | 17.6386 | 17.8061 | 6.3 | 6.315 | 6.315 | 6.33 | 11.061 | 11.1661 | 11.1671 | 11.2724
| 6.33 | [7 empty] | 264.502 | 0.46514 | 0.46514 | 0.46514 | 0.46511 | 28.1038 | 17.8061 | 0 | 1 | 789.8243 | 789.8243 | 236.4301 | 237.2556 | 28.1038 | 28.3709 | 28.3734 | 28.6431 | 17.8061 | 17.9752 | 17.9768 | 18.1475 | 6.33 | 6.345 | 6.345 | 6.36 | 11.2724 | 11.3795 | 11.3805 | 11.4878
| 6.36 | [7 empty] | 264.484 | 0.46511 | 0.46511 | 0.46511 | 0.46507 | 28.6431 | 18.1475 | 0 | 1 | 820.4272 | 820.4272 | 236.4307 | 237.2717 | 28.6431 | 28.9153 | 28.9179 | 29.1927 | 18.1475 | 18.3198 | 18.3214 | 18.4954 | 6.36 | 6.375 | 6.375 | 6.39 | 11.4878 | 11.597 | 11.598 | 11.7073
| 6.39 | [7 empty] | 264.466 | 0.46507 | 0.46507 | 0.46507 | 0.46504 | 29.1927 | 18.4954 | 0 | 1 | 852.2153 | 852.2153 | 236.4312 | 237.2882 | 29.1927 | 29.4702 | 29.4728 | 29.7529 | 18.4954 | 18.671 | 18.6727 | 18.85 | 6.39 | 6.405 | 6.405 | 6.42 | 11.7073 | 11.8185 | 11.8196 | 11.931
| 6.42 | [7 empty] | 264.448 | 0.46504 | 0.46504 | 0.46504 | 0.46501 | 29.7529 | 18.85 | 0 | 1 | 885.2345 | 885.2345 | 236.4318 | 237.3049 | 29.7529 | 30.0356 | 30.0383 | 30.3238 | 18.85 | 19.029 | 19.0307 | 19.2114 | 6.42 | 6.435 | 6.435 | 6.45 | 11.931 | 12.0444 | 12.0455 | 12.159
| 6.45 | [7 empty] | 264.43 | 0.46501 | 0.46501 | 0.46501 | 0.46498 | 30.3238 | 19.2113 | 0 | 1 | 919.5325 | 919.5325 | 236.4324 | 237.3219 | 30.3238 | 30.612 | 30.6147 | 30.9057 | 19.2113 | 19.3937 | 19.3955 | 19.5796 | 6.45 | 6.465 | 6.465 | 6.48 | 12.159 | 12.2745 | 12.2756 | 12.3913
| 6.48 | [7 empty] | 264.412 | 0.46498 | 0.46498 | 0.46498 | 0.46495 | 30.9056 | 19.5796 | 0 | 1 | 955.1586 | 955.1586 | 236.4331 | 237.3393 | 30.9056 | 31.1993 | 31.2021 | 31.4987 | 19.5796 | 19.7655 | 19.7672 | 19.9549 | 6.48 | 6.495 | 6.495 | 6.51 | 12.3913 | 12.509 | 12.5102 | 12.6281
| 6.51 | [7 empty] | 264.394 | 0.46495 | 0.46495 | 0.46495 | 0.46492 | 31.4986 | 19.9549 | 0 | 1 | 992.1643 | 992.1643 | 236.4337 | 237.357 | 31.4986 | 31.798 | 31.8008 | 32.103 | 19.9549 | 20.1443 | 20.1461 | 20.3374 | 6.51 | 6.525 | 6.525 | 6.54 | 12.6281 | 12.7481 | 12.7492 | 12.8693
| 6.54 | [7 empty] | 264.376 | 0.46492 | 0.46492 | 0.46492 | 0.46488 | 32.103 | 20.3373 | 0 | 1 | 1030.6029 | 1030.6029 | 236.4344 | 237.3751 | 32.103 | 32.4081 | 32.411 | 32.719 | 20.3373 | 20.5304 | 20.5322 | 20.7271 | 6.54 | 6.555 | 6.555 | 6.57 | 12.8693 | 12.9916 | 12.9928 | 13.1152
| 6.57 | [7 empty] | 264.358 | 0.46488 | 0.46488 | 0.46488 | 0.46485 | 32.719 | 20.7271 | 0 | 1 | 1070.5299 | 1070.5299 | 236.4351 | 237.3935 | 32.719 | 33.0299 | 33.0328 | 33.3467 | 20.7271 | 20.9238 | 20.9257 | 21.1243 | 6.57 | 6.585 | 6.585 | 6.6 | 13.1152 | 13.2398 | 13.241 | 13.3658
| 6.6 | [7 empty] | 264.34 | 0.46485 | 0.46485 | 0.46485 | 0.46482 | 33.3467 | 21.1243 | 0 | 1 | 1112.0027 | 1112.0027 | 236.4359 | 237.4123 | 33.3467 | 33.6636 | 33.6666 | 33.9865 | 21.1243 | 21.3248 | 21.3267 | 21.5291 | 6.6 | 6.615 | 6.615 | 6.63 | 13.3658 | 13.4928 | 13.494 | 13.6212
| 6.63 | [7 empty] | 264.322 | 0.46482 | 0.46482 | 0.46482 | 0.46479 | 33.9865 | 21.5291 | 0 | 1 | 1155.0813 | 1155.0813 | 236.4366 | 237.4314 | 33.9865 | 34.3094 | 34.3125 | 34.6385 | 21.5291 | 21.7334 | 21.7354 | 21.9417 | 6.63 | 6.645 | 6.645 | 6.66 | 13.6211 | 13.7506 | 13.7518 | 13.8814
| 6.66 | [7 empty] | 264.304 | 0.46479 | 0.46479 | 0.46479 | 0.46476 | 34.6385 | 21.9417 | 0 | 1 | 1199.8277 | 1199.8277 | 236.4374 | 237.4508 | 34.6385 | 34.9677 | 34.9708 | 35.3031 | 21.9417 | 22.1499 | 22.1519 | 22.3621 | 6.66 | 6.675 | 6.675 | 6.69 | 13.8814 | 14.0133 | 14.0145 | 14.1466
| 6.69 | [7 empty] | 264.286 | 0.46476 | 0.46476 | 0.46476 | 0.46473 | 35.3031 | 22.3621 | 0 | 1 | 1246.3064 | 1246.3064 | 236.4383 | 237.4707 | 35.3031 | 35.6385 | 35.6417 | 35.9804 | 22.3621 | 22.5743 | 22.5763 | 22.7905 | 6.69 | 6.705 | 6.705 | 6.72 | 14.1466 | 14.281 | 14.2823 | 14.4168
| 6.72 | [7 empty] | 264.268 | 0.46473 | 0.46473 | 0.46473 | 0.46469 | 35.9803 | 22.7905 | 0 | 1 | 1294.5845 | 1294.5845 | 236.4391 | 237.4909 | 35.9803 | 36.3222 | 36.3254 | 36.6706 | 22.7905 | 23.0068 | 23.0088 | 23.2272 | 6.72 | 6.735 | 6.735 | 6.75 | 14.4168 | 14.5538 | 14.5551 | 14.6922
| 6.75 | [7 empty] | 264.25 | 0.46469 | 0.46469 | 0.46469 | 0.46466 | 36.6706 | 23.2272 | 0 | 1 | 1344.7314 | 1344.7314 | 236.44 | 237.5116 | 36.6706 | 37.019 | 37.0223 | 37.3741 | 23.2272 | 23.4475 | 23.4496 | 23.6722 | 6.75 | 6.765 | 6.765 | 6.78 | 14.6922 | 14.8318 | 14.8332 | 14.9729
| 6.78 | [7 empty] | 264.232 | 0.46466 | 0.46466 | 0.46466 | 0.46463 | 37.374 | 23.6721 | 0 | 1 | 1396.8194 | 1396.8194 | 236.4409 | 237.5326 | 37.374 | 37.7291 | 37.7325 | 38.091 | 23.6721 | 23.8967 | 23.8989 | 24.1256 | 6.78 | 6.795 | 6.795 | 6.81 | 14.9729 | 15.1152 | 15.1165 | 15.2589
| 6.81 | [7 empty] | 264.214 | 0.46463 | 0.46463 | 0.46463 | 0.4646 | 38.091 | 24.1256 | 0 | 1 | 1450.9237 | 1450.9237 | 236.4419 | 237.554 | 38.091 | 38.4529 | 38.4563 | 38.8217 | 24.1256 | 24.3545 | 24.3567 | 24.5878 | 6.81 | 6.825 | 6.825 | 6.84 | 15.2589 | 15.4039 | 15.4053 | 15.5504
| 6.84 | [7 empty] | 264.196 | 0.4646 | 0.4646 | 0.4646 | 0.46457 | 38.8217 | 24.5877 | 0 | 1 | 1507.1221 | 1507.1221 | 236.4429 | 237.5758 | 38.8217 | 39.1905 | 39.194 | 39.5664 | 24.5877 | 24.821 | 24.8232 | 25.0587 | 6.84 | 6.855 | 6.855 | 6.87 | 15.5504 | 15.6981 | 15.6995 | 15.8474
| 6.87 | [7 empty] | 264.178 | 0.46457 | 0.46457 | 0.46457 | 0.46454 | 39.5663 | 25.0587 | 0 | 1 | 1565.4956 | 1565.4956 | 236.444 | 237.5981 | 39.5663 | 39.9422 | 39.9458 | 40.3253 | 25.0587 | 25.2964 | 25.2987 | 25.5387 | 6.87 | 6.885 | 6.885 | 6.9 | 15.8474 | 15.998 | 15.9994 | 16.1501
| 6.9 | [7 empty] | 264.16 | 0.46454 | 0.46454 | 0.46454 | 0.4645 | 40.3253 | 25.5387 | 0 | 1 | 1626.1284 | 1626.1284 | 236.445 | 237.6207 | 40.3253 | 40.7084 | 40.712 | 41.0988 | 25.5387 | 25.7809 | 25.7832 | 26.0278 | 6.9 | 6.915 | 6.915 | 6.93 | 16.1501 | 16.3036 | 16.305 | 16.4586
| 6.93 | [7 empty] | 264.142 | 0.4645 | 0.4645 | 0.4645 | 0.46447 | 41.0988 | 26.0278 | 0 | 1 | 1689.1078 | 1689.1078 | 236.4462 | 237.6439 | 41.0988 | 41.4892 | 41.4929 | 41.8871 | 26.0278 | 26.2747 | 26.277 | 26.5263 | 6.93 | 6.945 | 6.945 | 6.96 | 16.4586 | 16.6149 | 16.6164 | 16.773
| 6.96 | [7 empty] | 264.124 | 0.46447 | 0.46447 | 0.46447 | 0.46444 | 41.887 | 26.5263 | 0 | 1 | 1754.5245 | 1754.5245 | 236.4473 | 237.6674 | 41.887 | 42.2849 | 42.2887 | 42.6905 | 26.5263 | 26.7779 | 26.7803 | 27.0343 | 6.96 | 6.975 | 6.975 | 6.99 | 16.773 | 16.9323 | 16.9338 | 17.0933
| 6.99 | [7 empty] | 264.106 | 0.46444 | 0.46444 | 0.46444 | 0.46441 | 42.6904 | 27.0343 | 0 | 1 | 1822.4727 | 1822.4727 | 236.4485 | 237.6914 | 42.6904 | 43.0959 | 43.0998 | 43.5092 | 27.0343 | 27.2907 | 27.2931 | 27.552 | 6.99 | 7.005 | 7.005 | 7.02 | 17.0933 | 17.2557 | 17.2572 | 17.4198
| 7.02 | [7 empty] | 264.088 | 0.46441 | 0.46441 | 0.46441 | 0.46438 | 43.5092 | 27.552 | 0 | 1 | 1893.0503 | 1893.0503 | 236.4498 | 237.7159 | 43.5092 | 43.9225 | 43.9264 | 44.3437 | 27.552 | 27.8133 | 27.8157 | 28.0796 | 7.02 | 7.035 | 7.035 | 7.05 | 17.4198 | 17.5852 | 17.5868 | 17.7525
| 7.05 | [7 empty] | 264.07 | 0.46438 | 0.46438 | 0.46438 | 0.46435 | 44.3436 | 28.0795 | 0 | 1 | 1966.3589 | 1966.3589 | 236.4511 | 237.7408 | 44.3436 | 44.7648 | 44.7688 | 45.1941 | 28.0795 | 28.3458 | 28.3484 | 28.6172 | 7.05 | 7.065 | 7.065 | 7.08 | 17.7524 | 17.9211 | 17.9227 | 18.0915
| 7.08 | [7 empty] | 264.052 | 0.46435 | 0.46435 | 0.46435 | 0.46431 | 45.1941 | 28.6172 | 0 | 1 | 2042.5041 | 2042.5041 | 236.4525 | 237.7662 | 45.1941 | 45.6233 | 45.6274 | 46.0608 | 28.6172 | 28.8886 | 28.8911 | 29.1651 | 7.08 | 7.095 | 7.095 | 7.11 | 18.0915 | 18.2633 | 18.2649 | 18.437
| 7.11 | [7 empty] | 264.034 | 0.46431 | 0.46431 | 0.46431 | 0.46428 | 46.0608 | 29.1651 | 0 | 1 | 2121.5955 | 2121.5955 | 236.4539 | 237.7921 | 46.0608 | 46.4983 | 46.5024 | 46.9441 | 29.1651 | 29.4417 | 29.4443 | 29.7235 | 7.11 | 7.125 | 7.125 | 7.14 | 18.437 | 18.6121 | 18.6137 | 18.7891
| 7.14 | [7 empty] | 264.016 | 0.46428 | 0.46428 | 0.46428 | 0.46425 | 46.9441 | 29.7235 | 0 | 1 | 2203.7469 | 2203.7469 | 236.4554 | 237.8185 | 46.9441 | 47.3899 | 47.3942 | 47.8443 | 29.7235 | 30.0053 | 30.008 | 30.2926 | 7.14 | 7.155 | 7.155 | 7.17 | 18.789 | 18.9675 | 18.9692 | 19.1478
| 7.17 | [7 empty] | 263.998 | 0.46425 | 0.46425 | 0.46425 | 0.46422 | 47.8443 | 30.2926 | 0 | 1 | 2289.0768 | 2289.0768 | 236.4569 | 237.8454 | 47.8443 | 48.2987 | 48.303 | 48.7618 | 30.2926 | 30.5798 | 30.5825 | 30.8725 | 7.17 | 7.185 | 7.185 | 7.2 | 19.1478 | 19.3297 | 19.3314 | 19.5135
| 7.2 | [7 empty] | 263.98 | 0.46422 | 0.46422 | 0.46422 | 0.46419 | 48.7617 | 30.8725 | 0 | 1 | 2377.7078 | 2377.7078 | 236.4585 | 237.8728 | 48.7617 | 49.2248 | 49.2292 | 49.6968 | 30.8725 | 31.1652 | 31.168 | 31.4635 | 7.2 | 7.215 | 7.215 | 7.23 | 19.5135 | 19.6988 | 19.7005 | 19.8861
| 7.23 | [7 empty] | 263.962 | 0.46419 | 0.46419 | 0.46419 | 0.46416 | 49.6968 | 31.4635 | 0 | 1 | 2469.7677 | 2469.7677 | 236.4601 | 237.9007 | 49.6968 | 50.1687 | 50.1732 | 50.6497 | 31.4635 | 31.7618 | 31.7646 | 32.0658 | 7.23 | 7.245 | 7.245 | 7.26 | 19.8861 | 20.0749 | 20.0767 | 20.2658
| 7.26 | [7 empty] | 263.944 | 0.46416 | 0.46416 | 0.46416 | 0.46412 | 50.6497 | 32.0657 | 0 | 1 | 2565.3888 | 2565.3888 | 236.4618 | 237.9292 | 50.6497 | 51.1307 | 51.1352 | 51.6208 | 32.0657 | 32.3697 | 32.3726 | 32.6795 | 7.26 | 7.275 | 7.275 | 7.29 | 20.2658 | 20.4582 | 20.46 | 20.6527
| 7.29 | [7 empty] | 263.926 | 0.46412 | 0.46412 | 0.46412 | 0.46409 | 51.6208 | 32.6795 | 0 | 1 | 2664.7087 | 2664.7087 | 236.4636 | 237.9582 | 51.6208 | 52.111 | 52.1157 | 52.6106 | 32.6795 | 32.9893 | 32.9923 | 33.305 | 7.29 | 7.305 | 7.305 | 7.32 | 20.6527 | 20.8488 | 20.8507 | 21.047
| 7.32 | [7 empty] | 263.908 | 0.46409 | 0.46409 | 0.46409 | 0.46406 | 52.6106 | 33.305 | 0 | 1 | 2767.8706 | 2767.8706 | 236.4654 | 237.9878 | 52.6106 | 53.1101 | 53.1149 | 53.6193 | 33.305 | 33.6207 | 33.6237 | 33.9425 | 7.32 | 7.335 | 7.335 | 7.35 | 21.047 | 21.2469 | 21.2488 | 21.4489
| 7.35 | [7 empty] | 263.89 | 0.46406 | 0.46406 | 0.46406 | 0.46403 | 53.6192 | 33.9425 | 0 | 1 | 2875.0226 | 2875.0226 | 236.4673 | 238.0179 | 53.6192 | 54.1284 | 54.1332 | 54.6473 | 33.9425 | 34.2642 | 34.2672 | 34.5921 | 7.35 | 7.365 | 7.365 | 7.38 | 21.4489 | 21.6525 | 21.6544 | 21.8583
| 7.38 | [7 empty] | 263.872 | 0.46403 | 0.46403 | 0.46403 | 0.464 | 54.6472 | 34.5921 | 0 | 1 | 2986.3191 | 2986.3191 | 236.4693 | 238.0486 | 54.6472 | 55.1661 | 55.171 | 55.6949 | 34.5921 | 34.9199 | 34.923 | 35.2541 | 7.38 | 7.395 | 7.395 | 7.41 | 21.8583 | 22.0659 | 22.0679 | 22.2756
| 7.41 | [7 empty] | 263.854 | 0.464 | 0.464 | 0.464 | 0.46397 | 55.6949 | 35.2541 | 0 | 1 | 3101.9202 | 3101.9202 | 236.4714 | 238.0799 | 55.6949 | 56.2237 | 56.2287 | 56.7626 | 35.2541 | 35.5882 | 35.5914 | 35.9287 | 7.41 | 7.425 | 7.425 | 7.44 | 22.2756 | 22.4871 | 22.4891 | 22.7009
| 7.44 | [7 empty] | 263.836 | 0.46397 | 0.46397 | 0.46397 | 0.46393 | 56.7626 | 35.9287 | 0 | 1 | 3221.9922 | 3221.9922 | 236.4735 | 238.1118 | 56.7626 | 57.3015 | 57.3066 | 57.8508 | 35.9287 | 36.2692 | 36.2725 | 36.6163 | 7.44 | 7.455 | 7.455 | 7.47 | 22.7009 | 22.9164 | 22.9184 | 23.1342
| 7.47 | [7 empty] | 263.818 | 0.46393 | 0.46393 | 0.46393 | 0.4639 | 57.8507 | 36.6162 | 0 | 1 | 3346.7077 | 3346.7077 | 236.4758 | 238.1443 | 57.8507 | 58.4 | 58.4052 | 58.9597 | 36.6162 | 36.9632 | 36.9665 | 37.3169 | 7.47 | 7.485 | 7.485 | 7.5 | 23.1342 | 23.3539 | 23.3559 | 23.5758
| 7.5 | [7 empty] | 263.8 | 0.4639 | 0.4639 | 0.4639 | 0.46387 | 58.9597 | 37.3169 | 0 | 1 | 3476.2462 | 3476.2462 | 236.4781 | 238.1774 | 58.9597 | 59.5195 | 59.5248 | 60.0899 | 37.3169 | 37.6705 | 37.6739 | 38.0309 | 7.5 | 7.515 | 7.515 | 7.53 | 23.5758 | 23.7996 | 23.8018 | 24.0258
| 7.53 | [7 empty] | 263.782 | 0.46387 | 0.46387 | 0.46387 | 0.46384 | 60.0899 | 38.0309 | 0 | 1 | 3610.7941 | 3610.7941 | 236.4805 | 238.2112 | 60.0899 | 60.6603 | 60.6658 | 61.2417 | 38.0309 | 38.3913 | 38.3947 | 38.7586 | 7.53 | 7.545 | 7.545 | 7.56 | 24.0258 | 24.2539 | 24.2561 | 24.4844
| 7.56 | [7 empty] | 263.764 | 0.46384 | 0.46384 | 0.46384 | 0.46381 | 61.2417 | 38.7586 | 0 | 1 | 3750.5447 | 3750.5447 | 236.483 | 238.2456 | 61.2417 | 61.8231 | 61.8286 | 62.4156 | 38.7586 | 39.1258 | 39.1293 | 39.5001 | 7.56 | 7.575 | 7.575 | 7.59 | 24.4844 | 24.7169 | 24.7191 | 24.9518
| 7.59 | [7 empty] | 263.746 | 0.46381 | 0.46381 | 0.46381 | 0.46378 | 62.4155 | 39.5001 | 0 | 1 | 3895.6991 | 3895.6991 | 236.4856 | 238.2807 | 62.4155 | 63.008 | 63.0137 | 63.6119 | 39.5001 | 39.8744 | 39.8779 | 40.2558 | 7.59 | 7.605 | 7.605 | 7.62 | 24.9518 | 25.1886 | 25.1909 | 25.428
| 7.62 | [7 empty] | 263.728 | 0.46378 | 0.46378 | 0.46378 | 0.46374 | 63.6118 | 40.2558 | 0 | 1 | 4046.466 | 4046.466 | 236.4882 | 238.3164 | 63.6118 | 64.2157 | 64.2214 | 64.8311 | 40.2558 | 40.6372 | 40.6408 | 41.0259 | 7.62 | 7.635 | 7.635 | 7.65 | 25.428 | 25.6694 | 25.6716 | 25.9133
| 7.65 | [7 empty] | 263.71 | 0.46374 | 0.46374 | 0.46374 | 0.46371 | 64.831 | 41.0259 | 0 | 1 | 4203.0621 | 4203.0621 | 236.491 | 238.3529 | 64.831 | 65.4464 | 65.4522 | 66.0736 | 41.0259 | 41.4146 | 41.4183 | 41.8108 | 7.65 | 7.665 | 7.665 | 7.68 | 25.9133 | 26.1593 | 26.1616 | 26.4078
| 7.68 | [7 empty] | 263.692 | 0.46371 | 0.46371 | 0.46371 | 0.46368 | 66.0735 | 41.8107 | 0 | 1 | 4365.7126 | 4365.7126 | 236.4939 | 238.39 | 66.0735 | 66.7007 | 66.7066 | 67.3399 | 41.8107 | 42.2068 | 42.2106 | 42.6105 | 7.68 | 7.695 | 7.695 | 7.71 | 26.4078 | 26.6585 | 26.6609 | 26.9118
| 7.71 | [7 empty] | 263.674 | 0.46368 | 0.46368 | 0.46368 | 0.46365 | 67.3398 | 42.6105 | 0 | 1 | 4534.6514 | 4534.6514 | 236.497 | 238.4278 | 67.3398 | 67.979 | 67.985 | 68.6304 | 42.6105 | 43.0142 | 43.018 | 43.4256 | 7.71 | 7.725 | 7.725 | 7.74 | 26.9118 | 27.1672 | 27.1697 | 27.4254
| 7.74 | [7 empty] | 263.656 | 0.46365 | 0.46365 | 0.46365 | 0.46362 | 68.6303 | 43.4256 | 0 | 1 | 4710.1213 | 4710.1213 | 236.5001 | 238.4664 | 68.6303 | 69.2817 | 69.2879 | 69.9455 | 43.4256 | 43.8369 | 43.8409 | 44.2562 | 7.74 | 7.755 | 7.755 | 7.77 | 27.4254 | 27.6857 | 27.6881 | 27.9487
| 7.77 | [7 empty] | 263.638 | 0.46362 | 0.46362 | 0.46362 | 0.46359 | 69.9455 | 44.2562 | 0 | 1 | 4892.3744 | 4892.3744 | 236.5033 | 238.5057 | 69.9455 | 70.6094 | 70.6156 | 71.2859 | 44.2562 | 44.6754 | 44.6794 | 45.1027 | 7.77 | 7.785 | 7.785 | 7.8 | 27.9487 | 28.214 | 28.2165 | 28.482
| 7.8 | [7 empty] | 263.62 | 0.46359 | 0.46359 | 0.46359 | 0.46355 | 71.2859 | 45.1026 | 0 | 1 | 5081.6727 | 5081.6727 | 236.5067 | 238.5457 | 71.2859 | 71.9624 | 71.9688 | 72.6519 | 45.1026 | 45.5299 | 45.5339 | 45.9653 | 7.8 | 7.815 | 7.815 | 7.83 | 28.482 | 28.7523 | 28.7549 | 29.0255
| 7.83 | [7 empty] | 263.602 | 0.46355 | 0.46355 | 0.46355 | 0.46352 | 72.6518 | 45.9652 | 0 | 1 | 5278.2884 | 5278.2884 | 236.5102 | 238.5865 | 72.6518 | 73.3413 | 73.3478 | 74.044 | 45.9652 | 46.4006 | 46.4048 | 46.8444 | 7.83 | 7.845 | 7.845 | 7.86 | 29.0255 | 29.301 | 29.3036 | 29.5793
| 7.86 | [7 empty] | 263.584 | 0.46352 | 0.46352 | 0.46352 | 0.46349 | 74.0439 | 46.8443 | 0 | 1 | 5482.5038 | 5482.5038 | 236.5139 | 238.6281 | 74.0439 | 74.7466 | 74.7533 | 75.4627 | 46.8443 | 47.288 | 47.2922 | 47.7402 | 7.86 | 7.875 | 7.875 | 7.89 | 29.5793 | 29.86 | 29.8627 | 30.1437
| 7.89 | [7 empty] | 263.566 | 0.46349 | 0.46349 | 0.46349 | 0.46346 | 75.4627 | 47.7402 | 0 | 1 | 5694.6125 | 5694.6125 | 236.5177 | 238.6705 | 75.4627 | 76.1788 | 76.1855 | 76.9086 | 47.7402 | 48.1923 | 48.1966 | 48.6531 | 7.89 | 7.905 | 7.905 | 7.92 | 30.1437 | 30.4297 | 30.4324 | 30.7188
| 7.92 | [7 empty] | 263.548 | 0.46346 | 0.46346 | 0.46346 | 0.46343 | 76.9085 | 48.6531 | 0 | 1 | 5914.9192 | 5914.9192 | 236.5216 | 238.7137 | 76.9085 | 77.6383 | 77.6452 | 78.3821 | 48.6531 | 49.1139 | 49.1182 | 49.5835 | 7.92 | 7.935 | 7.935 | 7.95 | 30.7188 | 31.0103 | 31.0131 | 31.3049
| 7.95 | [7 empty] | 263.53 | 0.46343 | 0.46343 | 0.46343 | 0.4634 | 78.382 | 49.5834 | 0 | 1 | 6143.7404 | 6143.7404 | 236.5257 | 238.7577 | 78.382 | 79.1258 | 79.1328 | 79.8837 | 49.5834 | 50.053 | 50.0575 | 50.5316 | 7.95 | 7.965 | 7.965 | 7.98 | 31.3049 | 31.6019 | 31.6047 | 31.9021
| 7.98 | [7 empty] | 263.512 | 0.4634 | 0.4634 | 0.4634 | 0.46336 | 79.8837 | 50.5315 | 0 | 1 | 6381.4049 | 6381.4049 | 236.5299 | 238.8026 | 79.8837 | 80.6417 | 80.6488 | 81.4141 | 50.5315 | 51.0101 | 51.0146 | 51.4978 | 7.98 | 7.995 | 7.995 | 8.01 | 31.9021 | 32.2048 | 32.2077 | 32.5107
| 8.01 | [7 empty] | 263.494 | 0.46336 | 0.46336 | 0.46336 | 0.46333 | 81.4141 | 51.4977 | 0 | 1 | 6628.254 | 6628.254 | 236.5343 | 238.8483 | 81.4141 | 82.1866 | 82.1939 | 82.9738 | 51.4977 | 51.9854 | 51.99 | 52.4824 | 8.01 | 8.025 | 8.025 | 8.04 | 32.5107 | 32.8192 | 32.8221 | 33.1309
| 8.04 | [7 empty] | 263.476 | 0.46333 | 0.46333 | 0.46333 | 0.4633 | 82.9737 | 52.4824 | 0 | 1 | 6884.6423 | 6884.6423 | 236.5389 | 238.8949 | 82.9737 | 83.761 | 83.7684 | 84.5633 | 52.4824 | 52.9793 | 52.984 | 53.4858 | 8.04 | 8.055 | 8.055 | 8.07 | 33.1309 | 33.4452 | 33.4482 | 33.7629
| 8.07 | [7 empty] | 263.458 | 0.4633 | 0.4633 | 0.4633 | 0.46327 | 84.5632 | 53.4858 | 0 | 1 | 7150.938 | 7150.938 | 236.5437 | 238.9424 | 84.5632 | 85.3655 | 85.3731 | 86.1831 | 53.4858 | 53.9922 | 53.997 | 54.5083 | 8.07 | 8.085 | 8.085 | 8.1 | 33.7629 | 34.0832 | 34.0862 | 34.4069
| 8.1 | [7 empty] | 263.44 | 0.46327 | 0.46327 | 0.46327 | 0.46324 | 86.1831 | 54.5083 | 0 | 1 | 7427.5235 | 7427.5235 | 236.5486 | 238.9908 | 86.1831 | 87.0007 | 87.0084 | 87.834 | 54.5083 | 55.0244 | 55.0293 | 55.5504 | 8.1 | 8.115 | 8.115 | 8.13 | 34.4069 | 34.7333 | 34.7364 | 35.0632
| 8.13 | [7 empty] | 263.422 | 0.46324 | 0.46324 | 0.46324 | 0.46321 | 87.8339 | 55.5503 | 0 | 1 | 7714.796 | 7714.796 | 236.5537 | 239.0401 | 87.8339 | 88.6672 | 88.6751 | 89.5164 | 55.5503 | 56.0763 | 56.0813 | 56.6123 | 8.13 | 8.145 | 8.145 | 8.16 | 35.0632 | 35.3958 | 35.399 | 35.732
| 8.16 | [7 empty] | 263.404 | 0.46321 | 0.46321 | 0.46321 | 0.46317 | 89.5163 | 56.6123 | 0 | 1 | 8013.1681 | 8013.1681 | 236.5591 | 239.0903 | 89.5163 | 90.3655 | 90.3735 | 91.2309 | 56.6123 | 57.1483 | 57.1533 | 57.6945 | 8.16 | 8.175 | 8.175 | 8.19 | 35.7319 | 36.0709 | 36.0741 | 36.4135
| 8.19 | [7 empty] | 263.386 | 0.46317 | 0.46317 | 0.46317 | 0.46314 | 91.2309 | 57.6944 | 0 | 1 | 8323.0681 | 8323.0681 | 236.5646 | 239.1416 | 91.2309 | 92.0963 | 92.1045 | 92.9782 | 57.6944 | 58.2407 | 58.2458 | 58.7973 | 8.19 | 8.205 | 8.205 | 8.22 | 36.4134 | 36.7589 | 36.7621 | 37.1079
| 8.22 | [7 empty] | 263.368 | 0.46314 | 0.46314 | 0.46314 | 0.46311 | 92.9782 | 58.7973 | 0 | 1 | 8644.9409 | 8644.9409 | 236.5703 | 239.1938 | 92.9782 | 93.8601 | 93.8685 | 94.7589 | 58.7973 | 59.3539 | 59.3592 | 59.9212 | 8.22 | 8.235 | 8.235 | 8.25 | 37.1079 | 37.4599 | 37.4632 | 37.8156
| 8.25 | [7 empty] | 263.35 | 0.46311 | 0.46311 | 0.46311 | 0.46308 | 94.7589 | 59.9211 | 0 | 1 | 8979.2485 | 8979.2485 | 236.5763 | 239.247 | 94.7589 | 95.6577 | 95.6662 | 96.5737 | 59.9211 | 60.4883 | 60.4937 | 61.0664 | 8.25 | 8.265 | 8.265 | 8.28 | 37.8156 | 38.1743 | 38.1777 | 38.5368
| 8.28 | [7 empty] | 263.332 | 0.46308 | 0.46308 | 0.46308 | 0.46305 | 96.5737 | 61.0664 | 0 | 1 | 9326.4709 | 9326.4709 | 236.5825 | 239.3012 | 96.5737 | 97.4897 | 97.4983 | 98.4232 | 61.0664 | 61.6444 | 61.6499 | 62.2336 | 8.28 | 8.295 | 8.295 | 8.31 | 38.5368 | 38.9023 | 38.9058 | 39.2717
| 8.31 | [7 empty] | 263.314 | 0.46305 | 0.46305 | 0.46305 | 0.46302 | 98.4231 | 62.2335 | 0 | 1 | 9687.1064 | 9687.1064 | 236.5889 | 239.3564 | 98.4231 | 99.3566 | 99.3654 | 100.3079 | 62.2335 | 62.8226 | 62.8282 | 63.4229 | 8.31 | 8.325 | 8.325 | 8.34 | 39.2717 | 39.6441 | 39.6477 | 40.0206
| 8.34 | [7 empty] | 263.296 | 0.46302 | 0.46302 | 0.46302 | 0.46298 | 100.3079 | 63.4229 | 0 | 1 | 10061.6726 | 10061.6726 | 236.5956 | 239.4127 | 100.3079 | 101.2592 | 101.2682 | 102.2288 | 63.4229 | 64.0232 | 64.0289 | 64.635 | 8.34 | 8.355 | 8.355 | 8.37 | 40.0205 | 40.4001 | 40.4037 | 40.7837
| 8.37 | [7 empty] | 263.278 | 0.46298 | 0.46298 | 0.46298 | 0.46295 | 102.2287 | 64.635 | 0 | 1 | 10450.7071 | 10450.7071 | 236.6026 | 239.4701 | 102.2287 | 103.1982 | 103.2074 | 104.1863 | 64.635 | 65.2467 | 65.2525 | 65.8702 | 8.37 | 8.385 | 8.385 | 8.4 | 40.7837 | 41.1704 | 41.1741 | 41.5613
| 8.4 | [7 empty] | 263.26 | 0.46295 | 0.46295 | 0.46295 | 0.46292 | 104.1862 | 65.8701 | 0 | 1 | 10854.768 | 10854.768 | 236.6098 | 239.5286 | 104.1862 | 105.1743 | 105.1836 | 106.1812 | 65.8701 | 66.4935 | 66.4995 | 67.1289 | 8.4 | 8.415 | 8.415 | 8.43 | 41.5613 | 41.9555 | 41.9592 | 42.3538
| 8.43 | [7 empty] | 263.242 | 0.46292 | 0.46292 | 0.46292 | 0.46289 | 106.1811 | 67.1289 | 0 | 1 | 11274.4351 | 11274.4351 | 236.6173 | 239.5882 | 106.1811 | 107.1881 | 107.1976 | 108.2142 | 67.1289 | 67.7642 | 67.7702 | 68.4116 | 8.43 | 8.445 | 8.445 | 8.46 | 42.3537 | 42.7554 | 42.7592 | 43.1613
| 8.46 | [7 empty] | 263.224 | 0.46289 | 0.46289 | 0.46289 | 0.46286 | 108.2142 | 68.4116 | 0 | 1 | 11710.3106 | 11710.3106 | 236.6251 | 239.6489 | 108.2142 | 109.2404 | 109.2501 | 110.2861 | 68.4116 | 69.059 | 69.0651 | 69.7188 | 8.46 | 8.475 | 8.475 | 8.49 | 43.1613 | 43.5706 | 43.5744 | 43.9842
| 8.49 | [7 empty] | 263.206 | 0.46286 | 0.46286 | 0.46286 | 0.46283 | 110.2861 | 69.7187 | 0 | 1 | 12163.0198 | 12163.0198 | 236.6331 | 239.7108 | 110.2861 | 111.3319 | 111.3418 | 112.3976 | 69.7187 | 70.3785 | 70.3848 | 71.0509 | 8.49 | 8.505 | 8.505 | 8.52 | 43.9842 | 44.4012 | 44.4052 | 44.8227
| 8.52 | [7 empty] | 263.188 | 0.46283 | 0.46283 | 0.46283 | 0.46279 | 112.3976 | 71.0508 | 0 | 1 | 12633.2121 | 12633.2121 | 236.6415 | 239.7739 | 112.3976 | 113.4633 | 113.4734 | 114.5494 | 71.0508 | 71.7232 | 71.7296 | 72.4084 | 8.52 | 8.535 | 8.535 | 8.55 | 44.8227 | 45.2477 | 45.2517 | 45.6772
| 8.55 | [7 empty] | 263.17 | 0.46279 | 0.46279 | 0.46279 | 0.46276 | 114.5494 | 72.4083 | 0 | 1 | 13121.562 | 13121.562 | 236.6502 | 239.8382 | 114.5494 | 115.6355 | 115.6458 | 116.7424 | 72.4083 | 73.0935 | 73.1 | 73.7918 | 8.55 | 8.565 | 8.565 | 8.58 | 45.6772 | 46.1103 | 46.1144 | 46.548
| 8.58 | [7 empty] | 263.152 | 0.46276 | 0.46276 | 0.46276 | 0.46273 | 116.7423 | 73.7917 | 0 | 1 | 13628.7698 | 13628.7698 | 236.6593 | 239.9037 | 116.7423 | 117.8492 | 117.8597 | 118.9772 | 73.7917 | 74.4899 | 74.4966 | 75.2015 | 8.58 | 8.595 | 8.595 | 8.61 | 46.5479 | 46.9893 | 46.9934 | 47.4353
| 8.61 | [7 empty] | 263.134 | 0.46273 | 0.46273 | 0.46273 | 0.4627 | 118.9772 | 75.2015 | 0 | 1 | 14155.563 | 14155.563 | 236.6687 | 239.9705 | 118.9772 | 120.1052 | 120.1158 | 121.2547 | 75.2015 | 75.913 | 75.9197 | 76.6381 | 8.61 | 8.625 | 8.625 | 8.64 | 47.4352 | 47.885 | 47.8892 | 48.3395
| 8.64 | [7 empty] | 263.116 | 0.4627 | 0.4627 | 0.4627 | 0.46267 | 121.2547 | 76.6381 | 0 | 1 | 14702.697 | 14702.697 | 236.6785 | 240.0385 | 121.2547 | 122.4042 | 122.4151 | 123.5758 | 76.6381 | 77.3632 | 77.37 | 78.1021 | 8.64 | 8.655 | 8.655 | 8.67 | 48.3394 | 48.7977 | 48.8021 | 49.2609
| 8.67 | [7 empty] | 263.098 | 0.46267 | 0.46267 | 0.46267 | 0.46264 | 123.5757 | 78.1021 | 0 | 1 | 15270.9564 | 15270.9564 | 236.6886 | 240.1079 | 123.5757 | 124.7472 | 124.7583 | 125.9412 | 78.1021 | 78.841 | 78.848 | 79.594 | 8.67 | 8.685 | 8.685 | 8.7 | 49.2608 | 49.7278 | 49.7323 | 50.1998
| 8.7 | [7 empty] | 263.08 | 0.46264 | 0.46264 | 0.46264 | 0.4626 | 125.9411 | 79.594 | 0 | 1 | 15861.156 | 15861.156 | 236.6991 | 240.1785 | 125.9411 | 127.135 | 127.1463 | 128.3517 | 79.594 | 80.347 | 80.3541 | 81.1144 | 8.7 | 8.715 | 8.715 | 8.73 | 50.1998 | 50.6756 | 50.6801 | 51.1566
| 8.73 | [7 empty] | 263.062 | 0.4626 | 0.4626 | 0.4626 | 0.46257 | 128.3516 | 81.1143 | 0 | 1 | 16474.142 | 16474.142 | 236.7101 | 240.2505 | 128.3516 | 129.5683 | 129.5799 | 130.8083 | 81.1143 | 81.8817 | 81.8889 | 82.6637 | 8.73 | 8.745 | 8.745 | 8.76 | 51.1565 | 51.6415 | 51.6461 | 52.1315
| 8.76 | [7 empty] | 263.044 | 0.46257 | 0.46257 | 0.46257 | 0.46254 | 130.8082 | 82.6636 | 0 | 1 | 17110.7931 | 17110.7931 | 236.7215 | 240.3239 | 130.8082 | 132.0482 | 132.0599 | 133.3118 | 82.6636 | 83.4456 | 83.453 | 84.2425 | 8.76 | 8.775 | 8.775 | 8.79 | 52.1315 | 52.6257 | 52.6303 | 53.125
| 8.79 | [7 empty] | 263.026 | 0.46254 | 0.46254 | 0.46254 | 0.46251 | 133.3117 | 84.2425 | 0 | 1 | 17772.022 | 17772.022 | 236.7333 | 240.3987 | 133.3117 | 134.5754 | 134.5873 | 135.8632 | 84.2425 | 85.0393 | 85.0469 | 85.8515 | 8.79 | 8.805 | 8.805 | 8.82 | 53.125 | 53.6286 | 53.6333 | 54.1375
| 8.82 | [7 empty] | 263.008 | 0.46251 | 0.46251 | 0.46251 | 0.46248 | 135.8631 | 85.8514 | 0 | 1 | 18458.7764 | 18458.7764 | 236.7455 | 240.475 | 135.8631 | 137.1509 | 137.163 | 138.4632 | 85.8514 | 86.6635 | 86.6712 | 87.4911 | 8.82 | 8.835 | 8.835 | 8.85 | 54.1374 | 54.6506 | 54.6554 | 55.1691
| 8.85 | [7 empty] | 262.99 | 0.46248 | 0.46248 | 0.46248 | 0.46245 | 138.4631 | 87.491 | 0 | 1 | 19172.0407 | 19172.0407 | 236.7582 | 240.5526 | 138.4631 | 139.7755 | 139.7879 | 141.1129 | 87.491 | 88.3185 | 88.3264 | 89.1619 | 8.85 | 8.865 | 8.865 | 8.88 | 55.1691 | 55.692 | 55.6969 | 56.2204
| 8.88 | [7 empty] | 262.972 | 0.46245 | 0.46245 | 0.46245 | 0.46241 | 141.1129 | 89.1618 | 0 | 1 | 19912.837 | 19912.837 | 236.7715 | 240.6318 | 141.1129 | 142.4503 | 142.4629 | 143.8132 | 89.1618 | 90.0051 | 90.0131 | 90.8646 | 8.88 | 8.895 | 8.895 | 8.91 | 56.2204 | 56.7532 | 56.7583 | 57.2917
| 8.91 | [7 empty] | 262.954 | 0.46241 | 0.46241 | 0.46241 | 0.46238 | 143.8132 | 90.8645 | 0 | 1 | 20682.2269 | 20682.2269 | 236.7852 | 240.7125 | 143.8132 | 145.1761 | 145.189 | 146.5651 | 90.8645 | 91.7239 | 91.732 | 92.5997 | 8.91 | 8.925 | 8.925 | 8.94 | 57.2916 | 57.8346 | 57.8398 | 58.3833
| 8.94 | [7 empty] | 262.936 | 0.46238 | 0.46238 | 0.46238 | 0.46235 | 146.565 | 92.5996 | 0 | 1 | 21481.313 | 21481.313 | 236.7995 | 240.7947 | 146.565 | 147.954 | 147.9672 | 149.3696 | 92.5996 | 93.4754 | 93.4837 | 94.3679 | 8.94 | 8.955 | 8.955 | 8.97 | 58.3833 | 58.9366 | 58.9418 | 59.4957
| 8.97 | [7 empty] | 262.918 | 0.46235 | 0.46235 | 0.46235 | 0.46232 | 149.3695 | 94.3678 | 0 | 1 | 22311.2401 | 22311.2401 | 236.8143 | 240.8785 | 149.3695 | 150.785 | 150.7984 | 152.2275 | 94.3678 | 95.2602 | 95.2687 | 96.1698 | 8.97 | 8.985 | 8.985 | 9 | 59.4957 | 60.0595 | 60.0648 | 60.6293
| 9 | [7 empty] | 262.9 | 0.46232 | 0.46232 | 0.46232 | 0.46229 | 152.2275 | 96.1697 | 0 | 1 | 23173.1972 | 23173.1972 | 236.8297 | 240.9638 | 152.2275 | 153.67 | 153.6836 | 155.1401 | 96.1697 | 97.0791 | 97.0877 | 98.006 | 9 | 9.015 | 9.015 | 9.03 | 60.6292 | 61.2038 | 61.2092 | 61.7844
| 9.03 | [7 empty] | 262.882 | 0.46229 | 0.46229 | 0.46229 | 0.46226 | 155.14 | 98.0059 | 0 | 1 | 24068.4193 | 24068.4193 | 236.8457 | 241.0509 | 155.14 | 156.6101 | 156.624 | 158.1082 | 98.0059 | 98.9326 | 98.9414 | 99.8771 | 9.03 | 9.045 | 9.045 | 9.06 | 61.7843 | 62.3698 | 62.3753 | 62.9614
| 9.06 | [7 empty] | 262.864 | 0.46226 | 0.46226 | 0.46226 | 0.46222 | 158.1082 | 99.8771 | 0 | 1 | 24998.1886 | 24998.1886 | 236.8622 | 241.1395 | 158.1082 | 159.6063 | 159.6205 | 161.1331 | 99.8771 | 100.8215 | 100.8304 | 101.784 | 9.06 | 9.075 | 9.075 | 9.09 | 62.9614 | 63.558 | 63.5636 | 64.1609
| 9.09 | [7 empty] | 262.846 | 0.46222 | 0.46222 | 0.46222 | 0.46219 | 161.133 | 101.7839 | 0 | 1 | 25963.8368 | 25963.8368 | 236.8795 | 241.2299 | 161.133 | 162.6597 | 162.6742 | 164.2156 | 101.7839 | 102.7463 | 102.7554 | 103.7271 | 9.09 | 9.105 | 9.105 | 9.12 | 64.1608 | 64.7688 | 64.7745 | 65.3831
| 9.12 | [7 empty] | 262.828 | 0.46219 | 0.46219 | 0.46219 | 0.46216 | 164.2156 | 103.727 | 0 | 1 | 26966.7471 | 26966.7471 | 236.8974 | 241.322 | 164.2156 | 165.7715 | 165.7862 | 167.3571 | 103.727 | 104.7078 | 104.7171 | 105.7073 | 9.12 | 9.135 | 9.135 | 9.15 | 65.3831 | 66.0026 | 66.0084 | 66.6286
| 9.15 | [7 empty] | 262.81 | 0.46216 | 0.46216 | 0.46216 | 0.46213 | 167.357 | 105.7072 | 0 | 1 | 28008.3557 | 28008.3557 | 236.916 | 241.4158 | 167.357 | 168.9426 | 168.9576 | 170.5585 | 105.7072 | 106.7066 | 106.7161 | 107.7252 | 9.15 | 9.165 | 9.165 | 9.18 | 66.6285 | 67.2598 | 67.2658 | 67.8977
| 9.18 | [7 empty] | 262.792 | 0.46213 | 0.46213 | 0.46213 | 0.4621 | 170.5584 | 107.7251 | 0 | 1 | 29090.1542 | 29090.1542 | 236.9353 | 241.5115 | 170.5584 | 172.1742 | 172.1895 | 173.821 | 107.7251 | 108.7436 | 108.7532 | 109.7815 | 9.18 | 9.195 | 9.195 | 9.21 | 67.8977 | 68.541 | 68.547 | 69.191
| 9.21 | [7 empty] | 262.774 | 0.4621 | 0.4621 | 0.4621 | 0.46207 | 173.8209 | 109.7814 | 0 | 1 | 30213.6916 | 30213.6916 | 236.9553 | 241.609 | 173.8209 | 175.4676 | 175.4831 | 177.1457 | 109.7814 | 110.8193 | 110.8291 | 111.877 | 9.21 | 9.225 | 9.225 | 9.24 | 69.191 | 69.8465 | 69.8526 | 70.5088
| 9.24 | [7 empty] | 262.756 | 0.46207 | 0.46207 | 0.46207 | 0.46203 | 177.1456 | 111.8769 | 0 | 1 | 31380.5766 | 31380.5766 | 236.9762 | 241.7083 | 177.1456 | 178.8238 | 178.8397 | 180.534 | 111.8769 | 112.9345 | 112.9446 | 114.0124 | 9.24 | 9.255 | 9.255 | 9.27 | 70.5088 | 71.1768 | 71.1831 | 71.8517
| 9.27 | [7 empty] | 262.738 | 0.46203 | 0.46203 | 0.46203 | 0.462 | 180.5339 | 114.0123 | 0 | 1 | 32592.4797 | 32592.4797 | 236.9978 | 241.8095 | 180.5339 | 182.2441 | 182.2602 | 183.9869 | 114.0123 | 115.0901 | 115.1003 | 116.1885 | 9.27 | 9.285 | 9.285 | 9.3 | 71.8517 | 72.5324 | 72.5388 | 73.2202
| 9.3 | [7 empty] | 262.72 | 0.462 | 0.462 | 0.462 | 0.46197 | 183.9868 | 116.1884 | 0 | 1 | 33851.1358 | 33851.1358 | 237.0203 | 241.9127 | 183.9868 | 185.7296 | 185.7461 | 187.5057 | 116.1884 | 117.2867 | 117.2971 | 118.406 | 9.3 | 9.315 | 9.315 | 9.33 | 73.2201 | 73.9137 | 73.9203 | 74.6146
| 9.33 | [7 empty] | 262.702 | 0.46197 | 0.46197 | 0.46197 | 0.46194 | 187.5056 | 118.4059 | 0 | 1 | 35158.3467 | 35158.3467 | 237.0436 | 242.0178 | 187.5056 | 189.2817 | 189.2985 | 191.0917 | 118.4059 | 119.5251 | 119.5357 | 120.6657 | 9.33 | 9.345 | 9.345 | 9.36 | 74.6145 | 75.3213 | 75.328 | 76.0355
| 9.36 | [7 empty] | 262.684 | 0.46194 | 0.46194 | 0.46194 | 0.46191 | 191.0916 | 120.6656 | 0 | 1 | 36515.9832 | 36515.9832 | 237.0678 | 242.1249 | 191.0916 | 192.9015 | 192.9186 | 194.7461 | 120.6656 | 121.8062 | 121.817 | 122.9685 | 9.36 | 9.375 | 9.375 | 9.39 | 76.0355 | 76.7557 | 76.7625 | 77.4834
| 9.39 | [7 empty] | 262.666 | 0.46191 | 0.46191 | 0.46191 | 0.46188 | 194.746 | 122.9684 | 0 | 1 | 37925.9886 | 37925.9886 | 237.093 | 242.2341 | 194.746 | 196.5905 | 196.6079 | 198.4702 | 122.9684 | 124.1307 | 124.1417 | 125.3151 | 9.39 | 9.405 | 9.405 | 9.42 | 77.4834 | 78.2173 | 78.2242 | 78.9589
| 9.42 | [7 empty] | 262.648 | 0.46188 | 0.46188 | 0.46188 | 0.46184 | 198.4701 | 125.315 | 0 | 1 | 39390.3807 | 39390.3807 | 237.1192 | 242.3454 | 198.4701 | 200.3498 | 200.3676 | 202.2654 | 125.315 | 126.4994 | 126.5106 | 127.7064 | 9.42 | 9.435 | 9.435 | 9.45 | 78.9588 | 79.7067 | 79.7137 | 80.4624
| 9.45 | [7 empty] | 262.63 | 0.46184 | 0.46184 | 0.46184 | 0.46181 | 202.2653 | 127.7063 | 0 | 1 | 40911.2549 | 40911.2549 | 237.1463 | 242.4587 | 202.2653 | 204.1809 | 204.199 | 206.133 | 127.7063 | 128.9133 | 128.9247 | 130.1433 | 9.45 | 9.465 | 9.465 | 9.48 | 80.4623 | 81.2243 | 81.2315 | 81.9944
| 9.48 | [7 empty] | 262.612 | 0.46181 | 0.46181 | 0.46181 | 0.46178 | 206.1329 | 130.1432 | 0 | 1 | 42490.7874 | 42490.7874 | 237.1745 | 242.5743 | 206.1329 | 208.0851 | 208.1035 | 210.0745 | 130.1432 | 131.3731 | 131.3847 | 132.6265 | 9.48 | 9.495 | 9.495 | 9.51 | 81.9943 | 82.7709 | 82.7782 | 83.5555
| 9.51 | [7 empty] | 262.594 | 0.46178 | 0.46178 | 0.46178 | 0.46175 | 210.0744 | 132.6264 | 0 | 1 | 44131.2381 | 44131.2381 | 237.2038 | 242.692 | 210.0744 | 212.0638 | 212.0826 | 214.0911 | 132.6264 | 133.8798 | 133.8916 | 135.1571 | 9.51 | 9.525 | 9.525 | 9.54 | 83.5555 | 84.3468 | 84.3542 | 85.1464
| 9.54 | [7 empty] | 262.576 | 0.46175 | 0.46175 | 0.46175 | 0.46172 | 214.091 | 135.1569 | 0 | 1 | 45834.954 | 45834.954 | 237.2342 | 242.812 | 214.091 | 216.1183 | 216.1375 | 218.1844 | 135.1569 | 136.4341 | 136.4462 | 137.7358 | 9.54 | 9.555 | 9.555 | 9.57 | 85.1463 | 85.9526 | 85.9602 | 86.7674
| 9.57 | [7 empty] | 262.558 | 0.46172 | 0.46172 | 0.46172 | 0.46169 | 218.1843 | 137.7356 | 0 | 1 | 47604.3721 | 47604.3721 | 237.2658 | 242.9343 | 218.1843 | 220.2503 | 220.2698 | 222.3557 | 137.7356 | 139.0372 | 139.0495 | 140.3635 | 9.57 | 9.585 | 9.585 | 9.6 | 86.7673 | 87.589 | 87.5967 | 88.4192
| 9.6 | [7 empty] | 262.54 | 0.46169 | 0.46169 | 0.46169 | 0.46165 | 222.3556 | 140.3634 | 0 | 1 | 49442.0236 | 49442.0236 | 237.2986 | 243.0589 | 222.3556 | 224.4611 | 224.481 | 226.6067 | 140.3634 | 141.6897 | 141.7023 | 143.0414 | 9.6 | 9.615 | 9.615 | 9.63 | 88.4192 | 89.2564 | 89.2643 | 90.1024
| 9.63 | [7 empty] | 262.522 | 0.46165 | 0.46165 | 0.46165 | 0.46162 | 226.6066 | 143.0412 | 0 | 1 | 51350.5367 | 51350.5367 | 237.3327 | 243.1859 | 226.6066 | 228.7522 | 228.7725 | 230.9387 | 143.0412 | 144.3928 | 144.4056 | 145.7702 | 9.63 | 9.645 | 9.645 | 9.66 | 90.1024 | 90.9555 | 90.9636 | 91.8176
| 9.66 | [7 empty] | 262.504 | 0.46162 | 0.46162 | 0.46162 | 0.46159 | 230.9386 | 145.77 | 0 | 1 | 53332.641 | 53332.641 | 237.368 | 243.3154 | 230.9386 | 233.1252 | 233.1458 | 235.3534 | 145.77 | 147.1473 | 147.1603 | 148.5509 | 9.66 | 9.675 | 9.675 | 9.69 | 91.8175 | 92.6869 | 92.6951 | 93.5654
| 9.69 | [7 empty] | 262.486 | 0.46159 | 0.46159 | 0.46159 | 0.46156 | 235.3533 | 148.5508 | 0 | 1 | 55391.171 | 55391.171 | 237.4048 | 243.4472 | 235.3533 | 237.5816 | 237.6026 | 239.8523 | 148.5508 | 149.9543 | 149.9675 | 151.3846 | 9.69 | 9.705 | 9.705 | 9.72 | 93.5653 | 94.4512 | 94.4595 | 95.3463
| 9.72 | [7 empty] | 262.468 | 0.46156 | 0.46156 | 0.46156 | 0.46153 | 239.8522 | 151.3844 | 0 | 1 | 57529.0703 | 57529.0703 | 237.4429 | 243.5817 | 239.8522 | 242.123 | 242.1444 | 244.437 | 151.3844 | 152.8146 | 152.8282 | 154.2722 | 9.72 | 9.735 | 9.735 | 9.75 | 95.3463 | 96.2489 | 96.2575 | 97.1611
| 9.75 | [7 empty] | 262.45 | 0.46153 | 0.46153 | 0.46153 | 0.4615 | 244.4369 | 154.272 | 0 | 1 | 59749.3958 | 59749.3958 | 237.4826 | 243.7186 | 244.4369 | 246.751 | 246.7728 | 249.1092 | 154.272 | 155.7295 | 155.7433 | 157.2147 | 9.75 | 9.765 | 9.765 | 9.78 | 97.161 | 98.0809 | 98.0895 | 99.0103
| 9.78 | [7 empty] | 262.432 | 0.4615 | 0.4615 | 0.4615 | 0.46146 | 249.1091 | 157.2146 | 0 | 1 | 62055.3219 | 62055.3219 | 237.5237 | 243.8582 | 249.1091 | 251.4673 | 251.4896 | 253.8705 | 157.2146 | 158.6998 | 158.7138 | 160.2133 | 9.78 | 9.795 | 9.795 | 9.81 | 99.0103 | 99.9476 | 99.9564 | 100.8947
| 9.81 | [7 empty] | 262.414 | 0.46146 | 0.46146 | 0.46146 | 0.46143 | 253.8703 | 160.2132 | 0 | 1 | 64450.1451 | 64450.1451 | 237.5665 | 244.0004 | 253.8703 | 256.2735 | 256.2962 | 258.7226 | 160.2132 | 161.7266 | 161.7409 | 163.2689 | 9.81 | 9.825 | 9.825 | 9.84 | 100.8947 | 101.8497 | 101.8588 | 102.8149
| 9.84 | [7 empty] | 262.396 | 0.46143 | 0.46143 | 0.46143 | 0.4614 | 258.7224 | 163.2688 | 0 | 1 | 66937.2889 | 66937.2889 | 237.6109 | 244.1454 | 258.7224 | 261.1714 | 261.1946 | 263.6672 | 163.2688 | 164.811 | 164.8256 | 166.3827 | 9.84 | 9.855 | 9.855 | 9.87 | 102.8148 | 103.788 | 103.7972 | 104.7715
| 9.87 | [7 empty] | 262.378 | 0.4614 | 0.4614 | 0.4614 | 0.46137 | 263.667 | 166.3826 | 0 | 1 | 69520.3083 | 69520.3083 | 237.657 | 244.2931 | 263.667 | 266.1628 | 266.1864 | 268.7061 | 166.3826 | 167.9542 | 167.969 | 169.5558 | 9.87 | 9.885 | 9.885 | 9.9 | 104.7714 | 105.7631 | 105.7725 | 106.7653
| 9.9 | [7 empty] | 262.36 | 0.46137 | 0.46137 | 0.46137 | 0.46134 | 268.706 | 169.5556 | 0 | 1 | 72202.8951 | 72202.8951 | 237.7049 | 244.4437 | 268.706 | 271.2493 | 271.2733 | 273.8411 | 169.5556 | 171.1571 | 171.1723 | 172.7892 | 9.9 | 9.915 | 9.915 | 9.93 | 106.7652 | 107.7757 | 107.7853 | 108.7969
| 9.93 | [7 empty] | 262.342 | 0.46134 | 0.46134 | 0.46134 | 0.46131 | 273.841 | 172.789 | 0 | 1 | 74988.8832 | 74988.8832 | 237.7546 | 244.5971 | 273.841 | 276.4328 | 276.4573 | 279.0741 | 172.789 | 174.421 | 174.4364 | 176.0841 | 9.93 | 9.945 | 9.945 | 9.96 | 108.7968 | 109.8266 | 109.8363 | 110.8671
| 9.96 | [7 empty] | 262.324 | 0.46131 | 0.46131 | 0.46131 | 0.46127 | 279.0739 | 176.084 | 0 | 1 | 77882.2539 | 77882.2539 | 237.8063 | 244.7534 | 279.0739 | 281.7152 | 281.7401 | 284.4068 | 176.084 | 177.747 | 177.7627 | 179.4418 | 9.96 | 9.975 | 9.975 | 9.99 | 110.867 | 111.9163 | 111.9262 | 112.9766
| 9.99 | [7 empty] | 262.306 | 0.46127 | 0.46127 | 0.46127 | 0.46124 | 284.4066 | 179.4416 | 0 | 1 | 80887.1414 | 80887.1414 | 237.8599 | 244.9127 | 284.4066 | 287.0983 | 287.1237 | 289.8412 | 179.4416 | 181.1363 | 181.1523 | 182.8633 | 9.99 | 10.005 | 10.005 | 10.02 | 112.9766 | 114.0458 | 114.0559 | 115.1262
| 10.02 | [7 empty] | 262.288 | 0.46124 | 0.46124 | 0.46124 | 0.46121 | 289.8411 | 182.8632 | 0 | 1 | 84007.8394 | 84007.8394 | 237.9156 | 245.0751 | 289.8411 | 292.584 | 292.6099 | 295.3793 | 182.8632 | 184.5901 | 184.6064 | 186.3499 | 10.02 | 10.035 | 10.035 | 10.05 | 115.1261 | 116.2156 | 116.2259 | 117.3166
| 10.05 | [7 empty] | 262.27 | 0.46121 | 0.46121 | 0.46121 | 0.46118 | 295.3791 | 186.3498 | 0 | 1 | 87248.8062 | 87248.8062 | 237.9735 | 245.2405 | 295.3791 | 298.1743 | 298.2007 | 301.0229 | 186.3498 | 188.1095 | 188.1262 | 189.9029 | 10.05 | 10.065 | 10.065 | 10.08 | 117.3165 | 118.4267 | 118.4372 | 119.5485
| 10.08 | [7 empty] | 262.252 | 0.46118 | 0.46118 | 0.46118 | 0.46115 | 301.0227 | 189.9028 | 0 | 1 | 90614.6718 | 90614.6718 | 238.0335 | 245.4091 | 301.0227 | 303.8713 | 303.8981 | 306.7741 | 189.9028 | 191.696 | 191.713 | 193.5235 | 10.08 | 10.095 | 10.095 | 10.11 | 119.5485 | 120.6798 | 120.6904 | 121.8229
| 10.11 | [7 empty] | 262.234 | 0.46115 | 0.46115 | 0.46115 | 0.46112 | 306.7739 | 193.5233 | 0 | 1 | 94110.2443 | 94110.2443 | 238.0959 | 245.581 | 306.7739 | 309.6768 | 309.7042 | 312.635 | 193.5233 | 195.3507 | 195.368 | 197.2129 | 10.11 | 10.125 | 10.125 | 10.14 | 121.8228 | 122.9756 | 122.9864 | 124.1404
| 10.14 | [7 empty] | 262.216 | 0.46112 | 0.46112 | 0.46112 | 0.46109 | 312.6348 | 197.2128 | 0 | 1 | 97740.5166 | 97740.5166 | 238.1607 | 245.7561 | 312.6348 | 315.593 | 315.6209 | 318.6076 | 197.2128 | 199.0749 | 199.0925 | 200.9725 | 10.14 | 10.155 | 10.155 | 10.17 | 124.1403 | 125.315 | 125.326 | 126.5019
| 10.17 | [7 empty] | 262.198 | 0.46109 | 0.46109 | 0.46109 | 0.46105 | 318.6074 | 200.9724 | 0 | 1 | 101510.6736 | 101510.6736 | 238.228 | 245.9345 | 318.6074 | 321.622 | 321.6504 | 324.694 | 200.9724 | 202.8699 | 202.8879 | 204.8037 | 10.17 | 10.185 | 10.185 | 10.2 | 126.5018 | 127.6988 | 127.7101 | 128.9082
| 10.2 | [7 empty] | 262.18 | 0.46105 | 0.46105 | 0.46105 | 0.46102 | 324.6939 | 204.8035 | 0 | 1 | 105426.0996 | 105426.0996 | 238.2979 | 246.1163 | 324.6939 | 327.7659 | 327.7949 | 330.8965 | 204.8035 | 206.7371 | 206.7554 | 208.7077 | 10.2 | 10.215 | 10.215 | 10.23 | 128.9082 | 130.1278 | 130.1393 | 131.3602
| 10.23 | [7 empty] | 262.162 | 0.46102 | 0.46102 | 0.46102 | 0.46099 | 330.8963 | 208.7075 | 0 | 1 | 109492.3857 | 109492.3857 | 238.3705 | 246.3016 | 330.8963 | 334.0269 | 334.0565 | 337.2172 | 208.7075 | 210.6779 | 210.6966 | 212.686 | 10.23 | 10.245 | 10.245 | 10.26 | 131.3602 | 132.603 | 132.6147 | 133.8588
| 10.26 | [7 empty] | 262.144 | 0.46099 | 0.46099 | 0.46099 | 0.46096 | 337.217 | 212.6858 | 0 | 1 | 113715.3383 | 113715.3383 | 238.4459 | 246.4905 | 337.217 | 340.4073 | 340.4375 | 343.6584 | 212.6858 | 214.6937 | 214.7127 | 216.7399 | 10.26 | 10.275 | 10.275 | 10.29 | 133.8587 | 135.1251 | 135.137 | 136.4047
| 10.29 | [7 empty] | 262.126 | 0.46096 | 0.46096 | 0.46096 | 0.46093 | 343.6582 | 216.7397 | 0 | 1 | 118100.9868 | 118100.9868 | 238.5242 | 246.6829 | 343.6582 | 346.9093 | 346.94 | 350.2224 | 216.7397 | 218.7858 | 218.8052 | 220.871 | 10.29 | 10.305 | 10.305 | 10.32 | 136.4047 | 137.6951 | 137.7073 | 138.999
| 10.32 | [7 empty] | 262.108 | 0.46093 | 0.46093 | 0.46093 | 0.4609 | 350.2222 | 220.8708 | 0 | 1 | 122655.5924 | 122655.5924 | 238.6055 | 246.879 | 350.2222 | 353.5353 | 353.5665 | 356.9115 | 220.8708 | 222.9558 | 222.9755 | 225.0806 | 10.32 | 10.335 | 10.335 | 10.35 | 138.9989 | 140.3138 | 140.3263 | 141.6425
| 10.35 | [7 empty] | 262.09 | 0.4609 | 0.4609 | 0.4609 | 0.46086 | 356.9113 | 225.0804 | 0 | 1 | 127385.6571 | 127385.6571 | 238.6899 | 247.0788 | 356.9113 | 360.2875 | 360.3193 | 363.728 | 225.0804 | 227.205 | 227.2251 | 229.3702 | 10.35 | 10.365 | 10.365 | 10.38 | 141.6424 | 142.9823 | 142.995 | 144.3362
| 10.38 | [7 empty] | 262.072 | 0.46086 | 0.46086 | 0.46086 | 0.46083 | 363.7278 | 229.3701 | 0 | 1 | 132297.9328 | 132297.9328 | 238.7776 | 247.2825 | 363.7278 | 367.1684 | 367.2009 | 370.6745 | 229.3701 | 231.5351 | 231.5556 | 233.7415 | 10.38 | 10.395 | 10.395 | 10.41 | 144.3361 | 145.7014 | 145.7143 | 147.081
| 10.41 | [7 empty] | 262.054 | 0.46083 | 0.46083 | 0.46083 | 0.4608 | 370.6743 | 233.7413 | 0 | 1 | 137399.4309 | 137399.4309 | 238.8687 | 247.49 | 370.6743 | 374.1804 | 374.2135 | 377.7533 | 233.7413 | 235.9475 | 235.9684 | 238.1959 | 10.41 | 10.425 | 10.425 | 10.44 | 147.0809 | 148.4721 | 148.4852 | 149.8779
| 10.44 | [7 empty] | 262.036 | 0.4608 | 0.4608 | 0.4608 | 0.46077 | 377.7531 | 238.1957 | 0 | 1 | 142697.4324 | 142697.4324 | 238.9632 | 247.7015 | 377.7531 | 381.3261 | 381.3598 | 384.9671 | 238.1957 | 240.4438 | 240.4651 | 242.7349 | 10.44 | 10.455 | 10.455 | 10.47 | 149.8778 | 151.2954 | 151.3088 | 152.7278
| 10.47 | [7 empty] | 262.018 | 0.46077 | 0.46077 | 0.46077 | 0.46074 | 384.9669 | 242.7347 | 0 | 1 | 148199.4979 | 148199.4979 | 239.0615 | 247.917 | 384.9669 | 388.6079 | 388.6423 | 392.3183 | 242.7347 | 245.0256 | 245.0473 | 247.3603 | 10.47 | 10.485 | 10.485 | 10.5 | 152.7277 | 154.1722 | 154.1859 | 155.6318
| 10.5 | [7 empty] | 262 | 0.46074 | 0.46074 | 0.46074 | 0.46071 | 392.3181 | 247.3601 | 0 | 1 | 153913.4788 | 153913.4788 | 239.1635 | 248.1366 | 392.3181 | 396.0285 | 396.0635 | 399.8096 | 247.3601 | 249.6946 | 249.7167 | 252.0736 | 10.5 | 10.515 | 10.515 | 10.53 | 155.6318 | 157.1037 | 157.1176 | 158.591
| 10.53 | [7 empty] | 261.982 | 0.46071 | 0.46071 | 0.46071 | 0.46067 | 399.8094 | 252.0734 | 0 | 1 | 159847.5283 | 159847.5283 | 239.2694 | 248.3604 | 399.8094 | 403.5905 | 403.6261 | 407.4436 | 252.0734 | 254.4523 | 254.4748 | 256.8766 | 10.53 | 10.545 | 10.545 | 10.56 | 158.5909 | 160.0907 | 160.1049 | 161.6062
| 10.56 | [7 empty] | 261.964 | 0.46067 | 0.46067 | 0.46067 | 0.46064 | 407.4434 | 256.8764 | 0 | 1 | 166010.1128 | 166010.1128 | 239.3794 | 248.5885 | 407.4434 | 411.2965 | 411.3329 | 415.2231 | 256.8764 | 259.3005 | 259.3234 | 261.7708 | 10.56 | 10.575 | 10.575 | 10.59 | 161.6061 | 163.1344 | 163.1489 | 164.6787
| 10.59 | [7 empty] | 261.946 | 0.46064 | 0.46064 | 0.46064 | 0.46061 | 415.2229 | 261.7706 | 0 | 1 | 172410.0241 | 172410.0241 | 239.4936 | 248.8209 | 415.2229 | 419.1494 | 419.1865 | 423.1508 | 261.7706 | 264.2408 | 264.2642 | 266.7582 | 10.59 | 10.605 | 10.605 | 10.62 | 164.6786 | 166.2359 | 166.2506 | 167.8095
| 10.62 | [7 empty] | 261.928 | 0.46061 | 0.46061 | 0.46061 | 0.46058 | 423.1506 | 266.7579 | 0 | 1 | 179056.3918 | 179056.3918 | 239.6123 | 249.0577 | 423.1506 | 427.1519 | 427.1897 | 431.2295 | 266.7579 | 269.2751 | 269.2989 | 271.8403 | 10.62 | 10.635 | 10.635 | 10.65 | 167.8094 | 169.3962 | 169.4112 | 170.9996
| 10.65 | [7 empty] | 261.91 | 0.46058 | 0.46058 | 0.46058 | 0.46055 | 431.2293 | 271.8401 | 0 | 1 | 185958.6964 | 185958.6964 | 239.7355 | 249.2991 | 431.2293 | 435.3069 | 435.3454 | 439.4622 | 271.8401 | 274.4051 | 274.4293 | 277.019 | 10.65 | 10.665 | 10.665 | 10.68 | 170.9995 | 172.6164 | 172.6317 | 174.2503
| 10.68 | [7 empty] | 261.892 | 0.46055 | 0.46055 | 0.46055 | 0.46052 | 439.4619 | 277.0188 | 0 | 1 | 193126.7827 | 193126.7827 | 239.8634 | 249.545 | 439.4619 | 443.6172 | 443.6564 | 447.8516 | 277.0188 | 279.6325 | 279.6573 | 282.2962 | 10.68 | 10.695 | 10.695 | 10.71 | 174.2502 | 175.8978 | 175.9133 | 177.5626
| 10.71 | [7 empty] | 261.874 | 0.46052 | 0.46052 | 0.46052 | 0.46048 | 447.8514 | 282.296 | 0 | 1 | 200570.8737 | 200570.8737 | 239.9963 | 249.7957 | 447.8514 | 452.0858 | 452.1258 | 456.4009 | 282.296 | 284.9594 | 284.9846 | 287.6737 | 10.71 | 10.725 | 10.725 | 10.74 | 177.5625 | 179.2413 | 179.2572 | 180.9377
| 10.74 | [7 empty] | 261.856 | 0.46048 | 0.46048 | 0.46048 | 0.46045 | 456.4007 | 287.6734 | 0 | 1 | 208301.5852 | 208301.5852 | 240.1343 | 250.0511 | 456.4007 | 460.7158 | 460.7565 | 465.1131 | 287.6734 | 290.3875 | 290.4132 | 293.1534 | 10.74 | 10.755 | 10.755 | 10.77 | 180.9376 | 182.6483 | 182.6645 | 184.3769
| 10.77 | [7 empty] | 261.838 | 0.46045 | 0.46045 | 0.46045 | 0.46042 | 465.1128 | 293.1531 | 0 | 1 | 216329.9409 | 216329.9409 | 240.2776 | 250.3114 | 465.1128 | 469.5101 | 469.5516 | 473.9912 | 293.1531 | 295.9188 | 295.9449 | 298.7372 | 10.77 | 10.785 | 10.785 | 10.8 | 184.3768 | 186.1199 | 186.1364 | 187.8813
| 10.8 | [7 empty] | 261.82 | 0.46042 | 0.46042 | 0.46042 | 0.46039 | 473.9909 | 298.737 | 0 | 1 | 224667.3879 | 224667.3879 | 240.4265 | 250.5766 | 473.9909 | 478.472 | 478.5142 | 483.0384 | 298.737 | 301.5552 | 301.5819 | 304.4272 | 10.8 | 10.815 | 10.815 | 10.83 | 187.8812 | 189.6574 | 189.6741 | 191.4521
| 10.83 | [7 empty] | 261.802 | 0.46039 | 0.46039 | 0.46039 | 0.46036 | 483.0381 | 304.427 | 0 | 1 | 233325.8131 | 233325.8131 | 240.581 | 250.8469 | 483.0381 | 487.6045 | 487.6476 | 492.2579 | 304.427 | 307.2988 | 307.3259 | 310.2254 | 10.83 | 10.845 | 10.845 | 10.86 | 191.452 | 193.2619 | 193.279 | 195.0907
| 10.86 | [7 empty] | 261.784 | 0.46036 | 0.46036 | 0.46036 | 0.46033 | 492.2576 | 310.2251 | 0 | 1 | 242317.5603 | 242317.5603 | 240.7415 | 251.1223 | 492.2576 | 496.911 | 496.9549 | 501.653 | 310.2251 | 313.1515 | 313.1791 | 316.1337 | 10.86 | 10.875 | 10.875 | 10.89 | 195.0906 | 196.9348 | 196.9522 | 198.7983
| 10.89 | [7 empty] | 261.766 | 0.46033 | 0.46033 | 0.46033 | 0.46029 | 501.6527 | 316.1334 | 0 | 1 | 251655.4471 | 251655.4471 | 240.9082 | 251.403 | 501.6527 | 506.3947 | 506.4394 | 511.227 | 316.1334 | 319.1154 | 319.1436 | 322.1543 | 10.89 | 10.905 | 10.905 | 10.92 | 198.7982 | 200.6773 | 200.6951 | 202.5761
| 10.92 | [7 empty] | 261.748 | 0.46029 | 0.46029 | 0.46029 | 0.46026 | 511.2267 | 322.154 | 0 | 1 | 261352.7836 | 261352.7836 | 241.0813 | 251.689 | 511.2267 | 516.0591 | 516.1046 | 520.9834 | 322.154 | 325.1927 | 325.2214 | 328.2893 | 10.92 | 10.935 | 10.935 | 10.95 | 202.576 | 204.4909 | 204.5089 | 206.4257
| 10.95 | [7 empty] | 261.73 | 0.46026 | 0.46026 | 0.46026 | 0.46023 | 520.9831 | 328.289 | 0 | 1 | 271423.3912 | 271423.3912 | 241.2611 | 251.9805 | 520.9831 | 525.9074 | 525.9539 | 530.9255 | 328.289 | 331.3854 | 331.4147 | 334.5409 | 10.95 | 10.965 | 10.965 | 10.98 | 206.4255 | 208.3767 | 208.3951 | 210.3482
| 10.98 | [7 empty] | 261.712 | 0.46023 | 0.46023 | 0.46023 | 0.020564 | 530.9253 | 334.5406 | 0 | 1 | 281881.6221 | 281881.6221 | 241.4478 | 252.2775 | 530.9253 | 535.9434 | 535.9907 | 541.057 | 334.5406 | 337.6958 | 337.7257 | 340.9113 | 10.98 | 10.995 | 10.995 | 11.01 | 210.348 | 212.3362 | 212.3549 | -23.5222
| 11.01 | [7 empty] | 11.694 | 0.020564 | 0.020564 | 0.020564 | 0.020533 | 541.0567 | 339.7216 | 0 | 1 | 292742.3797 | 292742.3797 | 241.6416 | 252.5802 | 541.0567 | 546.1525 | 546.1473 | 551.2377 | 339.7216 | 339.3688 | 339.3655 | 339.0093 | 11.01 | 11.025 | 11.025 | 11.04 | -23.5222 | -23.7438 | -23.7435 | -23.9823
| 11.04 | [7 empty] | 11.676 | 0.020533 | 0.020533 | 0.020533 | 0.020501 | 551.2377 | 339.0093 | 0 | 1 | 303863.0273 | 303863.0273 | 241.8401 | 252.8844 | 551.2377 | 556.3229 | 556.3175 | 561.3971 | 339.0093 | 338.6495 | 338.6462 | 338.2832 | 11.04 | 11.055 | 11.055 | 11.07 | -23.9823 | -24.2035 | -24.2033 | -24.4421
| 11.07 | [7 empty] | 11.658 | 0.020501 | 0.020501 | 0.020501 | 0.020469 | 561.3971 | 338.2831 | 0 | 1 | 315166.7513 | 315166.7513 | 242.0419 | 253.1879 | 561.3971 | 566.4714 | 566.4659 | 571.5345 | 338.2831 | 337.9164 | 337.9131 | 337.5432 | 11.07 | 11.085 | 11.085 | 11.1 | -24.4421 | -24.663 | -24.6627 | -24.9015
| 11.1 | [7 empty] | 11.64 | 0.020469 | 0.020469 | 0.020469 | 0.020438 | 571.5346 | 337.5431 | 0 | 1 | 326651.7636 | 326651.7636 | 242.2469 | 253.4907 | 571.5346 | 576.5977 | 576.5921 | 581.6496 | 337.5431 | 337.1696 | 337.1663 | 336.7894 | 11.1 | 11.115 | 11.115 | 11.13 | -24.9015 | -25.1221 | -25.1219 | -25.3606
| 11.13 | [7 empty] | 11.622 | 0.020438 | 0.020438 | 0.020438 | 0.020406 | 581.6496 | 336.7893 | 0 | 1 | 338316.2453 | 338316.2453 | 242.4552 | 253.7929 | 581.6496 | 586.7014 | 586.6957 | 591.7418 | 336.7893 | 336.4089 | 336.4056 | 336.0219 | 11.13 | 11.145 | 11.145 | 11.16 | -25.3606 | -25.5809 | -25.5806 | -25.8194
| 11.16 | [7 empty] | 11.604 | 0.020406 | 0.020406 | 0.020406 | 0.020374 | 591.7418 | 336.0218 | 0 | 1 | 350158.348 | 350158.348 | 242.6665 | 254.0944 | 591.7418 | 596.7821 | 596.7763 | 601.8107 | 336.0218 | 335.6345 | 335.6312 | 335.2407 | 11.16 | 11.175 | 11.175 | 11.19 | -25.8194 | -26.0393 | -26.0391 | -26.2778
| 11.19 | [7 empty] | 11.586 | 0.020374 | 0.020374 | 0.020374 | 0.020343 | 601.8108 | 335.2406 | 0 | 1 | 362176.1928 | 362176.1928 | 242.8811 | 254.3952 | 601.8108 | 606.8394 | 606.8335 | 611.8561 | 335.2406 | 334.8464 | 334.8431 | 334.4456 | 11.19 | 11.205 | 11.205 | 11.22 | -26.2778 | -26.4973 | -26.4971 | -26.7358
| 11.22 | [7 empty] | 11.568 | 0.020343 | 0.020343 | 0.020343 | 0.020311 | 611.8561 | 334.4455 | 0 | 1 | 374367.8717 | 374367.8717 | 243.0987 | 254.6954 | 611.8561 | 616.8728 | 616.8668 | 621.8773 | 334.4455 | 334.0445 | 334.0412 | 333.6369 | 11.22 | 11.235 | 11.235 | 11.25 | -26.7358 | -26.955 | -26.9547 | -27.1933
| 11.25 | [7 empty] | 11.55 | 0.020311 | 0.020311 | 0.020311 | 0.020279 | 621.8774 | 333.6368 | 0 | 1 | 386731.4469 | 386731.4469 | 243.3194 | 254.9947 | 621.8774 | 626.8819 | 626.8758 | 631.8741 | 333.6368 | 333.2289 | 333.2256 | 332.8144 | 11.25 | 11.265 | 11.265 | 11.28 | -27.1933 | -27.4122 | -27.4119 | -27.6505
| 11.28 | [7 empty] | 11.532 | 0.020279 | 0.020279 | 0.020279 | 0.020248 | 631.8742 | 332.8143 | 0 | 1 | 399264.9517 | 399264.9517 | 243.5431 | 255.2934 | 631.8742 | 636.8664 | 636.8602 | 641.846 | 332.8143 | 332.3996 | 332.3963 | 331.9783 | 11.28 | 11.295 | 11.295 | 11.31 | -27.6505 | -27.8689 | -27.8687 | -28.1072
| 11.31 | [7 empty] | 11.514 | 0.020248 | 0.020248 | 0.020248 | 0.020216 | 641.8461 | 331.9782 | 0 | 1 | 411966.3905 | 411966.3905 | 243.7699 | 255.5913 | 641.8461 | 646.8258 | 646.8194 | 651.7927 | 331.9782 | 331.5566 | 331.5533 | 331.1284 | 11.31 | 11.325 | 11.325 | 11.34 | -28.1072 | -28.3252 | -28.325 | -28.5634
| 11.34 | [7 empty] | 11.496 | 0.020216 | 0.020216 | 0.020216 | 0.020184 | 651.7927 | 331.1283 | 0 | 1 | 424833.739 | 424833.739 | 243.9995 | 255.8885 | 651.7927 | 656.7596 | 656.7532 | 661.7136 | 331.1283 | 330.6999 | 330.6966 | 330.2649 | 11.34 | 11.355 | 11.355 | 11.37 | -28.5634 | -28.781 | -28.7808 | -29.0191
| 11.37 | [7 empty] | 11.478 | 0.020184 | 0.020184 | 0.020184 | 0.020153 | 661.7136 | 330.2648 | 0 | 1 | 437864.9447 | 437864.9447 | 244.2322 | 256.1849 | 661.7136 | 666.6676 | 666.6611 | 671.6084 | 330.2648 | 329.8295 | 329.8262 | 329.3877 | 11.37 | 11.385 | 11.385 | 11.4 | -29.0191 | -29.2363 | -29.236 | -29.4743
| 11.4 | [7 empty] | 11.46 | 0.020153 | 0.020153 | 0.020153 | 0.020121 | 671.6085 | 329.3876 | 0 | 1 | 451057.9269 | 451057.9269 | 244.4677 | 256.4805 | 671.6085 | 676.5493 | 676.5426 | 681.4767 | 329.3876 | 328.9455 | 328.9422 | 328.4969 | 11.4 | 11.415 | 11.415 | 11.43 | -29.4743 | -29.6911 | -29.6908 | -29.9289
| 11.43 | [7 empty] | 11.442 | 0.020121 | 0.020121 | 0.020121 | 0.02009 | 681.4768 | 328.4968 | 0 | 1 | 464410.5772 | 464410.5772 | 244.706 | 256.7753 | 681.4768 | 686.4042 | 686.3975 | 691.3181 | 328.4968 | 328.0478 | 328.0446 | 327.5924 | 11.43 | 11.445 | 11.445 | 11.46 | -29.9289 | -30.1453 | -30.145 | -30.383
| 11.46 | [7 empty] | 11.424 | 0.02009 | 0.02009 | 0.02009 | 0.020058 | 691.3181 | 327.5923 | 0 | 1 | 477920.7597 | 477920.7597 | 244.9472 | 257.0693 | 691.3181 | 696.232 | 696.2252 | 701.1321 | 327.5923 | 327.1366 | 327.1333 | 326.6743 | 11.46 | 11.475 | 11.475 | 11.49 | -30.383 | -30.599 | -30.5987 | -30.8365
| 11.49 | [7 empty] | 11.406 | 0.020058 | 0.020058 | 0.020058 | 0.020026 | 701.1322 | 326.6742 | 0 | 1 | 491586.3114 | 491586.3114 | 245.1911 | 257.3625 | 701.1322 | 706.0323 | 706.0253 | 710.9184 | 326.6742 | 326.2117 | 326.2084 | 325.7427 | 11.49 | 11.505 | 11.505 | 11.52 | -30.8365 | -31.052 | -31.0517 | -31.2894
| 11.52 | [7 empty] | 11.388 | 0.020026 | 0.020026 | 0.020026 | 0.019995 | 710.9184 | 325.7426 | 0 | 1 | 505405.0422 | 505405.0422 | 245.4378 | 257.6549 | 710.9184 | 715.8046 | 715.7975 | 720.6765 | 325.7426 | 325.2732 | 325.27 | 324.7974 | 11.52 | 11.535 | 11.535 | 11.55 | -31.2894 | -31.5045 | -31.5042 | -31.7417
| 11.55 | [7 empty] | 11.37 | 0.019995 | 0.019995 | 0.019995 | 0.019963 | 720.6766 | 324.7973 | 0 | 1 | 519374.7355 | 519374.7355 | 245.6872 | 257.9464 | 720.6766 | 725.5485 | 725.5414 | 730.4061 | 324.7973 | 324.3212 | 324.318 | 323.8386 | 11.55 | 11.565 | 11.565 | 11.58 | -31.7417 | -31.9563 | -31.956 | -32.1934
| 11.58 | [7 empty] | 11.352 | 0.019963 | 0.019963 | 0.019963 | 0.019931 | 730.4062 | 323.8385 | 0 | 1 | 533493.1485 | 533493.1485 | 245.9392 | 258.2371 | 730.4062 | 735.2637 | 735.2565 | 740.1067 | 323.8385 | 323.3556 | 323.3524 | 322.8663 | 11.58 | 11.595 | 11.595 | 11.61 | -32.1934 | -32.4075 | -32.4072 | -32.6444
| 11.61 | [7 empty] | 11.334 | 0.019931 | 0.019931 | 0.019931 | 0.0199 | 740.1068 | 322.8662 | 0 | 1 | 547758.0124 | 547758.0124 | 246.1938 | 258.5269 | 740.1068 | 744.9498 | 744.9424 | 749.778 | 322.8662 | 322.3765 | 322.3733 | 321.8805 | 11.61 | 11.625 | 11.625 | 11.64 | -32.6444 | -32.858 | -32.8577 | -33.0947
| 11.64 | [7 empty] | 11.316 | 0.0199 | 0.0199 | 0.0199 | 0.019868 | 749.778 | 321.8803 | 0 | 1 | 562167.0326 | 562167.0326 | 246.451 | 258.8158 | 749.778 | 754.6062 | 754.5987 | 759.4194 | 321.8803 | 321.3839 | 321.3807 | 320.8811 | 11.64 | 11.655 | 11.655 | 11.67 | -33.0947 | -33.3078 | -33.3075 | -33.5443
| 11.67 | [7 empty] | 11.298 | 0.019868 | 0.019868 | 0.019868 | 0.019836 | 759.4194 | 320.881 | 0 | 1 | 576717.8893 | 576717.8893 | 246.7108 | 259.1038 | 759.4194 | 764.2327 | 764.2251 | 769.0307 | 320.881 | 320.3778 | 320.3746 | 319.8683 | 11.67 | 11.685 | 11.685 | 11.7 | -33.5443 | -33.7569 | -33.7566 | -33.9932
| 11.7 | [7 empty] | 11.28 | 0.019836 | 0.019836 | 0.019836 | 0.019805 | 769.0307 | 319.8682 | 0 | 1 | 591408.2376 | 591408.2376 | 246.973 | 259.391 | 769.0307 | 773.8287 | 773.8211 | 778.6114 | 319.8682 | 319.3583 | 319.3551 | 318.842 | 11.7 | 11.715 | 11.715 | 11.73 | -33.9932 | -34.2053 | -34.2049 | -34.4413
| 11.73 | [7 empty] | 11.262 | 0.019805 | 0.019805 | 0.019805 | 0.019773 | 778.6114 | 318.8419 | 0 | 1 | 606235.7081 | 606235.7081 | 247.2377 | 259.6772 | 778.6114 | 783.394 | 783.3863 | 788.1611 | 318.8419 | 318.3253 | 318.3221 | 317.8023 | 11.73 | 11.745 | 11.745 | 11.76 | -34.4413 | -34.6529 | -34.6525 | -34.8887
| 11.76 | [7 empty] | 11.244 | 0.019773 | 0.019773 | 0.019773 | 0.019741 | 788.1611 | 317.8022 | 0 | 1 | 621197.9068 | 621197.9068 | 247.5048 | 259.9625 | 788.1611 | 792.9281 | 792.9203 | 797.6794 | 317.8022 | 317.2789 | 317.2757 | 316.7492 | 11.76 | 11.775 | 11.775 | 11.79 | -34.8887 | -35.0997 | -35.0994 | -35.3353
| 11.79 | [7 empty] | 11.226 | 0.019741 | 0.019741 | 0.019741 | 0.01971 | 797.6794 | 316.7491 | 0 | 1 | 636292.4159 | 636292.4159 | 247.7742 | 260.2469 | 797.6794 | 802.4306 | 802.4227 | 807.1659 | 316.7491 | 316.219 | 316.2159 | 315.6827 | 11.79 | 11.805 | 11.805 | 11.82 | -35.3353 | -35.5457 | -35.5454 | -35.7811
| 11.82 | [7 empty] | 11.208 | 0.01971 | 0.01971 | 0.01971 | 0.019678 | 807.1659 | 315.6826 | 0 | 1 | 651516.7939 | 651516.7939 | 248.046 | 260.5303 | 807.1659 | 811.9011 | 811.8931 | 816.6202 | 315.6826 | 315.1459 | 315.1427 | 314.6029 | 11.82 | 11.835 | 11.835 | 11.85 | -35.7811 | -35.991 | -35.9906 | -36.226
| 11.85 | [7 empty] | 11.19 | 0.019678 | 0.019678 | 0.019678 | 0.019646 | 816.6202 | 314.6027 | 0 | 1 | 666868.5761 | 666868.5761 | 248.32 | 260.8127 | 816.6202 | 821.3393 | 821.3311 | 826.0419 | 314.6027 | 314.0593 | 314.0562 | 313.5097 | 11.85 | 11.865 | 11.865 | 11.88 | -36.226 | -36.4353 | -36.435 | -36.6701
| 11.88 | [7 empty] | 11.172 | 0.019646 | 0.019646 | 0.019646 | 0.019615 | 826.0419 | 313.5095 | 0 | 1 | 682345.2745 | 682345.2745 | 248.5963 | 261.0942 | 826.0419 | 830.7446 | 830.7363 | 835.4306 | 313.5095 | 312.9595 | 312.9564 | 312.4032 | 11.88 | 11.895 | 11.895 | 11.91 | -36.6701 | -36.8789 | -36.8785 | -37.1133
| 11.91 | [7 empty] | 11.154 | 0.019615 | 0.019615 | 0.019615 | 0.019583 | 835.4307 | 312.4031 | 0 | 1 | 697944.3791 | 697944.3791 | 248.8747 | 261.3747 | 835.4307 | 840.1167 | 840.1084 | 844.786 | 312.4031 | 311.8464 | 311.8432 | 311.2834 | 11.91 | 11.925 | 11.925 | 11.94 | -37.1133 | -37.3215 | -37.3211 | -37.5557
| 11.94 | [7 empty] | 11.136 | 0.019583 | 0.019583 | 0.019583 | 0.019551 | 844.786 | 311.2833 | 0 | 1 | 713663.3571 | 713663.3571 | 249.1553 | 261.6542 | 844.786 | 849.4552 | 849.4468 | 854.1075 | 311.2833 | 310.7199 | 310.7168 | 310.1504 | 11.94 | 11.955 | 11.955 | 11.97 | -37.5557 | -37.7633 | -37.7629 | -37.9971
| 11.97 | [7 empty] | 11.118 | 0.019551 | 0.019551 | 0.019551 | 0.01952 | 854.1075 | 310.1503 | 0 | 1 | 729499.6543 | 729499.6543 | 249.438 | 261.9327 | 854.1075 | 858.7598 | 858.7512 | 863.3948 | 310.1503 | 309.5803 | 309.5772 | 309.0041 | 11.97 | 11.985 | 11.985 | 12 | -37.9971 | -38.2041 | -38.2037 | -38.4376
| 12 | [7 empty] | 11.1 | 0.01952 | 0.01952 | 0.01952 | 0.019488 | 863.3949 | 309.004 | 0 | 1 | 745450.6948 | 745450.6948 | 249.7227 | 262.2101 | 863.3949 | 868.0299 | 868.0213 | 872.6476 | 309.004 | 308.4274 | 308.4243 | 307.8447 | 12 | 12.015 | 12.015 | 12.03 | -38.4376 | -38.644 | -38.6436 | -38.8772
| 12.03 | [7 empty] | 11.082 | 0.019488 | 0.019488 | 0.019488 | 0.019456 | 872.6476 | 307.8446 | 0 | 1 | 761513.8816 | 761513.8816 | 250.0095 | 262.4866 | 872.6476 | 877.2653 | 877.2565 | 881.8654 | 307.8446 | 307.2614 | 307.2583 | 306.6721 | 12.03 | 12.045 | 12.045 | 12.06 | -38.8772 | -39.0829 | -39.0825 | -39.3157
| 12.06 | [7 empty] | 11.064 | 0.019456 | 0.019456 | 0.019456 | 0.019425 | 881.8654 | 306.6719 | 0 | 1 | 777686.5972 | 777686.5972 | 250.2982 | 262.7619 | 881.8654 | 886.4655 | 886.4566 | 891.0478 | 306.6719 | 306.0822 | 306.0791 | 305.4863 | 12.06 | 12.075 | 12.075 | 12.09 | -39.3157 | -39.5208 | -39.5204 | -39.7533
| 12.09 | [7 empty] | 11.046 | 0.019425 | 0.019425 | 0.019425 | 0.019393 | 891.0478 | 305.4862 | 0 | 1 | 793966.2036 | 793966.2036 | 250.5888 | 263.0363 | 891.0478 | 895.6301 | 895.6212 | 900.1944 | 305.4862 | 304.8899 | 304.8868 | 304.2875 | 12.09 | 12.105 | 12.105 | 12.12 | -39.7533 | -39.9578 | -39.9574 | -40.1899
| 12.12 | [7 empty] | 11.028 | 0.019393 | 0.019393 | 0.019393 | 0.019361 | 900.1944 | 304.2873 | 0 | 1 | 810350.0429 | 810350.0429 | 250.8812 | 263.3095 | 900.1944 | 904.7588 | 904.7497 | 909.3049 | 304.2873 | 303.6845 | 303.6814 | 303.0755 | 12.12 | 12.135 | 12.135 | 12.15 | -40.1899 | -40.3937 | -40.3933 | -40.6254
| 12.15 | [7 empty] | 11.01 | 0.019361 | 0.019361 | 0.019361 | 0.01933 | 909.3049 | 303.0754 | 0 | 1 | 826835.4377 | 826835.4377 | 251.1755 | 263.5817 | 909.3049 | 913.8511 | 913.8419 | 918.3788 | 303.0754 | 302.466 | 302.4629 | 301.8505 | 12.15 | 12.165 | 12.165 | 12.18 | -40.6254 | -40.8285 | -40.8281 | -41.0599
| 12.18 | [7 empty] | 10.992 | 0.01933 | 0.01933 | 0.01933 | 0.019298 | 918.3788 | 301.8504 | 0 | 1 | 843419.6915 | 843419.6915 | 251.4715 | 263.8528 | 918.3788 | 922.9066 | 922.8974 | 927.4158 | 301.8504 | 301.2345 | 301.2314 | 300.6125 | 12.18 | 12.195 | 12.195 | 12.21 | -41.0599 | -41.2623 | -41.2619 | -41.4933
| 12.21 | [7 empty] | 10.974 | 0.019298 | 0.019298 | 0.019298 | 0.019267 | 927.4158 | 300.6124 | 0 | 1 | 860100.0889 | 860100.0889 | 251.7693 | 264.1228 | 927.4158 | 931.925 | 931.9157 | 936.4154 | 300.6124 | 299.99 | 299.9869 | 299.3615 | 12.21 | 12.225 | 12.225 | 12.24 | -41.4933 | -41.695 | -41.6946 | -41.9256
| 12.24 | [7 empty] | 10.956 | 0.019267 | 0.019267 | 0.019267 | 0.019235 | 936.4155 | 299.3614 | 0 | 1 | 876873.8965 | 876873.8965 | 252.0687 | 264.3916 | 936.4155 | 940.9059 | 940.8964 | 945.3773 | 299.3614 | 298.7325 | 298.7295 | 298.0976 | 12.24 | 12.255 | 12.255 | 12.27 | -41.9256 | -42.1266 | -42.1262 | -42.3567
| 12.27 | [7 empty] | 10.938 | 0.019235 | 0.019235 | 0.019235 | 0.019203 | 945.3774 | 298.0974 | 0 | 1 | 893738.3628 | 893738.3628 | 252.3698 | 264.6594 | 945.3774 | 949.8488 | 949.8393 | 954.3011 | 298.0974 | 297.4621 | 297.4591 | 296.8207 | 12.27 | 12.285 | 12.285 | 12.3 | -42.3567 | -42.5571 | -42.5566 | -42.7868
| 12.3 | [7 empty] | 10.92 | 0.019203 | 0.019203 | 0.019203 | 0.019172 | 954.3012 | 296.8206 | 0 | 1 | 910690.7189 | 910690.7189 | 252.6724 | 264.926 | 954.3012 | 958.7535 | 958.7438 | 963.1864 | 296.8206 | 296.1788 | 296.1758 | 295.531 | 12.3 | 12.315 | 12.315 | 12.33 | -42.7868 | -42.9864 | -42.986 | -43.2156
| 12.33 | [7 empty] | 10.902 | 0.019172 | 0.019172 | 0.019172 | 0.01914 | 963.1865 | 295.5308 | 0 | 1 | 927728.1786 | 927728.1786 | 252.9765 | 265.1914 | 963.1865 | 967.6194 | 967.6097 | 972.0329 | 295.5308 | 294.8826 | 294.8796 | 294.2284 | 12.33 | 12.345 | 12.345 | 12.36 | -43.2156 | -43.4145 | -43.4141 | -43.6433
| 12.36 | [7 empty] | 10.884 | 0.01914 | 0.01914 | 0.01914 | 0.019108 | 972.0329 | 294.2283 | 0 | 1 | 944847.9394 | 944847.9394 | 253.2821 | 265.4557 | 972.0329 | 976.4463 | 976.4365 | 980.84 | 294.2283 | 293.5736 | 293.5706 | 292.913 | 12.36 | 12.375 | 12.375 | 12.39 | -43.6433 | -43.8415 | -43.841 | -44.0698
| 12.39 | [7 empty] | 10.866 | 0.019108 | 0.019108 | 0.019108 | 0.019077 | 980.84 | 292.9129 | 0 | 1 | 962047.1824 | 962047.1824 | 253.5891 | 265.7188 | 980.84 | 985.2337 | 985.2238 | 989.6075 | 292.9129 | 292.2518 | 292.2489 | 291.5849 | 12.39 | 12.405 | 12.405 | 12.42 | -44.0698 | -44.2672 | -44.2668 | -44.495
| 12.42 | [7 empty] | 10.848 | 0.019077 | 0.019077 | 0.019077 | 0.019045 | 989.6075 | 291.5847 | 0 | 1 | 979323.0729 | 979323.0729 | 253.8975 | 265.9808 | 989.6075 | 993.9813 | 993.9713 | 998.335 | 291.5847 | 290.9173 | 290.9143 | 290.244 | 12.42 | 12.435 | 12.435 | 12.45 | -44.495 | -44.6917 | -44.6913 | -44.9191
| 12.45 | [7 empty] | 10.83 | 0.019045 | 0.019045 | 0.019045 | 0.019013 | 998.335 | 290.2438 | 0 | 1 | 996672.7611 | 996672.7611 | 254.2072 | 266.2415 | 998.335 | 1002.6887 | 1002.6785 | 1007.022 | 290.2438 | 289.57 | 289.5671 | 288.8904 | 12.45 | 12.465 | 12.465 | 12.48 | -44.9191 | -45.1149 | -45.1145 | -45.3418
| 12.48 | [7 empty] | 10.812 | 0.019013 | 0.019013 | 0.019013 | 0.018982 | 1007.022 | 288.8902 | 0 | 1 | 1014093.3819 | 1014093.3819 | 254.5182 | 266.501 | 1007.022 | 1011.3554 | 1011.3452 | 1015.6683 | 288.8902 | 288.2101 | 288.2072 | 287.5241 | 12.48 | 12.495 | 12.495 | 12.51 | -45.3418 | -45.5369 | -45.5364 | -45.7632
| 12.51 | [7 empty] | 10.794 | 0.018982 | 0.018982 | 0.018982 | 0.01895 | 1015.6683 | 287.524 | 0 | 1 | 1031582.056 | 1031582.056 | 254.8304 | 266.7593 | 1015.6683 | 1019.9811 | 1019.9708 | 1024.2733 | 287.524 | 286.8375 | 286.8346 | 286.1452 | 12.51 | 12.525 | 12.525 | 12.54 | -45.7632 | -45.9576 | -45.9571 | -46.1834
| 12.54 | [7 empty] | 10.776 | 0.01895 | 0.01895 | 0.01895 | 0.018918 | 1024.2733 | 286.1451 | 0 | 1 | 1049135.8902 | 1049135.8902 | 255.1437 | 267.0164 | 1024.2733 | 1028.5655 | 1028.5551 | 1032.8368 | 286.1451 | 285.4523 | 285.4494 | 284.7538 | 12.54 | 12.555 | 12.555 | 12.57 | -46.1834 | -46.3769 | -46.3765 | -46.6022
| 12.57 | [7 empty] | 10.758 | 0.018918 | 0.018918 | 0.018918 | 0.018887 | 1032.8369 | 284.7536 | 0 | 1 | 1066751.9775 | 1066751.9775 | 255.4582 | 267.2722 | 1032.8369 | 1037.1082 | 1037.0977 | 1041.3584 | 284.7536 | 284.0546 | 284.0517 | 283.3498 | 12.57 | 12.585 | 12.585 | 12.6 | -46.6022 | -46.7949 | -46.7945 | -47.0197
| 12.6 | [7 empty] | 10.74 | 0.018887 | 0.018887 | 0.018887 | 0.018855 | 1041.3584 | 283.3496 | 0 | 1 | 1084427.3978 | 1084427.3978 | 255.7737 | 267.5268 | 1041.3584 | 1045.6087 | 1045.5981 | 1049.8377 | 283.3496 | 282.6443 | 282.6414 | 281.9333 | 12.6 | 12.615 | 12.615 | 12.63 | -47.0197 | -47.2116 | -47.2111 | -47.4358
| 12.63 | [7 empty] | 10.722 | 0.018855 | 0.018855 | 0.018855 | 0.018823 | 1049.8377 | 281.9331 | 0 | 1 | 1102159.2185 | 1102159.2185 | 256.0902 | 267.7802 | 1049.8377 | 1054.0667 | 1054.056 | 1058.2743 | 281.9331 | 281.2216 | 281.2187 | 280.5043 | 12.63 | 12.645 | 12.645 | 12.66 | -47.4358 | -47.6268 | -47.6264 | -47.8504
| 12.66 | [7 empty] | 10.704 | 0.018823 | 0.018823 | 0.018823 | 0.018792 | 1058.2743 | 280.5041 | 0 | 1 | 1119944.4948 | 1119944.4948 | 256.4077 | 268.0322 | 1058.2743 | 1062.4819 | 1062.4711 | 1066.6678 | 280.5041 | 279.7864 | 279.7835 | 279.0629 | 12.66 | 12.675 | 12.675 | 12.69 | -47.8504 | -48.0407 | -48.0402 | -48.2637
| 12.69 | [7 empty] | 10.686 | 0.018792 | 0.018792 | 0.018792 | 0.01876 | 1066.6678 | 279.0628 | 0 | 1 | 1137780.27 | 1137780.27 | 256.7261 | 268.283 | 1066.6678 | 1070.8538 | 1070.8429 | 1075.0179 | 279.0628 | 278.3388 | 278.336 | 277.6092 | 12.69 | 12.705 | 12.705 | 12.72 | -48.2637 | -48.4531 | -48.4526 | -48.6756
| 12.72 | [7 empty] | 10.668 | 0.01876 | 0.01876 | 0.01876 | 0.018728 | 1075.0179 | 277.609 | 0 | 1 | 1155663.5763 | 1155663.5763 | 257.0453 | 268.5324 | 1075.0179 | 1079.1821 | 1079.1711 | 1083.3242 | 277.609 | 276.8789 | 276.876 | 276.1431 | 12.72 | 12.735 | 12.735 | 12.75 | -48.6756 | -48.8641 | -48.8636 | -49.086
| 12.75 | [7 empty] | 10.65 | 0.018728 | 0.018728 | 0.018728 | 0.018697 | 1083.3243 | 276.1429 | 0 | 1 | 1173591.4351 | 1173591.4351 | 257.3653 | 268.7806 | 1083.3243 | 1087.4664 | 1087.4554 | 1091.5864 | 276.1429 | 275.4066 | 275.4038 | 274.6647 | 12.75 | 12.765 | 12.765 | 12.78 | -49.086 | -49.2737 | -49.2732 | -49.4949
| 12.78 | [7 empty] | 10.632 | 0.018697 | 0.018697 | 0.018697 | 0.018665 | 1091.5864 | 274.6645 | 0 | 1 | 1191560.8573 | 1191560.8573 | 257.6861 | 269.0274 | 1091.5864 | 1095.7064 | 1095.6952 | 1099.804 | 274.6645 | 273.9221 | 273.9193 | 273.1741 | 12.78 | 12.795 | 12.795 | 12.81 | -49.4949 | -49.6817 | -49.6812 | -49.9023
| 12.81 | [7 empty] | 10.614 | 0.018665 | 0.018665 | 0.018665 | 0.018633 | 1099.804 | 273.1739 | 0 | 1 | 1209568.8442 | 1209568.8442 | 258.0075 | 269.2729 | 1099.804 | 1103.9016 | 1103.8904 | 1107.9767 | 273.1739 | 272.4254 | 272.4226 | 271.6713 | 12.81 | 12.825 | 12.825 | 12.84 | -49.9023 | -50.0882 | -50.0877 | -50.3082
| 12.84 | [7 empty] | 10.596 | 0.018633 | 0.018633 | 0.018633 | 0.018602 | 1107.9767 | 271.6711 | 0 | 1 | 1227612.3875 | 1227612.3875 | 258.3296 | 269.5171 | 1107.9767 | 1112.0518 | 1112.0405 | 1116.1041 | 271.6711 | 270.9165 | 270.9137 | 270.1563 | 12.84 | 12.855 | 12.855 | 12.87 | -50.3082 | -50.4932 | -50.4927 | -50.7126
| 12.87 | [7 empty] | 10.578 | 0.018602 | 0.018602 | 0.018602 | 0.01857 | 1116.1041 | 270.1562 | 0 | 1 | 1245688.4703 | 1245688.4703 | 258.6523 | 269.7599 | 1116.1041 | 1120.1565 | 1120.1451 | 1124.1859 | 270.1562 | 269.3955 | 269.3927 | 268.6293 | 12.87 | 12.885 | 12.885 | 12.9 | -50.7126 | -50.8967 | -50.8962 | -51.1154
| 12.9 | [7 empty] | 10.56 | 0.01857 | 0.01857 | 0.01857 | 0.018539 | 1124.186 | 268.6291 | 0 | 1 | 1263794.067 | 1263794.067 | 258.9755 | 270.0013 | 1124.186 | 1128.2154 | 1128.2039 | 1132.2217 | 268.6291 | 267.8624 | 267.8596 | 267.0902 | 12.9 | 12.915 | 12.915 | 12.93 | -51.1154 | -51.2986 | -51.298 | -51.5166
| 12.93 | [7 empty] | 10.542 | 0.018539 | 0.018539 | 0.018539 | 0.018507 | 1132.2218 | 267.09 | 0 | 1 | 1281926.1442 | 1281926.1442 | 259.2991 | 270.2414 | 1132.2218 | 1136.2281 | 1136.2165 | 1140.2112 | 267.09 | 266.3172 | 266.3145 | 265.539 | 12.93 | 12.945 | 12.945 | 12.96 | -51.5166 | -51.6989 | -51.6983 | -51.9162
| 12.96 | [7 empty] | 10.524 | 0.018507 | 0.018507 | 0.018507 | 0.018475 | 1140.2112 | 265.5388 | 0 | 1 | 1300081.6612 | 1300081.6612 | 259.6232 | 270.4801 | 1140.2112 | 1144.1943 | 1144.1826 | 1148.154 | 265.5388 | 264.7601 | 264.7574 | 263.9759 | 12.96 | 12.975 | 12.975 | 12.99 | -51.9162 | -52.0975 | -52.097 | -52.3142
| 12.99 | [7 empty] | 10.506 | 0.018475 | 0.018475 | 0.018475 | 0.018444 | 1148.154 | 263.9757 | 0 | 1 | 1318257.5701 | 1318257.5701 | 259.9477 | 270.7174 | 1148.154 | 1152.1136 | 1152.1018 | 1156.0496 | 263.9757 | 263.191 | 263.1883 | 262.4009 | 12.99 | 13.005 | 13.005 | 13.02 | -52.3142 | -52.4946 | -52.4941 | -52.7105
| 13.02 | [7 empty] | 10.488 | 0.018444 | 0.018444 | 0.018444 | 0.018412 | 1156.0497 | 262.4007 | 0 | 1 | 1336450.8167 | 1336450.8167 | 260.2724 | 270.9533 | 1156.0497 | 1159.9857 | 1159.9738 | 1163.8979 | 262.4007 | 261.6101 | 261.6074 | 260.814 | 13.02 | 13.035 | 13.035 | 13.05 | -52.7105 | -52.89 | -52.8895 | -53.1052
| 13.05 | [7 empty] | 10.47 | 0.018412 | 0.018412 | 0.018412 | 0.01838 | 1163.8979 | 260.8138 | 0 | 1 | 1354658.341 | 1354658.341 | 260.5975 | 271.1877 | 1163.8979 | 1167.8101 | 1167.7982 | 1171.6983 | 260.8138 | 260.0173 | 260.0146 | 259.2154 | 13.05 | 13.065 | 13.065 | 13.08 | -53.1052 | -53.2837 | -53.2832 | -53.4982
| 13.08 | [7 empty] | 10.452 | 0.01838 | 0.01838 | 0.01838 | 0.018349 | 1171.6984 | 259.2152 | 0 | 1 | 1372877.0772 | 1372877.0772 | 260.9227 | 271.4208 | 1171.6984 | 1175.5866 | 1175.5746 | 1179.4507 | 259.2152 | 258.4127 | 258.41 | 257.6049 | 13.08 | 13.095 | 13.095 | 13.11 | -53.4982 | -53.6758 | -53.6752 | -53.8895
| 13.11 | [7 empty] | 10.434 | 0.018349 | 0.018349 | 0.018349 | 0.018317 | 1179.4507 | 257.6047 | 0 | 1 | 1391103.9548 | 1391103.9548 | 261.248 | 271.6524 | 1179.4507 | 1183.3148 | 1183.3026 | 1187.1545 | 257.6047 | 256.7964 | 256.7937 | 255.9827 | 13.11 | 13.125 | 13.125 | 13.14 | -53.8895 | -54.0661 | -54.0655 | -54.2791
| 13.14 | [7 empty] | 10.416 | 0.018317 | 0.018317 | 0.018317 | 0.018285 | 1187.1545 | 255.9826 | 0 | 1 | 1409335.8988 | 1409335.8988 | 261.5735 | 271.8825 | 1187.1545 | 1190.9943 | 1190.9821 | 1194.8095 | 255.9826 | 255.1684 | 255.1657 | 254.3489 | 13.14 | 13.155 | 13.155 | 13.17 | -54.2791 | -54.4546 | -54.4541 | -54.6669
| 13.17 | [7 empty] | 10.398 | 0.018285 | 0.018285 | 0.018285 | 0.018254 | 1194.8095 | 254.3487 | 0 | 1 | 1427569.8303 | 1427569.8303 | 261.899 | 272.1112 | 1194.8095 | 1198.6248 | 1198.6125 | 1202.4153 | 254.3487 | 253.5287 | 253.5261 | 252.7035 | 13.17 | 13.185 | 13.185 | 13.2 | -54.6669 | -54.8415 | -54.8409 | -55.053
| 13.2 | [7 empty] | 10.38 | 0.018254 | 0.018254 | 0.018254 | 0.018222 | 1202.4153 | 252.7033 | 0 | 1 | 1445802.6667 | 1445802.6667 | 262.2244 | 272.3384 | 1202.4153 | 1206.2059 | 1206.1935 | 1209.9716 | 252.7033 | 251.8775 | 251.8749 | 251.0465 | 13.2 | 13.215 | 13.215 | 13.23 | -55.053 | -55.2265 | -55.2259 | -55.4372
| 13.23 | [7 empty] | 10.362 | 0.018222 | 0.018222 | 0.018222 | 0.01819 | 1209.9716 | 251.0463 | 0 | 1 | 1464031.3228 | 1464031.3228 | 262.5498 | 272.5642 | 1209.9716 | 1213.7373 | 1213.7248 | 1217.478 | 251.0463 | 250.2148 | 250.2122 | 249.3781 | 13.23 | 13.245 | 13.245 | 13.26 | -55.4372 | -55.6098 | -55.6092 | -55.8197
| 13.26 | [7 empty] | 10.344 | 0.01819 | 0.01819 | 0.01819 | 0.018159 | 1217.478 | 249.3779 | 0 | 1 | 1482252.7107 | 1482252.7107 | 262.8751 | 272.7884 | 1217.478 | 1221.2187 | 1221.2061 | 1224.9342 | 249.3779 | 248.5406 | 248.538 | 247.6981 | 13.26 | 13.275 | 13.275 | 13.29 | -55.8197 | -55.9912 | -55.9906 | -56.2003
| 13.29 | [7 empty] | 10.326 | 0.018159 | 0.018159 | 0.018159 | 0.018127 | 1224.9342 | 247.6979 | 0 | 1 | 1500463.7408 | 1500463.7408 | 263.2002 | 273.0112 | 1224.9342 | 1228.6496 | 1228.637 | 1232.3397 | 247.6979 | 246.8549 | 246.8524 | 246.0068 | 13.29 | 13.305 | 13.305 | 13.32 | -56.2003 | -56.3708 | -56.3702 | -56.5791
| 13.32 | [7 empty] | 10.308 | 0.018127 | 0.018127 | 0.018127 | 0.018095 | 1232.3398 | 246.0066 | 0 | 1 | 1518661.322 | 1518661.322 | 263.525 | 273.2324 | 1232.3398 | 1236.0299 | 1236.0171 | 1239.6944 | 246.0066 | 245.158 | 245.1554 | 244.3042 | 13.32 | 13.335 | 13.335 | 13.35 | -56.5791 | -56.7485 | -56.7479 | -56.956
| 13.35 | [7 empty] | 10.29 | 0.018095 | 0.018095 | 0.018095 | 0.018064 | 1239.6945 | 244.304 | 0 | 1 | 1536842.3623 | 1536842.3623 | 263.8495 | 273.4522 | 1239.6945 | 1243.359 | 1243.3462 | 1246.9979 | 244.304 | 243.4497 | 243.4471 | 242.5903 | 13.35 | 13.365 | 13.365 | 13.38 | -56.956 | -57.1244 | -57.1238 | -57.331
| 13.38 | [7 empty] | 10.272 | 0.018064 | 0.018064 | 0.018064 | 0.018032 | 1246.9979 | 242.5901 | 0 | 1 | 1555003.7694 | 1555003.7694 | 264.1737 | 273.6704 | 1246.9979 | 1250.6368 | 1250.6239 | 1254.2497 | 242.5901 | 241.7301 | 241.7276 | 240.8652 | 13.38 | 13.395 | 13.395 | 13.41 | -57.331 | -57.4983 | -57.4977 | -57.7041
| 13.41 | [7 empty] | 10.254 | 0.018032 | 0.018032 | 0.018032 | 0.018 | 1254.2498 | 240.8649 | 0 | 1 | 1573142.4509 | 1573142.4509 | 264.4975 | 273.887 | 1254.2498 | 1257.8627 | 1257.8497 | 1261.4497 | 240.8649 | 239.9994 | 239.9969 | 239.1289 | 13.41 | 13.425 | 13.425 | 13.44 | -57.7041 | -57.8703 | -57.8698 | -58.0753
| 13.44 | [7 empty] | 10.236 | 0.018 | 0.018 | 0.018 | 0.017969 | 1261.4497 | 239.1287 | 0 | 1 | 1591255.3154 | 1591255.3154 | 264.8208 | 274.1021 | 1261.4497 | 1265.0366 | 1265.0236 | 1268.5973 | 239.1287 | 238.2575 | 238.255 | 237.3815 | 13.44 | 13.455 | 13.455 | 13.47 | -58.0753 | -58.2404 | -58.2398 | -58.4445
| 13.47 | [7 empty] | 10.218 | 0.017969 | 0.017969 | 0.017969 | 0.017937 | 1268.5974 | 237.3812 | 0 | 1 | 1609339.2724 | 1609339.2724 | 265.1437 | 274.3156 | 1268.5974 | 1272.1581 | 1272.1449 | 1275.6924 | 237.3812 | 236.5046 | 236.5021 | 235.623 | 13.47 | 13.485 | 13.485 | 13.5 | -58.4445 | -58.6086 | -58.608 | -58.8118
| 13.5 | [7 empty] | 10.2 | 0.017937 | 0.017937 | 0.017937 | 0.017905 | 1275.6925 | 235.6228 | 0 | 1 | 1627391.2333 | 1627391.2333 | 265.4659 | 274.5276 | 1275.6925 | 1279.2268 | 1279.2136 | 1282.7346 | 235.6228 | 234.7406 | 234.7382 | 233.8536 | 13.5 | 13.515 | 13.515 | 13.53 | -58.8118 | -58.9747 | -58.9741 | -59.177
| 13.53 | [7 empty] | 10.182 | 0.017905 | 0.017905 | 0.017905 | 0.017874 | 1282.7346 | 233.8534 | 0 | 1 | 1645408.1116 | 1645408.1116 | 265.7875 | 274.738 | 1282.7346 | 1286.2424 | 1286.2291 | 1289.7235 | 233.8534 | 232.9657 | 232.9633 | 232.0732 | 13.53 | 13.545 | 13.545 | 13.56 | -59.177 | -59.3389 | -59.3383 | -59.5403
| 13.56 | [7 empty] | 10.164 | 0.017874 | 0.017874 | 0.017874 | 0.017842 | 1289.7235 | 232.073 | 0 | 1 | 1663386.8235 | 1663386.8235 | 266.1084 | 274.9468 | 1289.7235 | 1293.2046 | 1293.1912 | 1296.6589 | 232.073 | 231.1799 | 231.1775 | 230.282 | 13.56 | 13.575 | 13.575 | 13.59 | -59.5403 | -59.701 | -59.7004 | -59.9015
| 13.59 | [7 empty] | 10.146 | 0.017842 | 0.017842 | 0.017842 | 0.01781 | 1296.6589 | 230.2818 | 0 | 1 | 1681324.2886 | 1681324.2886 | 266.4286 | 275.154 | 1296.6589 | 1300.1131 | 1300.0996 | 1303.5403 | 230.2818 | 229.3833 | 229.3809 | 228.48 | 13.59 | 13.605 | 13.605 | 13.62 | -59.9015 | -60.0611 | -60.0605 | -60.2607
| 13.62 | [7 empty] | 10.128 | 0.01781 | 0.01781 | 0.01781 | 0.017779 | 1303.5403 | 228.4798 | 0 | 1 | 1699217.4302 | 1699217.4302 | 266.748 | 275.3596 | 1303.5403 | 1306.9675 | 1306.954 | 1310.3675 | 228.4798 | 227.5759 | 227.5735 | 226.6672 | 13.62 | 13.635 | 13.635 | 13.65 | -60.2607 | -60.4191 | -60.4185 | -60.6178
| 13.65 | [7 empty] | 10.11 | 0.017779 | 0.017779 | 0.017779 | 0.017747 | 1310.3676 | 226.667 | 0 | 1 | 1717063.1759 | 1717063.1759 | 267.0666 | 275.5635 | 1310.3676 | 1313.7676 | 1313.7539 | 1317.1402 | 226.667 | 225.7577 | 225.7554 | 224.8438 | 13.65 | 13.665 | 13.665 | 13.68 | -60.6178 | -60.775 | -60.7744 | -60.9728
| 13.68 | [7 empty] | 10.092 | 0.017747 | 0.017747 | 0.017747 | 0.017716 | 1317.1403 | 224.8435 | 0 | 1 | 1734858.4581 | 1734858.4581 | 267.3842 | 275.7659 | 1317.1403 | 1320.5129 | 1320.4992 | 1323.8581 | 224.8435 | 223.929 | 223.9266 | 223.0097 | 13.68 | 13.695 | 13.695 | 13.71 | -60.9728 | -61.1289 | -61.1282 | -61.3256
| 13.71 | [7 empty] | 10.074 | 0.017716 | 0.017716 | 0.017716 | 0.017684 | 1323.8581 | 223.0095 | 0 | 1 | 1752600.2147 | 1752600.2147 | 267.7009 | 275.9666 | 1323.8581 | 1327.2032 | 1327.1894 | 1330.5207 | 223.0095 | 222.0896 | 222.0873 | 221.1651 | 13.71 | 13.725 | 13.725 | 13.74 | -61.3256 | -61.4806 | -61.48 | -61.6764
| 13.74 | [7 empty] | 10.056 | 0.017684 | 0.017684 | 0.017684 | 0.017652 | 1330.5207 | 221.1649 | 0 | 1 | 1770285.3894 | 1770285.3894 | 268.0166 | 276.1656 | 1330.5207 | 1333.8382 | 1333.8243 | 1337.1278 | 221.1649 | 220.2397 | 220.2374 | 219.31 | 13.74 | 13.755 | 13.755 | 13.77 | -61.6764 | -61.8302 | -61.8295 | -62.025
| 13.77 | [7 empty] | 10.038 | 0.017652 | 0.017652 | 0.017652 | 0.017621 | 1337.1279 | 219.3098 | 0 | 1 | 1787910.9321 | 1787910.9321 | 268.3313 | 276.363 | 1337.1279 | 1340.4175 | 1340.4036 | 1343.6792 | 219.3098 | 218.3794 | 218.3771 | 217.4445 | 13.77 | 13.785 | 13.785 | 13.8 | -62.025 | -62.1776 | -62.1769 | -62.3714
| 13.8 | [7 empty] | 10.02 | 0.017621 | 0.017621 | 0.017621 | 0.017589 | 1343.6792 | 217.4442 | 0 | 1 | 1805473.8 | 1805473.8 | 268.6448 | 276.5587 | 1343.6792 | 1346.9409 | 1346.9268 | 1350.1744 | 217.4442 | 216.5087 | 216.5064 | 215.5686 | 13.8 | 13.815 | 13.815 | 13.83 | -62.3714 | -62.5228 | -62.5222 | -62.7157
| 13.83 | [7 empty] | 10.002 | 0.017589 | 0.017589 | 0.017589 | 0.017557 | 1350.1744 | 215.5684 | 0 | 1 | 1822970.9576 | 1822970.9576 | 268.9571 | 276.7528 | 1350.1744 | 1353.4079 | 1353.3938 | 1356.6132 | 215.5684 | 214.6276 | 214.6254 | 213.6824 | 13.83 | 13.845 | 13.845 | 13.86 | -62.7157 | -62.8659 | -62.8652 | -63.0577
| 13.86 | [7 empty] | 9.984 | 0.017557 | 0.017557 | 0.017557 | 0.017526 | 1356.6132 | 213.6822 | 0 | 1 | 1840399.3772 | 1840399.3772 | 269.2682 | 276.9451 | 1356.6132 | 1359.8184 | 1359.8042 | 1362.9952 | 213.6822 | 212.7363 | 212.7341 | 211.786 | 13.86 | 13.875 | 13.875 | 13.89 | -63.0577 | -63.2067 | -63.206 | -63.3975
| 13.89 | [7 empty] | 9.966 | 0.017526 | 0.017526 | 0.017526 | 0.017494 | 1362.9952 | 211.7858 | 0 | 1 | 1857756.0399 | 1857756.0399 | 269.578 | 277.1358 | 1362.9952 | 1366.172 | 1366.1578 | 1369.3202 | 211.7858 | 210.8348 | 210.8326 | 209.8794 | 13.89 | 13.905 | 13.905 | 13.92 | -63.3975 | -63.5452 | -63.5446 | -63.735
| 13.92 | [7 empty] | 9.948 | 0.017494 | 0.017494 | 0.017494 | 0.017462 | 1369.3202 | 209.8792 | 0 | 1 | 1875037.9357 | 1875037.9357 | 269.8865 | 277.3248 | 1369.3202 | 1372.4684 | 1372.4541 | 1375.5879 | 209.8792 | 208.9232 | 208.921 | 207.9628 | 13.92 | 13.935 | 13.935 | 13.95 | -63.735 | -63.8815 | -63.8809 | -64.0703
| 13.95 | [7 empty] | 9.93 | 0.017462 | 0.017462 | 0.017462 | 0.017431 | 1375.5879 | 207.9626 | 0 | 1 | 1892242.064 | 1892242.064 | 270.1936 | 277.512 | 1375.5879 | 1378.7073 | 1378.6929 | 1381.7979 | 207.9626 | 207.0015 | 206.9993 | 206.0361 | 13.95 | 13.965 | 13.965 | 13.98 | -64.0703 | -64.2156 | -64.2149 | -64.4033
| 13.98 | [7 empty] | 9.912 | 0.017431 | 0.017431 | 0.017431 | 0.017399 | 1381.7979 | 206.0359 | 0 | 1 | 1909365.4346 | 1909365.4346 | 270.4993 | 277.6975 | 1381.7979 | 1384.8884 | 1384.8739 | 1387.9499 | 206.0359 | 205.0698 | 205.0677 | 204.0995 | 13.98 | 13.995 | 13.995 | 14.01 | -64.4033 | -64.5473 | -64.5466 | -64.7339
| 14.01 | [7 empty] | 9.894 | 0.017399 | 0.017399 | 0.017399 | 0.017367 | 1387.95 | 204.0993 | 0 | 1 | 1926405.0677 | 1926405.0677 | 270.8035 | 277.8813 | 1387.95 | 1391.0114 | 1390.9969 | 1394.0437 | 204.0993 | 203.1283 | 203.1261 | 202.153 | 14.01 | 14.025 | 14.025 | 14.04 | -64.7339 | -64.8767 | -64.876 | -65.0623
| 14.04 | [7 empty] | 9.876 | 0.017367 | 0.017367 | 0.017367 | 0.017336 | 1394.0438 | 202.1528 | 0 | 1 | 1943357.9946 | 1943357.9946 | 271.1061 | 278.0634 | 1394.0438 | 1397.076 | 1397.0614 | 1400.079 | 202.1528 | 201.1768 | 201.1747 | 200.1967 | 14.04 | 14.055 | 14.055 | 14.07 | -65.0623 | -65.2038 | -65.2031 | -65.3883
| 14.07 | [7 empty] | 9.858 | 0.017336 | 0.017336 | 0.017336 | 0.017304 | 1400.079 | 200.1964 | 0 | 1 | 1960221.2585 | 1960221.2585 | 271.4071 | 278.2437 | 1400.079 | 1403.082 | 1403.0673 | 1406.0554 | 200.1964 | 199.2156 | 199.2135 | 198.2306 | 14.07 | 14.085 | 14.085 | 14.1 | -65.3883 | -65.5285 | -65.5278 | -65.7119
| 14.1 | [7 empty] | 9.84 | 0.017304 | 0.017304 | 0.017304 | 0.017272 | 1406.0554 | 198.2304 | 0 | 1 | 1976991.9143 | 1976991.9143 | 271.7065 | 278.4222 | 1406.0554 | 1409.0289 | 1409.0141 | 1411.9727 | 198.2304 | 197.2447 | 197.2426 | 196.2549 | 14.1 | 14.115 | 14.115 | 14.13 | -65.7119 | -65.8509 | -65.8502 | -66.0331
| 14.13 | [7 empty] | 9.822 | 0.017272 | 0.017272 | 0.017272 | 0.017241 | 1411.9727 | 196.2546 | 0 | 1 | 1993667.0301 | 1993667.0301 | 272.0041 | 278.599 | 1411.9727 | 1414.9166 | 1414.9017 | 1417.8306 | 196.2546 | 195.2641 | 195.2621 | 194.2695 | 14.13 | 14.145 | 14.145 | 14.16 | -66.0331 | -66.1708 | -66.1701 | -66.352
| 14.16 | [7 empty] | 9.804 | 0.017241 | 0.017241 | 0.017241 | 0.017209 | 1417.8306 | 194.2693 | 0 | 1 | 2010243.687 | 2010243.687 | 272.3 | 278.774 | 1417.8306 | 1420.7447 | 1420.7297 | 1423.6288 | 194.2693 | 193.274 | 193.272 | 192.2747 | 14.16 | 14.175 | 14.175 | 14.19 | -66.352 | -66.4883 | -66.4876 | -66.6684
| 14.19 | [7 empty] | 9.786 | 0.017209 | 0.017209 | 0.017209 | 0.017177 | 1423.6288 | 192.2744 | 0 | 1 | 2026718.9797 | 2026718.9797 | 272.5941 | 278.9472 | 1423.6288 | 1426.5129 | 1426.4979 | 1429.367 | 192.2744 | 191.2744 | 191.2724 | 190.2704 | 14.19 | 14.205 | 14.205 | 14.22 | -66.6684 | -66.8034 | -66.8027 | -66.9823
| 14.22 | [7 empty] | 9.768 | 0.017177 | 0.017177 | 0.017177 | 0.017146 | 1429.367 | 190.2701 | 0 | 1 | 2043090.0173 | 2043090.0173 | 272.8864 | 279.1187 | 1429.367 | 1432.2211 | 1432.206 | 1435.0449 | 190.2701 | 189.2654 | 189.2634 | 188.2567 | 14.22 | 14.235 | 14.235 | 14.25 | -66.9823 | -67.1161 | -67.1154 | -67.2938
| 14.25 | [7 empty] | 9.75 | 0.017146 | 0.017146 | 0.017146 | 0.017114 | 1435.0449 | 188.2564 | 0 | 1 | 2059353.9237 | 2059353.9237 | 273.1767 | 279.2883 | 1435.0449 | 1437.8688 | 1437.8536 | 1440.6623 | 188.2564 | 187.247 | 187.245 | 186.2337 | 14.25 | 14.265 | 14.265 | 14.28 | -67.2938 | -67.4263 | -67.4255 | -67.6029
| 14.28 | [7 empty] | 9.732 | 0.017114 | 0.017114 | 0.017114 | 0.017082 | 1440.6623 | 186.2334 | 0 | 1 | 2075507.838 | 2075507.838 | 273.465 | 279.4561 | 1440.6623 | 1443.4558 | 1443.4406 | 1446.2188 | 186.2334 | 185.2194 | 185.2174 | 184.2014 | 14.28 | 14.295 | 14.295 | 14.31 | -67.6029 | -67.7339 | -67.7332 | -67.9094
| 14.31 | [7 empty] | 9.714 | 0.017082 | 0.017082 | 0.017082 | 0.017051 | 1446.2188 | 184.2012 | 0 | 1 | 2091548.9151 | 2091548.9151 | 273.7514 | 279.6221 | 1446.2188 | 1448.9819 | 1448.9666 | 1451.7143 | 184.2012 | 183.1826 | 183.1806 | 182.16 | 14.31 | 14.325 | 14.325 | 14.34 | -67.9094 | -68.0391 | -68.0384 | -68.2134
| 14.34 | [7 empty] | 9.696 | 0.017051 | 0.017051 | 0.017051 | 0.017019 | 1451.7143 | 182.1598 | 0 | 1 | 2107474.3262 | 2107474.3262 | 274.0357 | 279.7863 | 1451.7143 | 1454.4467 | 1454.4313 | 1457.1483 | 182.1598 | 181.1366 | 181.1347 | 180.1096 | 14.34 | 14.355 | 14.355 | 14.37 | -68.2134 | -68.3418 | -68.341 | -68.5148
| 14.37 | [7 empty] | 9.678 | 0.017019 | 0.017019 | 0.017019 | 0.016987 | 1457.1483 | 180.1093 | 0 | 1 | 2123281.2593 | 2123281.2593 | 274.3178 | 279.9486 | 1457.1483 | 1459.85 | 1459.8346 | 1462.5207 | 180.1093 | 179.0816 | 179.0797 | 178.0501 | 14.37 | 14.385 | 14.385 | 14.4 | -68.5148 | -68.6419 | -68.6411 | -68.8137
| 14.4 | [7 empty] | 9.66 | 0.016987 | 0.016987 | 0.016987 | 0.016956 | 1462.5207 | 178.0499 | 0 | 1 | 2138966.9198 | 2138966.9198 | 274.5978 | 280.1091 | 1462.5207 | 1465.1915 | 1465.176 | 1467.8312 | 178.0499 | 177.0177 | 177.0158 | 175.9817 | 14.4 | 14.415 | 14.415 | 14.43 | -68.8137 | -68.9394 | -68.9387 | -69.1101
| 14.43 | [7 empty] | 9.642 | 0.016956 | 0.016956 | 0.016956 | 0.016924 | 1467.8312 | 175.9815 | 0 | 1 | 2154528.5309 | 2154528.5309 | 274.8756 | 280.2678 | 1467.8312 | 1470.471 | 1470.4554 | 1473.0795 | 175.9815 | 174.9448 | 174.9429 | 173.9045 | 14.43 | 14.445 | 14.445 | 14.46 | -69.1101 | -69.2343 | -69.2336 | -69.4038
| 14.46 | [7 empty] | 9.624 | 0.016924 | 0.016924 | 0.016924 | 0.016893 | 1473.0795 | 173.9042 | 0 | 1 | 2169963.3341 | 2169963.3341 | 275.1511 | 280.4246 | 1473.0795 | 1475.6881 | 1475.6725 | 1478.2654 | 173.9042 | 172.8632 | 172.8613 | 171.8184 | 14.46 | 14.475 | 14.475 | 14.49 | -69.4038 | -69.5267 | -69.526 | -69.6949
| 14.49 | [7 empty] | 9.606 | 0.016893 | 0.016893 | 0.016893 | 0.016861 | 1478.2654 | 171.8182 | 0 | 1 | 2185268.5898 | 2185268.5898 | 275.4243 | 280.5795 | 1478.2654 | 1480.8427 | 1480.827 | 1483.3885 | 171.8182 | 170.7728 | 170.7709 | 169.7237 | 14.49 | 14.505 | 14.505 | 14.52 | -69.6949 | -69.8164 | -69.8157 | -69.9834
| 14.52 | [7 empty] | 9.588 | 0.016861 | 0.016861 | 0.016861 | 0.016829 | 1483.3885 | 169.7235 | 0 | 1 | 2200441.5777 | 2200441.5777 | 275.6952 | 280.7326 | 1483.3885 | 1485.9344 | 1485.9187 | 1488.4487 | 169.7235 | 168.6737 | 168.6719 | 167.6204 | 14.52 | 14.535 | 14.535 | 14.55 | -69.9834 | -70.1035 | -70.1028 | -70.2693
| 14.55 | [7 empty] | 9.57 | 0.016829 | 0.016829 | 0.016829 | 0.016798 | 1488.4487 | 167.6202 | 0 | 1 | 2215479.5973 | 2215479.5973 | 275.9636 | 280.8838 | 1488.4487 | 1490.963 | 1490.9472 | 1493.4457 | 167.6202 | 166.5661 | 166.5643 | 165.5085 | 14.55 | 14.565 | 14.565 | 14.58 | -70.2693 | -70.388 | -70.3872 | -70.5524
| 14.58 | [7 empty] | 9.552 | 0.016798 | 0.016798 | 0.016798 | 0.016766 | 1493.4457 | 165.5083 | 0 | 1 | 2230379.9685 | 2230379.9685 | 276.2296 | 281.033 | 1493.4457 | 1495.9283 | 1495.9124 | 1498.3791 | 165.5083 | 164.45 | 164.4482 | 163.3882 | 14.58 | 14.595 | 14.595 | 14.61 | -70.5524 | -70.6697 | -70.669 | -70.8329
| 14.61 | [7 empty] | 9.534 | 0.016766 | 0.016766 | 0.016766 | 0.016734 | 1498.3791 | 163.388 | 0 | 1 | 2245140.0321 | 2245140.0321 | 276.4931 | 281.1804 | 1498.3791 | 1500.83 | 1500.814 | 1503.2488 | 163.388 | 162.3255 | 162.3237 | 161.2595 | 14.61 | 14.625 | 14.625 | 14.64 | -70.8329 | -70.9488 | -70.948 | -71.1107
| 14.64 | [7 empty] | 9.516 | 0.016734 | 0.016734 | 0.016734 | 0.016703 | 1503.2489 | 161.2593 | 0 | 1 | 2259757.15 | 2259757.15 | 276.754 | 281.3259 | 1503.2489 | 1505.6678 | 1505.6518 | 1508.0546 | 161.2593 | 160.1926 | 160.1909 | 159.1226 | 14.64 | 14.655 | 14.655 | 14.67 | -71.1107 | -71.2251 | -71.2244 | -71.3858
| 14.67 | [7 empty] | 9.498 | 0.016703 | 0.016703 | 0.016703 | 0.016671 | 1508.0546 | 159.1223 | 0 | 1 | 2274228.706 | 2274228.706 | 277.0123 | 281.4695 | 1508.0546 | 1510.4414 | 1510.4254 | 1512.7961 | 159.1223 | 158.0515 | 158.0498 | 156.9774 | 14.67 | 14.685 | 14.685 | 14.7 | -71.3858 | -71.4988 | -71.498 | -71.6581
| 14.7 | [7 empty] | 9.48 | 0.016671 | 0.016671 | 0.016671 | 0.016639 | 1512.7961 | 156.9771 | 0 | 1 | 2288552.1064 | 2288552.1064 | 277.268 | 281.6111 | 1512.7961 | 1515.1508 | 1515.1347 | 1517.4731 | 156.9771 | 155.9023 | 155.9006 | 154.8241 | 14.7 | 14.715 | 14.715 | 14.73 | -71.6581 | -71.7697 | -71.7689 | -71.9277
| 14.73 | [7 empty] | 9.462 | 0.016639 | 0.016639 | 0.016639 | 0.016608 | 1517.4732 | 154.8238 | 0 | 1 | 2302724.7801 | 2302724.7801 | 277.521 | 281.7509 | 1517.4732 | 1519.7955 | 1519.7793 | 1522.0855 | 154.8238 | 153.7449 | 153.7432 | 152.6627 | 14.73 | 14.745 | 14.745 | 14.76 | -71.9277 | -72.0378 | -72.037 | -72.1945
| 14.76 | [7 empty] | 9.444 | 0.016608 | 0.016608 | 0.016608 | 0.016576 | 1522.0855 | 152.6625 | 0 | 1 | 2316744.1792 | 2316744.1792 | 277.7712 | 281.8887 | 1522.0855 | 1524.3754 | 1524.3592 | 1526.6328 | 152.6625 | 151.5795 | 151.5779 | 150.4934 | 14.76 | 14.775 | 14.775 | 14.79 | -72.1945 | -72.3031 | -72.3023 | -72.4585
| 14.79 | [7 empty] | 9.426 | 0.016576 | 0.016576 | 0.016576 | 0.016544 | 1526.6328 | 150.4931 | 0 | 1 | 2330607.7797 | 2330607.7797 | 278.0187 | 282.0245 | 1526.6328 | 1528.8902 | 1528.8739 | 1531.115 | 150.4931 | 149.4063 | 149.4047 | 148.3162 | 14.79 | 14.805 | 14.805 | 14.82 | -72.4585 | -72.5656 | -72.5649 | -72.7197
| 14.82 | [7 empty] | 9.408 | 0.016544 | 0.016544 | 0.016544 | 0.016513 | 1531.115 | 148.3159 | 0 | 1 | 2344313.0816 | 2344313.0816 | 278.2634 | 282.1584 | 1531.115 | 1533.3397 | 1533.3234 | 1535.5317 | 148.3159 | 147.2251 | 147.2236 | 146.1312 | 14.82 | 14.835 | 14.835 | 14.85 | -72.7197 | -72.8254 | -72.8246 | -72.9781
| 14.85 | [7 empty] | 9.39 | 0.016513 | 0.016513 | 0.016513 | 0.016481 | 1535.5317 | 146.131 | 0 | 1 | 2357857.6099 | 2357857.6099 | 278.5051 | 282.2904 | 1535.5317 | 1537.7237 | 1537.7072 | 1539.8827 | 146.131 | 145.0363 | 145.0347 | 143.9385 | 14.85 | 14.865 | 14.865 | 14.88 | -72.9781 | -73.0823 | -73.0815 | -73.2336
| 14.88 | [7 empty] | 9.372 | 0.016481 | 0.016481 | 0.016481 | 0.016449 | 1539.8828 | 143.9383 | 0 | 1 | 2371238.9144 | 2371238.9144 | 278.744 | 282.4204 | 1539.8828 | 1542.0418 | 1542.0254 | 1544.1679 | 143.9383 | 142.8398 | 142.8382 | 141.7382 | 14.88 | 14.895 | 14.895 | 14.91 | -73.2336 | -73.3363 | -73.3355 | -73.4863
| 14.91 | [7 empty] | 9.354 | 0.016449 | 0.016449 | 0.016449 | 0.016418 | 1544.1679 | 141.7379 | 0 | 1 | 2384454.5708 | 2384454.5708 | 278.9799 | 282.5484 | 1544.1679 | 1546.294 | 1546.2775 | 1548.3869 | 141.7379 | 140.6356 | 140.6341 | 139.5303 | 14.91 | 14.925 | 14.925 | 14.94 | -73.4863 | -73.5875 | -73.5867 | -73.7361
| 14.94 | [7 empty] | 9.336 | 0.016418 | 0.016418 | 0.016418 | 0.016386 | 1548.387 | 139.5301 | 0 | 1 | 2397502.1808 | 2397502.1808 | 279.2128 | 282.6744 | 1548.387 | 1550.4799 | 1550.4633 | 1552.5396 | 139.5301 | 138.424 | 138.4225 | 137.315 | 14.94 | 14.955 | 14.955 | 14.97 | -73.7361 | -73.8358 | -73.835 | -73.983
| 14.97 | [7 empty] | 9.318 | 0.016386 | 0.016386 | 0.016386 | 0.016354 | 1552.5397 | 137.3148 | 0 | 1 | 2410379.3725 | 2410379.3725 | 279.4427 | 282.7985 | 1552.5397 | 1554.5994 | 1554.5827 | 1556.6258 | 137.3148 | 136.205 | 136.2036 | 135.0924 | 14.97 | 14.985 | 14.985 | 15 | -73.983 | -74.0811 | -74.0803 | -74.227
| 15 | [7 empty] | 9.3 | 0.016354 | 0.016354 | 0.016354 | 0.016323 | 1556.6258 | 135.0921 | 0 | 1 | 2423083.8012 | 2423083.8012 | 279.6695 | 282.9206 | 1556.6258 | 1558.6522 | 1558.6355 | 1560.6451 | 135.0921 | 133.9787 | 133.9773 | 132.8624 | 15 | 15.015 | 15.015 | 15.03 | -74.227 | -74.3236 | -74.3228 | -74.468
| 15.03 | [7 empty] | 9.282 | 0.016323 | 0.016323 | 0.016323 | 0.016291 | 1560.6451 | 132.8622 | 0 | 1 | 2435613.1495 | 2435613.1495 | 279.8931 | 283.0406 | 1560.6451 | 1562.638 | 1562.6213 | 1564.5974 | 132.8622 | 131.7452 | 131.7437 | 130.6253 | 15.03 | 15.045 | 15.045 | 15.06 | -74.468 | -74.5631 | -74.5623 | -74.7061
| 15.06 | [7 empty] | 9.264 | 0.016291 | 0.016291 | 0.016291 | 0.016259 | 1564.5974 | 130.6251 | 0 | 1 | 2447965.128 | 2447965.128 | 280.1136 | 283.1587 | 1564.5974 | 1566.5568 | 1566.54 | 1568.4825 | 130.6251 | 129.5045 | 129.5031 | 128.3811 | 15.06 | 15.075 | 15.075 | 15.09 | -74.7061 | -74.7997 | -74.7989 | -74.9413
| 15.09 | [7 empty] | 9.246 | 0.016259 | 0.016259 | 0.016259 | 0.016228 | 1568.4825 | 128.3808 | 0 | 1 | 2460137.4755 | 2460137.4755 | 280.3309 | 283.2748 | 1568.4825 | 1570.4083 | 1570.3914 | 1572.3002 | 128.3808 | 127.2567 | 127.2553 | 126.1299 | 15.09 | 15.105 | 15.105 | 15.12 | -74.9413 | -75.0333 | -75.0325 | -75.1735
| 15.12 | [7 empty] | 9.228 | 0.016228 | 0.016228 | 0.016228 | 0.016196 | 1572.3002 | 126.1296 | 0 | 1 | 2472127.9597 | 2472127.9597 | 280.5449 | 283.3888 | 1572.3002 | 1574.1922 | 1574.1752 | 1576.0502 | 126.1296 | 125.002 | 125.0006 | 123.8717 | 15.12 | 15.135 | 15.135 | 15.15 | -75.1735 | -75.2639 | -75.2631 | -75.4027
| 15.15 | [7 empty] | 9.21 | 0.016196 | 0.016196 | 0.016196 | 0.016164 | 1576.0502 | 123.8714 | 0 | 1 | 2483934.3775 | 2483934.3775 | 280.7557 | 283.5009 | 1576.0502 | 1577.9083 | 1577.8914 | 1579.7324 | 123.8714 | 122.7404 | 122.7391 | 121.6067 | 15.15 | 15.165 | 15.165 | 15.18 | -75.4027 | -75.4916 | -75.4907 | -75.6288
| 15.18 | [7 empty] | 9.192 | 0.016164 | 0.016164 | 0.016164 | 0.016133 | 1579.7324 | 121.6065 | 0 | 1 | 2495554.5553 | 2495554.5553 | 280.9631 | 283.6109 | 1579.7324 | 1581.5565 | 1581.5395 | 1583.3466 | 121.6065 | 120.472 | 120.4707 | 119.335 | 15.18 | 15.195 | 15.195 | 15.21 | -75.6288 | -75.7162 | -75.7153 | -75.852
| 15.21 | [7 empty] | 9.174 | 0.016133 | 0.016133 | 0.016133 | 0.016101 | 1583.3466 | 119.3347 | 0 | 1 | 2506986.3497 | 2506986.3497 | 281.1672 | 283.7188 | 1583.3466 | 1585.1366 | 1585.1195 | 1586.8924 | 119.3347 | 118.197 | 118.1957 | 117.0566 | 15.21 | 15.225 | 15.225 | 15.24 | -75.852 | -75.9377 | -75.9369 | -76.0721
| 15.24 | [7 empty] | 9.156 | 0.016101 | 0.016101 | 0.016101 | 0.01607 | 1586.8924 | 117.0564 | 0 | 1 | 2518227.6478 | 2518227.6478 | 281.3678 | 283.8248 | 1586.8924 | 1588.6483 | 1588.6312 | 1590.3699 | 117.0564 | 115.9153 | 115.914 | 114.7717 | 15.24 | 15.255 | 15.255 | 15.27 | -76.0721 | -76.1562 | -76.1554 | -76.2891
| 15.27 | [7 empty] | 9.138 | 0.01607 | 0.01607 | 0.01607 | 0.016038 | 1590.3699 | 114.7715 | 0 | 1 | 2529276.3676 | 2529276.3676 | 281.5651 | 283.9287 | 1590.3699 | 1592.0915 | 1592.0743 | 1593.7787 | 114.7715 | 113.6271 | 113.6259 | 112.4803 | 15.27 | 15.285 | 15.285 | 15.3 | -76.2891 | -76.3717 | -76.3709 | -76.5031
| 15.3 | [7 empty] | 9.12 | 0.016038 | 0.016038 | 0.016038 | 0.016006 | 1593.7787 | 112.4801 | 0 | 1 | 2540130.4582 | 2540130.4582 | 281.7588 | 284.0305 | 1593.7787 | 1595.4659 | 1595.4487 | 1597.1186 | 112.4801 | 111.3325 | 111.3313 | 110.1826 | 15.3 | 15.315 | 15.315 | 15.33 | -76.5031 | -76.5841 | -76.5832 | -76.714
| 15.33 | [7 empty] | 9.102 | 0.016006 | 0.016006 | 0.016006 | 0.015975 | 1597.1186 | 110.1823 | 0 | 1 | 2550787.9008 | 2550787.9008 | 281.9491 | 284.1303 | 1597.1186 | 1598.7714 | 1598.7541 | 1600.3895 | 110.1823 | 109.0316 | 109.0304 | 107.8785 | 15.33 | 15.345 | 15.345 | 15.36 | -76.714 | -76.7933 | -76.7925 | -76.9217
| 15.36 | [7 empty] | 9.084 | 0.015975 | 0.015975 | 0.015975 | 0.015943 | 1600.3895 | 107.8783 | 0 | 1 | 2561246.7085 | 2561246.7085 | 282.1358 | 284.228 | 1600.3895 | 1602.0077 | 1601.9904 | 1603.5912 | 107.8783 | 106.7245 | 106.7233 | 105.5683 | 15.36 | 15.375 | 15.375 | 15.39 | -76.9217 | -76.9995 | -76.9987 | -77.1264
| 15.39 | [7 empty] | 9.066 | 0.015943 | 0.015943 | 0.015943 | 0.015911 | 1603.5913 | 105.5681 | 0 | 1 | 2571504.927 | 2571504.927 | 282.3189 | 284.3237 | 1603.5913 | 1605.1748 | 1605.1574 | 1606.7236 | 105.5681 | 104.4112 | 104.41 | 103.252 | 15.39 | 15.405 | 15.405 | 15.42 | -77.1264 | -77.2025 | -77.2017 | -77.3279
| 15.42 | [7 empty] | 9.048 | 0.015911 | 0.015911 | 0.015911 | 0.01588 | 1606.7236 | 103.2517 | 0 | 1 | 2581560.6349 | 2581560.6349 | 282.4984 | 284.4172 | 1606.7236 | 1608.2723 | 1608.2549 | 1609.7863 | 103.2517 | 102.0918 | 102.0907 | 100.9297 | 15.42 | 15.435 | 15.435 | 15.45 | -77.3279 | -77.4024 | -77.4016 | -77.5262
| 15.45 | [7 empty] | 9.03 | 0.01588 | 0.01588 | 0.01588 | 0.015848 | 1609.7863 | 100.9294 | 0 | 1 | 2591411.9441 | 2591411.9441 | 282.6742 | 284.5087 | 1609.7863 | 1611.3002 | 1611.2828 | 1612.7793 | 100.9294 | 99.7665 | 99.7654 | 98.6015 | 15.45 | 15.465 | 15.465 | 15.48 | -77.5262 | -77.5992 | -77.5983 | -77.7214
| 15.48 | [7 empty] | 9.012 | 0.015848 | 0.015848 | 0.015848 | 0.015816 | 1612.7793 | 98.6012 | 0 | 1 | 2601057.0003 | 2601057.0003 | 282.8464 | 284.5982 | 1612.7793 | 1614.2583 | 1614.2408 | 1615.7023 | 98.6012 | 97.4354 | 97.4343 | 96.2675 | 15.48 | 15.495 | 15.495 | 15.51 | -77.7214 | -77.7927 | -77.7919 | -77.9134
| 15.51 | [7 empty] | 8.994 | 0.015816 | 0.015816 | 0.015816 | 0.015785 | 1615.7023 | 96.2672 | 0 | 1 | 2610493.9832 | 2610493.9832 | 283.0148 | 284.6855 | 1615.7023 | 1617.1463 | 1617.1288 | 1618.5552 | 96.2672 | 95.0985 | 95.0975 | 93.9277 | 15.51 | 15.525 | 15.525 | 15.54 | -77.9134 | -77.9831 | -77.9822 | -78.1022
| 15.54 | [7 empty] | 8.976 | 0.015785 | 0.015785 | 0.015785 | 0.015753 | 1618.5553 | 93.9275 | 0 | 1 | 2619721.1071 | 2619721.1071 | 283.1796 | 284.7707 | 1618.5553 | 1619.9642 | 1619.9466 | 1621.3379 | 93.9275 | 92.7559 | 92.7549 | 91.5824 | 15.54 | 15.555 | 15.555 | 15.57 | -78.1022 | -78.1702 | -78.1694 | -78.2878
| 15.57 | [7 empty] | 8.958 | 0.015753 | 0.015753 | 0.015753 | 0.015721 | 1621.3379 | 91.5821 | 0 | 1 | 2628736.6208 | 2628736.6208 | 283.3405 | 284.8538 | 1621.3379 | 1622.7116 | 1622.694 | 1624.0501 | 91.5821 | 90.4078 | 90.4068 | 89.2315 | 15.57 | 15.585 | 15.585 | 15.6 | -78.2878 | -78.3542 | -78.3533 | -78.4702
| 15.6 | [7 empty] | 8.94 | 0.015721 | 0.015721 | 0.015721 | 0.01569 | 1624.0501 | 89.2313 | 0 | 1 | 2637538.8086 | 2637538.8086 | 283.4976 | 284.9349 | 1624.0501 | 1625.3886 | 1625.3709 | 1626.6917 | 89.2313 | 88.0542 | 88.0532 | 86.8752 | 15.6 | 15.615 | 15.615 | 15.63 | -78.4702 | -78.5349 | -78.534 | -78.6493
| 15.63 | [7 empty] | 8.922 | 0.01569 | 0.01569 | 0.01569 | 0.015658 | 1626.6917 | 86.875 | 0 | 1 | 2646125.9903 | 2646125.9903 | 283.6509 | 285.0138 | 1626.6917 | 1627.9949 | 1627.9772 | 1629.2626 | 86.875 | 85.6952 | 85.6943 | 84.5136 | 15.63 | 15.645 | 15.645 | 15.66 | -78.6493 | -78.7123 | -78.7115 | -78.8252
| 15.66 | [7 empty] | 8.904 | 0.015658 | 0.015658 | 0.015658 | 0.015626 | 1629.2626 | 84.5134 | 0 | 1 | 2654496.5215 | 2654496.5215 | 283.8003 | 285.0906 | 1629.2626 | 1630.5303 | 1630.5125 | 1631.7625 | 84.5134 | 83.331 | 83.3301 | 82.1468 | 15.66 | 15.675 | 15.675 | 15.69 | -78.8252 | -78.8865 | -78.8857 | -78.9978
| 15.69 | [7 empty] | 8.886 | 0.015626 | 0.015626 | 0.015626 | 0.015595 | 1631.7625 | 82.1465 | 0 | 1 | 2662648.7942 | 2662648.7942 | 283.9458 | 285.1653 | 1631.7625 | 1632.9947 | 1632.9769 | 1634.1913 | 82.1465 | 80.9616 | 80.9607 | 79.7748 | 15.69 | 15.705 | 15.705 | 15.72 | -78.9978 | -79.0575 | -79.0566 | -79.1671
| 15.72 | [7 empty] | 8.868 | 0.015595 | 0.015595 | 0.015595 | 0.015563 | 1634.1913 | 79.7746 | 0 | 1 | 2670581.2368 | 2670581.2368 | 284.0874 | 285.2378 | 1634.1913 | 1635.3879 | 1635.3701 | 1636.5489 | 79.7746 | 78.587 | 78.5862 | 77.3978 | 15.72 | 15.735 | 15.735 | 15.75 | -79.1671 | -79.2251 | -79.2242 | -79.3331
| 15.75 | [7 empty] | 8.85 | 0.015563 | 0.015563 | 0.015563 | 0.015531 | 1636.5489 | 77.3976 | 0 | 1 | 2678292.3148 | 2678292.3148 | 284.2251 | 285.3083 | 1636.5489 | 1637.7099 | 1637.692 | 1638.8351 | 77.3976 | 76.2076 | 76.2067 | 75.0159 | 15.75 | 15.765 | 15.765 | 15.78 | -79.3331 | -79.3894 | -79.3886 | -79.4958
| 15.78 | [7 empty] | 8.832 | 0.015531 | 0.015531 | 0.015531 | 0.0155 | 1638.8351 | 75.0156 | 0 | 1 | 2685780.5309 | 2685780.5309 | 284.3588 | 285.3766 | 1638.8351 | 1639.9603 | 1639.9425 | 1641.0498 | 75.0156 | 73.8232 | 73.8224 | 72.6291 | 15.78 | 15.795 | 15.795 | 15.81 | -79.4958 | -79.5504 | -79.5496 | -79.6552
| 15.81 | [7 empty] | 8.814 | 0.0155 | 0.0155 | 0.0155 | 0.015468 | 1641.0498 | 72.6289 | 0 | 1 | 2693044.4253 | 2693044.4253 | 284.4884 | 285.4427 | 1641.0498 | 1642.1392 | 1642.1213 | 1643.1928 | 72.6289 | 71.4341 | 71.4333 | 70.2377 | 15.81 | 15.825 | 15.825 | 15.84 | -79.6552 | -79.7081 | -79.7072 | -79.8112
| 15.84 | [7 empty] | 8.796 | 0.015468 | 0.015468 | 0.015468 | 0.015436 | 1643.1928 | 70.2374 | 0 | 1 | 2700082.5763 | 2700082.5763 | 284.6141 | 285.5068 | 1643.1928 | 1644.2464 | 1644.2284 | 1645.264 | 70.2374 | 69.0402 | 69.0395 | 67.8415 | 15.84 | 15.855 | 15.855 | 15.87 | -79.8112 | -79.8624 | -79.8615 | -79.9639
| 15.87 | [7 empty] | 8.778 | 0.015436 | 0.015436 | 0.015436 | 0.015405 | 1645.264 | 67.8413 | 0 | 1 | 2706893.6003 | 2706893.6003 | 284.7356 | 285.5686 | 1645.264 | 1646.2816 | 1646.2636 | 1647.2632 | 67.8413 | 66.6418 | 66.6411 | 65.4409 | 15.87 | 15.885 | 15.885 | 15.9 | -79.9639 | -80.0134 | -80.0125 | -80.1132
| 15.9 | [7 empty] | 8.76 | 0.015405 | 0.015405 | 0.015405 | 0.015373 | 1647.2632 | 65.4406 | 0 | 1 | 2713476.152 | 2713476.152 | 284.8531 | 285.6284 | 1647.2632 | 1648.2448 | 1648.2268 | 1649.1904 | 65.4406 | 64.2389 | 64.2382 | 63.0358 | 15.9 | 15.915 | 15.915 | 15.93 | -80.1132 | -80.161 | -80.1601 | -80.2592
| 15.93 | [7 empty] | 8.742 | 0.015373 | 0.015373 | 0.015373 | 0.015341 | 1649.1904 | 63.0356 | 0 | 1 | 2719828.9254 | 2719828.9254 | 284.9665 | 285.6859 | 1649.1904 | 1650.1359 | 1650.1179 | 1651.0453 | 63.0356 | 61.8317 | 61.831 | 60.6264 | 15.93 | 15.945 | 15.945 | 15.96 | -80.2592 | -80.3052 | -80.3043 | -80.4017
| 15.96 | [7 empty] | 8.724 | 0.015341 | 0.015341 | 0.015341 | 0.01531 | 1651.0453 | 60.6262 | 0 | 1 | 2725950.6533 | 2725950.6533 | 285.0758 | 285.7414 | 1651.0453 | 1651.9547 | 1651.9366 | 1652.8279 | 60.6262 | 59.4201 | 59.4195 | 58.2128 | 15.96 | 15.975 | 15.975 | 15.99 | -80.4017 | -80.446 | -80.4451 | -80.5408
| 15.99 | [7 empty] | 8.706 | 0.01531 | 0.01531 | 0.01531 | 0.015278 | 1652.8279 | 58.2125 | 0 | 1 | 2731840.1078 | 2731840.1078 | 285.1809 | 285.7946 | 1652.8279 | 1653.7011 | 1653.683 | 1654.538 | 58.2125 | 57.0044 | 57.0038 | 55.7951 | 15.99 | 16.005 | 16.005 | 16.02 | -80.5408 | -80.5834 | -80.5825 | -80.6765
| 16.02 | [7 empty] | 8.688 | 0.015278 | 0.015278 | 0.015278 | 0.015247 | 1654.538 | 55.7948 | 0 | 1 | 2737496.101 | 2737496.101 | 285.2819 | 285.8457 | 1654.538 | 1655.375 | 1655.3568 | 1656.1756 | 55.7948 | 54.5846 | 54.584 | 53.3733 | 16.02 | 16.035 | 16.035 | 16.05 | -80.6765 | -80.7173 | -80.7165 | -80.8088
| 16.05 | [7 empty] | 8.67 | 0.015247 | 0.015247 | 0.015247 | 0.015215 | 1656.1756 | 53.373 | 0 | 1 | 2742917.4848 | 2742917.4848 | 285.3787 | 285.8946 | 1656.1756 | 1656.9762 | 1656.958 | 1657.7404 | 53.373 | 52.1609 | 52.1603 | 50.9476 | 16.05 | 16.065 | 16.065 | 16.08 | -80.8088 | -80.8479 | -80.847 | -80.9376
| 16.08 | [7 empty] | 8.652 | 0.015215 | 0.015215 | 0.015215 | 0.015183 | 1657.7404 | 50.9473 | 0 | 1 | 2748103.1513 | 2748103.1513 | 285.4712 | 285.9414 | 1657.7404 | 1658.5046 | 1658.4864 | 1659.2324 | 50.9473 | 49.7333 | 49.7327 | 48.5181 | 16.08 | 16.095 | 16.095 | 16.11 | -80.9376 | -80.9749 | -80.974 | -81.063
| 16.11 | [7 empty] | 8.634 | 0.015183 | 0.015183 | 0.015183 | 0.015152 | 1659.2324 | 48.5179 | 0 | 1 | 2753052.0331 | 2753052.0331 | 285.5596 | 285.986 | 1659.2324 | 1659.9601 | 1659.9419 | 1660.6514 | 48.5179 | 47.3019 | 47.3014 | 46.0849 | 16.11 | 16.125 | 16.125 | 16.14 | -81.063 | -81.0985 | -81.0977 | -81.1849
| 16.14 | [7 empty] | 8.616 | 0.015152 | 0.015152 | 0.015152 | 0.01512 | 1660.6514 | 46.0847 | 0 | 1 | 2757763.1035 | 2757763.1035 | 285.6437 | 286.0283 | 1660.6514 | 1661.3427 | 1661.3244 | 1661.9974 | 46.0847 | 44.8669 | 44.8664 | 43.6481 | 16.14 | 16.155 | 16.155 | 16.17 | -81.1849 | -81.2187 | -81.2178 | -81.3033
| 16.17 | [7 empty] | 8.598 | 0.01512 | 0.01512 | 0.01512 | 0.015088 | 1661.9974 | 43.6478 | 0 | 1 | 2762235.377 | 2762235.377 | 285.7235 | 286.0686 | 1661.9974 | 1662.6521 | 1662.6338 | 1663.2702 | 43.6478 | 42.4283 | 42.4278 | 41.2078 | 16.17 | 16.185 | 16.185 | 16.2 | -81.3033 | -81.3353 | -81.3344 | -81.4182
| 16.2 | [7 empty] | 8.58 | 0.015088 | 0.015088 | 0.015088 | 0.015057 | 1663.2702 | 41.2075 | 0 | 1 | 2766467.9091 | 2766467.9091 | 285.7991 | 286.1066 | 1663.2702 | 1663.8884 | 1663.87 | 1664.4698 | 41.2075 | 39.9863 | 39.9858 | 38.7641 | 16.2 | 16.215 | 16.215 | 16.23 | -81.4182 | -81.4485 | -81.4476 | -81.5296
| 16.23 | [7 empty] | 8.562 | 0.015057 | 0.015057 | 0.015057 | 0.015025 | 1664.4698 | 38.7638 | 0 | 1 | 2770459.7968 | 2770459.7968 | 285.8703 | 286.1424 | 1664.4698 | 1665.0513 | 1665.0329 | 1665.596 | 38.7638 | 37.5409 | 37.5405 | 36.3171 | 16.23 | 16.245 | 16.245 | 16.26 | -81.5296 | -81.5581 | -81.5572 | -81.6375
| 16.26 | [7 empty] | 8.544 | 0.015025 | 0.015025 | 0.015025 | 0.014993 | 1665.596 | 36.3169 | 0 | 1 | 2774210.179 | 2774210.179 | 285.9373 | 286.1761 | 1665.596 | 1666.1408 | 1666.1224 | 1666.6488 | 36.3169 | 35.0923 | 35.0919 | 33.867 | 16.26 | 16.275 | 16.275 | 16.29 | -81.6375 | -81.6642 | -81.6633 | -81.7419
| 16.29 | [7 empty] | 8.526 | 0.014993 | 0.014993 | 0.014993 | 0.014962 | 1666.6488 | 33.8667 | 0 | 1 | 2777718.2362 | 2777718.2362 | 285.9999 | 286.2075 | 1666.6488 | 1667.1568 | 1667.1384 | 1667.628 | 33.8667 | 32.6406 | 32.6402 | 31.4137 | 16.29 | 16.305 | 16.305 | 16.32 | -81.7419 | -81.7668 | -81.7659 | -81.8427
| 16.32 | [7 empty] | 8.508 | 0.014962 | 0.014962 | 0.014962 | 0.01493 | 1667.628 | 31.4134 | 0 | 1 | 2780983.1913 | 2780983.1913 | 286.0582 | 286.2368 | 1667.628 | 1668.0992 | 1668.0808 | 1668.5336 | 31.4134 | 30.1858 | 30.1854 | 28.9575 | 16.32 | 16.335 | 16.335 | 16.35 | -81.8427 | -81.8658 | -81.8649 | -81.9399
| 16.35 | [7 empty] | 8.49 | 0.01493 | 0.01493 | 0.01493 | 0.014898 | 1668.5336 | 28.9572 | 0 | 1 | 2784004.3093 | 2784004.3093 | 286.1121 | 286.2638 | 1668.5336 | 1668.9679 | 1668.9495 | 1669.3654 | 28.9572 | 27.7281 | 27.7278 | 26.4984 | 16.35 | 16.365 | 16.365 | 16.38 | -81.9399 | -81.9613 | -81.9604 | -82.0336
| 16.38 | [7 empty] | 8.472 | 0.014898 | 0.014898 | 0.014898 | 0.014867 | 1669.3654 | 26.4981 | 0 | 1 | 2786780.898 | 2786780.898 | 286.1617 | 286.2887 | 1669.3654 | 1669.7629 | 1669.7444 | 1670.1234 | 26.4981 | 25.2676 | 25.2673 | 24.0366 | 16.38 | 16.395 | 16.395 | 16.41 | -82.0336 | -82.0532 | -82.0522 | -82.1237
| 16.41 | [7 empty] | 8.454 | 0.014867 | 0.014867 | 0.014867 | 0.014835 | 1670.1234 | 24.0363 | 0 | 1 | 2789312.3077 | 2789312.3077 | 286.2069 | 286.3113 | 1670.1234 | 1670.484 | 1670.4655 | 1670.8076 | 24.0363 | 22.8044 | 22.8042 | 21.5721 | 16.41 | 16.425 | 16.425 | 16.44 | -82.1237 | -82.1415 | -82.1406 | -82.2103
| 16.44 | [7 empty] | 8.436 | 0.014835 | 0.014835 | 0.014835 | 0.014803 | 1670.8076 | 21.5718 | 0 | 1 | 2791597.9317 | 2791597.9317 | 286.2477 | 286.3318 | 1670.8076 | 1671.1311 | 1671.1126 | 1671.4177 | 21.5718 | 20.3386 | 20.3384 | 19.105 | 16.44 | 16.455 | 16.455 | 16.47 | -82.2103 | -82.2262 | -82.2253 | -82.2932
| 16.47 | [7 empty] | 8.418 | 0.014803 | 0.014803 | 0.014803 | 0.014772 | 1671.4177 | 19.1048 | 0 | 1 | 2793637.2064 | 2793637.2064 | 286.2841 | 286.35 | 1671.4177 | 1671.7043 | 1671.6858 | 1671.9538 | 19.1048 | 17.8704 | 17.8702 | 16.6356 | 16.47 | 16.485 | 16.485 | 16.5 | -82.2932 | -82.3073 | -82.3064 | -82.3725
| 16.5 | [7 empty] | 8.4 | 0.014772 | 0.014772 | 0.014772 | 0.01474 | 1671.9538 | 16.6353 | 0 | 1 | 2795429.6115 | 2795429.6115 | 286.3161 | 286.366 | 1671.9538 | 1672.2034 | 1672.1848 | 1672.4158 | 16.6353 | 15.3997 | 15.3995 | 14.1638 | 16.5 | 16.515 | 16.515 | 16.53 | -82.3725 | -82.3848 | -82.3839 | -82.4482
| 16.53 | [7 empty] | 8.382 | 0.01474 | 0.01474 | 0.01474 | 0.014708 | 1672.4158 | 14.1635 | 0 | 1 | 2796974.6699 | 2796974.6699 | 286.3436 | 286.3798 | 1672.4158 | 1672.6283 | 1672.6097 | 1672.8036 | 14.1635 | 12.9268 | 12.9266 | 11.6898 | 16.53 | 16.545 | 16.545 | 16.56 | -82.4482 | -82.4587 | -82.4578 | -82.5203
| 16.56 | [7 empty] | 8.364 | 0.014708 | 0.014708 | 0.014708 | 0.014677 | 1672.8036 | 11.6895 | 0 | 1 | 2798271.9483 | 2798271.9483 | 286.3668 | 286.3914 | 1672.8036 | 1672.979 | 1672.9604 | 1673.1172 | 11.6895 | 10.4517 | 10.4516 | 9.2137 | 16.56 | 16.575 | 16.575 | 16.59 | -82.5203 | -82.5289 | -82.528 | -82.5887
| 16.59 | [7 empty] | 8.346 | 0.014677 | 0.014677 | 0.014677 | 0.014645 | 1673.1172 | 9.2134 | 0 | 1 | 2799321.0571 | 2799321.0571 | 286.3855 | 286.4008 | 1673.1172 | 1673.2554 | 1673.2368 | 1673.3564 | 9.2134 | 7.9746 | 7.9745 | 6.7356 | 16.59 | 16.605 | 16.605 | 16.62 | -82.5887 | -82.5955 | -82.5946 | -82.6535
| 16.62 | [7 empty] | 8.328 | 0.014645 | 0.014645 | 0.014645 | 0.014613 | 1673.3564 | 6.7353 | 0 | 1 | 2800121.6505 | 2800121.6505 | 286.3998 | 286.4079 | 1673.3564 | 1673.4574 | 1673.4388 | 1673.5213 | 6.7353 | 5.4955 | 5.4954 | 4.2556 | 16.62 | 16.635 | 16.635 | 16.65 | -82.6535 | -82.6585 | -82.6576 | -82.7146
| 16.65 | [7 empty] | 8.31 | 0.014613 | 0.014613 | 0.014613 | 0.014582 | 1673.5213 | 4.2553 | 0 | 1 | 2800673.4267 | 2800673.4267 | 286.4097 | 286.4128 | 1673.5213 | 1673.5851 | 1673.5665 | 1673.6117 | 4.2553 | 3.0146 | 3.0145 | 1.7738 | 16.65 | 16.665 | 16.665 | 16.68 | -82.7146 | -82.7178 | -82.7168 | -82.772
| 16.68 | [7 empty] | 8.292 | 0.014582 | 0.014582 | 0.014582 | 0.01455 | 1673.6117 | 1.7735 | 0 | 1 | 2800976.1279 | 2800976.1279 | 286.4151 | 286.4155 | 1673.6117 | 1673.6383 | 1673.6197 | 1673.6277 | 1.7735 | 0.53192 | 0.5319 | -0.70967 | 16.68 | 16.695 | 16.695 | 16.71 | -82.772 | -82.7734 | -82.7724 | -82.8258
| 16.71 | [7 empty] | 8.274 | 0.01455 | 0.01455 | 0.01455 | 0.014518 | 1673.6277 | -0.70995 | 0 | 1 | 2801029.5409 | 2801029.5409 | 286.416 | 286.416 | 1673.6277 | 1673.617 | 1673.5984 | 1673.5691 | -0.70995 | -1.9523 | -1.9523 | -3.1947 | 16.71 | 16.725 | 16.725 | 16.74 | -82.8258 | -82.8253 | -82.8244 | -82.8759
| 16.74 | [7 empty] | 8.256 | 0.014518 | 0.014518 | 0.014518 | 0.014487 | 1673.5691 | -3.195 | 0 | 1 | 2800833.4965 | 2800833.4965 | 286.4125 | 286.4143 | 1673.5691 | 1673.5212 | 1673.5025 | 1673.4359 | -3.195 | -4.4381 | -4.4381 | -5.6811 | 16.74 | 16.755 | 16.755 | 16.77 | -82.8759 | -82.8735 | -82.8726 | -82.9223
| 16.77 | [7 empty] | 8.238 | 0.014487 | 0.014487 | 0.014487 | 0.014455 | 1673.4359 | -5.6814 | 0 | 1 | 2800387.87 | 2800387.87 | 286.4046 | 286.4103 | 1673.4359 | 1673.3507 | 1673.3321 | 1673.2282 | -5.6814 | -6.9252 | -6.9252 | -8.1689 | 16.77 | 16.785 | 16.785 | 16.8 | -82.9223 | -82.918 | -82.9171 | -82.9649
| 16.8 | [7 empty] | 8.22 | 0.014455 | 0.014455 | 0.014455 | 0.014424 | 1673.2282 | -8.1692 | 0 | 1 | 2799692.5813 | 2799692.5813 | 286.3922 | 286.4041 | 1673.2282 | 1673.1057 | 1673.087 | 1672.9458 | -8.1692 | -9.4137 | -9.4136 | -10.6579 | 16.8 | 16.815 | 16.815 | 16.83 | -82.9649 | -82.9589 | -82.9579 | -83.0039
| 16.83 | [7 empty] | 8.202 | 0.014424 | 0.014424 | 0.014424 | 0.014392 | 1672.9458 | -10.6582 | 0 | 1 | 2798747.595 | 2798747.595 | 286.3753 | 286.3956 | 1672.9458 | 1672.7859 | 1672.7672 | 1672.5887 | -10.6582 | -11.9033 | -11.9031 | -13.1481 | 16.83 | 16.845 | 16.845 | 16.86 | -83.0039 | -82.996 | -82.995 | -83.0391
| 16.86 | [7 empty] | 8.184 | 0.014392 | 0.014392 | 0.014392 | 0.01436 | 1672.5887 | -13.1483 | 0 | 1 | 2797552.9203 | 2797552.9203 | 286.354 | 286.385 | 1672.5887 | 1672.3915 | 1672.3728 | 1672.1569 | -13.1483 | -14.3939 | -14.3938 | -15.6392 | 16.86 | 16.875 | 16.875 | 16.89 | -83.0391 | -83.0293 | -83.0284 | -83.0706
| 16.89 | [7 empty] | 8.166 | 0.01436 | 0.01436 | 0.01436 | 0.014329 | 1672.1569 | -15.6395 | 0 | 1 | 2796108.6111 | 2796108.6111 | 286.3282 | 286.3721 | 1672.1569 | 1671.9223 | 1671.9036 | 1671.6503 | -15.6395 | -16.8855 | -16.8853 | -18.1312 | 16.89 | 16.905 | 16.905 | 16.92 | -83.0706 | -83.0589 | -83.058 | -83.0984
| 16.92 | [7 empty] | 8.148 | 0.014329 | 0.014329 | 0.014329 | 0.014297 | 1671.6503 | -18.1315 | 0 | 1 | 2794414.7662 | 2794414.7662 | 286.2979 | 286.3569 | 1671.6503 | 1671.3783 | 1671.3596 | 1671.069 | -18.1315 | -19.3779 | -19.3777 | -20.624 | 16.92 | 16.935 | 16.935 | 16.95 | -83.0984 | -83.0848 | -83.0839 | -83.1223
| 16.95 | [7 empty] | 8.13 | 0.014297 | 0.014297 | 0.014297 | 0.014265 | 1671.069 | -20.6243 | 0 | 1 | 2792471.5295 | 2792471.5295 | 286.2633 | 286.3396 | 1671.069 | 1670.7596 | 1670.7409 | 1670.4129 | -20.6243 | -21.8711 | -21.8709 | -23.1174 | 16.95 | 16.965 | 16.965 | 16.98 | -83.1223 | -83.107 | -83.106 | -83.1426
| 16.98 | [7 empty] | 8.112 | 0.014265 | 0.014265 | 0.014265 | 0.014234 | 1670.4128 | -23.1177 | 0 | 1 | 2790279.0894 | 2790279.0894 | 286.2241 | 286.32 | 1670.4128 | 1670.0661 | 1670.0474 | 1669.6819 | -23.1177 | -24.3649 | -24.3646 | -25.6114 | 16.98 | 16.995 | 16.995 | 17.01 | -83.1426 | -83.1253 | -83.1244 | -83.1591
| 17.01 | [7 empty] | 8.094 | 0.014234 | 0.014234 | 0.014234 | 0.014202 | 1669.6819 | -25.6117 | 0 | 1 | 2787837.6797 | 2787837.6797 | 286.1805 | 286.2981 | 1669.6819 | 1669.2977 | 1669.279 | 1668.8761 | -25.6117 | -26.8591 | -26.8588 | -28.1059 | 17.01 | 17.025 | 17.025 | 17.04 | -83.1591 | -83.1399 | -83.139 | -83.1717
| 17.04 | [7 empty] | 8.076 | 0.014202 | 0.014202 | 0.014202 | 0.01417 | 1668.8761 | -28.1062 | 0 | 1 | 2785147.5789 | 2785147.5789 | 286.1325 | 286.2741 | 1668.8761 | 1668.4546 | 1668.4358 | 1667.9955 | -28.1062 | -29.3537 | -29.3534 | -30.6007 | 17.04 | 17.055 | 17.055 | 17.07 | -83.1717 | -83.1507 | -83.1498 | -83.1807
| 17.07 | [7 empty] | 8.058 | 0.01417 | 0.01417 | 0.01417 | 0.014139 | 1667.9955 | -30.6009 | 0 | 1 | 2782209.1107 | 2782209.1107 | 286.0801 | 286.2478 | 1667.9955 | 1667.5365 | 1667.5178 | 1667.0401 | -30.6009 | -31.8486 | -31.8483 | -33.0956 | 17.07 | 17.085 | 17.085 | 17.1 | -83.1807 | -83.1578 | -83.1568 | -83.1858
| 17.1 | [7 empty] | 8.04 | 0.014139 | 0.014139 | 0.014139 | 0.014107 | 1667.0401 | -33.0959 | 0 | 1 | 2779022.6436 | 2779022.6436 | 286.0232 | 286.2192 | 1667.0401 | 1666.5436 | 1666.5249 | 1666.0098 | -33.0959 | -34.3437 | -34.3433 | -35.5907 | 17.1 | 17.115 | 17.115 | 17.13 | -83.1858 | -83.161 | -83.1601 | -83.1871
| 17.13 | [7 empty] | 8.022 | 0.014107 | 0.014107 | 0.014107 | 0.014075 | 1666.0098 | -35.591 | 0 | 1 | 2775588.5914 | 2775588.5914 | 285.9619 | 286.1884 | 1666.0098 | 1665.4759 | 1665.4572 | 1664.9046 | -35.591 | -36.8388 | -36.8384 | -38.0858 | 17.13 | 17.145 | 17.145 | 17.16 | -83.1871 | -83.1604 | -83.1595 | -83.1846
| 17.16 | [7 empty] | 8.004 | 0.014075 | 0.014075 | 0.014075 | 0.014044 | 1664.9046 | -38.086 | 0 | 1 | 2771907.4128 | 2771907.4128 | 285.8962 | 286.1554 | 1664.9046 | 1664.3333 | 1664.3146 | 1663.7246 | -38.086 | -39.3338 | -39.3334 | -40.5807 | 17.16 | 17.175 | 17.175 | 17.19 | -83.1846 | -83.1561 | -83.1551 | -83.1783
| 17.19 | [7 empty] | 7.986 | 0.014044 | 0.014044 | 0.014044 | 0.014012 | 1663.7246 | -40.581 | 0 | 1 | 2767979.6116 | 2767979.6116 | 285.8261 | 286.1202 | 1663.7246 | 1663.1159 | 1663.0972 | 1662.4698 | -40.581 | -41.8286 | -41.8282 | -43.0754 | 17.19 | 17.205 | 17.205 | 17.22 | -83.1783 | -83.1479 | -83.147 | -83.1682
| 17.22 | [7 empty] | 7.968 | 0.014012 | 0.014012 | 0.014012 | 0.01398 | 1662.4698 | -43.0756 | 0 | 1 | 2763805.7365 | 2763805.7365 | 285.7515 | 286.0827 | 1662.4698 | 1661.8236 | 1661.8049 | 1661.1401 | -43.0756 | -44.3232 | -44.3227 | -45.5697 | 17.22 | 17.235 | 17.235 | 17.25 | -83.1682 | -83.1359 | -83.135 | -83.1543
| 17.25 | [7 empty] | 7.95 | 0.01398 | 0.01398 | 0.01398 | 0.013949 | 1661.1401 | -45.57 | 0 | 1 | 2759386.3811 | 2759386.3811 | 285.6727 | 286.0429 | 1661.1401 | 1660.4565 | 1660.4378 | 1659.7356 | -45.57 | -46.8173 | -46.8168 | -48.0635 | 17.25 | 17.265 | 17.265 | 17.28 | -83.1543 | -83.1201 | -83.1191 | -83.1365
| 17.28 | [7 empty] | 7.932 | 0.013949 | 0.013949 | 0.013949 | 0.013917 | 1659.7356 | -48.0638 | 0 | 1 | 2754722.1842 | 2754722.1842 | 285.5894 | 286.001 | 1659.7356 | 1659.0146 | 1658.9959 | 1658.2563 | -48.0638 | -49.3109 | -49.3103 | -50.5568 | 17.28 | 17.295 | 17.295 | 17.31 | -83.1365 | -83.1004 | -83.0995 | -83.1149
| 17.31 | [7 empty] | 7.914 | 0.013917 | 0.013917 | 0.013917 | 0.013885 | 1658.2563 | -50.5571 | 0 | 1 | 2749813.8293 | 2749813.8293 | 285.5018 | 285.9568 | 1658.2563 | 1657.4979 | 1657.4792 | 1656.7022 | -50.5571 | -51.8038 | -51.8032 | -53.0494 | 17.31 | 17.325 | 17.325 | 17.34 | -83.1149 | -83.0769 | -83.0759 | -83.0894
| 17.34 | [7 empty] | 7.896 | 0.013885 | 0.013885 | 0.013885 | 0.013854 | 1656.7022 | -53.0496 | 0 | 1 | 2744662.0447 | 2744662.0447 | 285.4098 | 285.9104 | 1656.7022 | 1655.9064 | 1655.8877 | 1655.0733 | -53.0496 | -54.296 | -54.2954 | -55.5411 | 17.34 | 17.355 | 17.355 | 17.37 | -83.0894 | -83.0495 | -83.0486 | -83.0601
| 17.37 | [7 empty] | 7.878 | 0.013854 | 0.013854 | 0.013854 | 0.013822 | 1655.0733 | -55.5414 | 0 | 1 | 2739267.6037 | 2739267.6037 | 285.3135 | 285.8617 | 1655.0733 | 1654.2402 | 1654.2215 | 1653.3697 | -55.5414 | -56.7873 | -56.7866 | -58.0319 | 17.37 | 17.385 | 17.385 | 17.4 | -83.0601 | -83.0183 | -83.0174 | -83.027
| 17.4 | [7 empty] | 7.86 | 0.013822 | 0.013822 | 0.013822 | 0.01379 | 1653.3697 | -58.0321 | 0 | 1 | 2733631.3239 | 2733631.3239 | 285.2129 | 285.8108 | 1653.3697 | 1652.4992 | 1652.4805 | 1651.5914 | -58.0321 | -59.2775 | -59.2769 | -60.5216 | 17.4 | 17.415 | 17.415 | 17.43 | -83.027 | -82.9833 | -82.9823 | -82.99
| 17.43 | [7 empty] | 7.842 | 0.01379 | 0.01379 | 0.01379 | 0.013759 | 1651.5914 | -60.5219 | 0 | 1 | 2727754.068 | 2727754.068 | 285.108 | 285.7577 | 1651.5914 | 1650.6835 | 1650.6649 | 1649.7384 | -60.5219 | -61.7667 | -61.766 | -63.0102 | 17.43 | 17.445 | 17.445 | 17.46 | -82.99 | -82.9443 | -82.9434 | -82.9491
| 17.46 | [7 empty] | 7.824 | 0.013759 | 0.013759 | 0.013759 | 0.013727 | 1649.7384 | -63.0105 | 0 | 1 | 2721636.743 | 2721636.743 | 284.9988 | 285.7023 | 1649.7384 | 1648.7932 | 1648.7746 | 1647.8108 | -63.0105 | -64.2547 | -64.254 | -65.4975 | 17.46 | 17.475 | 17.475 | 17.49 | -82.9491 | -82.9015 | -82.9006 | -82.9043
| 17.49 | [7 empty] | 7.806 | 0.013727 | 0.013727 | 0.013727 | 0.013695 | 1647.8108 | -65.4977 | 0 | 1 | 2715280.3002 | 2715280.3002 | 284.8853 | 285.6447 | 1647.8108 | 1646.8283 | 1646.8096 | 1645.8085 | -65.4977 | -66.7413 | -66.7406 | -67.9834 | 17.49 | 17.505 | 17.505 | 17.52 | -82.9043 | -82.8549 | -82.8539 | -82.8557
| 17.52 | [7 empty] | 7.788 | 0.013695 | 0.013695 | 0.013695 | 0.013664 | 1645.8085 | -67.9836 | 0 | 1 | 2708685.7356 | 2708685.7356 | 284.7676 | 285.5849 | 1645.8085 | 1644.7888 | 1644.7701 | 1643.7318 | -67.9836 | -69.2265 | -69.2257 | -70.4677 | 17.52 | 17.535 | 17.535 | 17.55 | -82.8557 | -82.8043 | -82.8034 | -82.8031
| 17.55 | [7 empty] | 7.77 | 0.013664 | 0.013664 | 0.013664 | 0.013632 | 1643.7318 | -70.468 | 0 | 1 | 2701854.089 | 2701854.089 | 284.6457 | 285.5229 | 1643.7318 | 1642.6747 | 1642.6561 | 1641.5805 | -70.468 | -71.7101 | -71.7093 | -72.9505 | 17.55 | 17.565 | 17.565 | 17.58 | -82.8031 | -82.7499 | -82.749 | -82.7467
| 17.58 | [7 empty] | 7.752 | 0.013632 | 0.013632 | 0.013632 | 0.013601 | 1641.5805 | -72.9507 | 0 | 1 | 2694786.4446 | 2694786.4446 | 284.5195 | 285.4586 | 1641.5805 | 1640.4862 | 1640.4676 | 1639.3547 | -72.9507 | -74.1919 | -74.1911 | -75.4315 | 17.58 | 17.595 | 17.595 | 17.61 | -82.7467 | -82.6916 | -82.6906 | -82.6864
| 17.61 | [7 empty] | 7.734 | 0.013601 | 0.013601 | 0.013601 | 0.013569 | 1639.3547 | -75.4317 | 0 | 1 | 2687483.9306 | 2687483.9306 | 284.3892 | 285.3921 | 1639.3547 | 1638.2233 | 1638.2046 | 1637.0546 | -75.4317 | -76.672 | -76.6712 | -77.9106 | 17.61 | 17.625 | 17.625 | 17.64 | -82.6864 | -82.6294 | -82.6284 | -82.6222
| 17.64 | [7 empty] | 7.716 | 0.013569 | 0.013569 | 0.013569 | 0.013537 | 1637.0546 | -77.9109 | 0 | 1 | 2679947.7189 | 2679947.7189 | 284.2546 | 285.3234 | 1637.0546 | 1635.8859 | 1635.8673 | 1634.6801 | -77.9109 | -79.1502 | -79.1493 | -80.3877 | 17.64 | 17.655 | 17.655 | 17.67 | -82.6222 | -82.5633 | -82.5623 | -82.5541
| 17.67 | [7 empty] | 7.698 | 0.013537 | 0.013537 | 0.013537 | 0.013506 | 1634.6801 | -80.388 | 0 | 1 | 2672179.0251 | 2672179.0251 | 284.116 | 285.2524 | 1634.6801 | 1633.4743 | 1633.4557 | 1632.2313 | -80.388 | -81.6263 | -81.6254 | -82.8628 | 17.67 | 17.685 | 17.685 | 17.7 | -82.5541 | -82.4932 | -82.4923 | -82.4821
| 17.7 | [7 empty] | 7.68 | 0.013506 | 0.013506 | 0.013506 | 0.013474 | 1632.2313 | -82.863 | 0 | 1 | 2664179.1084 | 2664179.1084 | 283.9732 | 285.1793 | 1632.2313 | 1630.9884 | 1630.9698 | 1629.7083 | -82.863 | -84.1003 | -84.0993 | -85.3356 | 17.7 | 17.715 | 17.715 | 17.73 | -82.4821 | -82.4193 | -82.4184 | -82.4062
| 17.73 | [7 empty] | 7.662 | 0.013474 | 0.013474 | 0.013474 | 0.013442 | 1629.7083 | -85.3358 | 0 | 1 | 2655949.2713 | 2655949.2713 | 283.8262 | 285.1039 | 1629.7083 | 1628.4283 | 1628.4098 | 1627.1112 | -85.3358 | -86.5719 | -86.571 | -87.8061 | 17.73 | 17.745 | 17.745 | 17.76 | -82.4062 | -82.3415 | -82.3406 | -82.3264
| 17.76 | [7 empty] | 7.644 | 0.013442 | 0.013442 | 0.013442 | 0.013411 | 1627.1112 | -87.8063 | 0 | 1 | 2647490.8596 | 2647490.8596 | 283.6753 | 285.0263 | 1627.1112 | 1625.7941 | 1625.7756 | 1624.44 | -87.8063 | -89.0412 | -89.0402 | -90.2741 | 17.76 | 17.775 | 17.775 | 17.79 | -82.3264 | -82.2598 | -82.2588 | -82.2427
| 17.79 | [7 empty] | 7.626 | 0.013411 | 0.013411 | 0.013411 | 0.013379 | 1624.44 | -90.2744 | 0 | 1 | 2638805.262 | 2638805.262 | 283.5202 | 284.9465 | 1624.44 | 1623.0859 | 1623.0674 | 1621.6948 | -90.2744 | -91.508 | -91.507 | -92.7396 | 17.79 | 17.805 | 17.805 | 17.82 | -82.2427 | -82.1741 | -82.1732 | -82.155
| 17.82 | [7 empty] | 7.608 | 0.013379 | 0.013379 | 0.013379 | 0.013347 | 1621.6948 | -92.7398 | 0 | 1 | 2629893.9103 | 2629893.9103 | 283.3611 | 284.8645 | 1621.6948 | 1620.3037 | 1620.2852 | 1618.8756 | -92.7398 | -93.9721 | -93.9711 | -95.2023 | 17.82 | 17.835 | 17.835 | 17.85 | -82.155 | -82.0845 | -82.0836 | -82.0634
| 17.85 | [7 empty] | 7.59 | 0.013347 | 0.013347 | 0.013347 | 0.013316 | 1618.8756 | -95.2026 | 0 | 1 | 2620758.2786 | 2620758.2786 | 283.1981 | 284.7803 | 1618.8756 | 1617.4476 | 1617.4291 | 1615.9826 | -95.2026 | -96.4335 | -96.4325 | -97.6623 | 17.85 | 17.865 | 17.865 | 17.88 | -82.0634 | -81.9911 | -81.9901 | -81.9679
| 17.88 | [7 empty] | 7.572 | 0.013316 | 0.013316 | 0.013316 | 0.013284 | 1615.9826 | -97.6626 | 0 | 1 | 2611399.8836 | 2611399.8836 | 283.031 | 284.6939 | 1615.9826 | 1614.5177 | 1614.4993 | 1613.0159 | -97.6626 | -98.8921 | -98.891 | -100.1193 | 17.88 | 17.895 | 17.895 | 17.91 | -81.9679 | -81.8936 | -81.8927 | -81.8685
| 17.91 | [7 empty] | 7.554 | 0.013284 | 0.013284 | 0.013284 | 0.013252 | 1613.0159 | -100.1196 | 0 | 1 | 2601820.2842 | 2601820.2842 | 282.86 | 284.6052 | 1613.0159 | 1611.5141 | 1611.4957 | 1609.9755 | -100.1196 | -101.3476 | -101.3465 | -102.5734 | 17.91 | 17.925 | 17.925 | 17.94 | -81.8685 | -81.7923 | -81.7914 | -81.7652
| 17.94 | [7 empty] | 7.536 | 0.013252 | 0.013252 | 0.013252 | 0.013221 | 1609.9755 | -102.5736 | 0 | 1 | 2592021.0815 | 2592021.0815 | 282.6851 | 284.5144 | 1609.9755 | 1608.4369 | 1608.4185 | 1606.8615 | -102.5736 | -103.8001 | -103.7989 | -105.0242 | 17.94 | 17.955 | 17.955 | 17.97 | -81.7652 | -81.687 | -81.6861 | -81.6579
| 17.97 | [7 empty] | 7.518 | 0.013221 | 0.013221 | 0.013221 | 0.013189 | 1606.8615 | -105.0245 | 0 | 1 | 2582003.918 | 2582003.918 | 282.5063 | 284.4214 | 1606.8615 | 1605.2861 | 1605.2678 | 1603.6741 | -105.0245 | -106.2493 | -106.2481 | -107.4718 | 17.97 | 17.985 | 17.985 | 18 | -81.6579 | -81.5778 | -81.5769 | -81.5467
| 18 | [7 empty] | 7.5 | 0.013189 | 0.013189 | 0.013189 | 0.013157 | 1603.6741 | -107.472 | 0 | 1 | 2571770.478 | 2571770.478 | 282.3236 | 284.3261 | 1603.6741 | 1602.062 | 1602.0436 | 1600.4132 | -107.472 | -108.6952 | -108.694 | -109.9159 | 18 | 18.015 | 18.015 | 18.03 | -81.5467 | -81.4647 | -81.4638 | -81.4315
| 18.03 | [7 empty] | 7.482 | 0.013157 | 0.013157 | 0.013157 | 0.013126 | 1600.4132 | -109.9162 | 0 | 1 | 2561322.487 | 2561322.487 | 282.1371 | 284.2287 | 1600.4132 | 1598.7645 | 1598.7462 | 1597.0791 | -109.9162 | -111.1377 | -111.1364 | -112.3566 | 18.03 | 18.045 | 18.045 | 18.06 | -81.4315 | -81.3476 | -81.3467 | -81.3124
| 18.06 | [7 empty] | 7.464 | 0.013126 | 0.013126 | 0.013126 | 0.013094 | 1597.0791 | -112.3569 | 0 | 1 | 2550661.7115 | 2550661.7115 | 281.9468 | 284.1291 | 1597.0791 | 1595.3938 | 1595.3755 | 1593.6719 | -112.3569 | -113.5766 | -113.5753 | -114.7936 | 18.06 | 18.075 | 18.075 | 18.09 | -81.3124 | -81.2266 | -81.2257 | -81.1894
| 18.09 | [7 empty] | 7.446 | 0.013094 | 0.013094 | 0.013094 | 0.013062 | 1593.6718 | -114.7939 | 0 | 1 | 2539789.9589 | 2539789.9589 | 281.7527 | 284.0273 | 1593.6718 | 1591.9499 | 1591.9317 | 1590.1915 | -114.7939 | -116.0117 | -116.0104 | -117.2269 | 18.09 | 18.105 | 18.105 | 18.12 | -81.1894 | -81.1017 | -81.1007 | -81.0624
| 18.12 | [7 empty] | 7.428 | 0.013062 | 0.013062 | 0.013062 | 0.013031 | 1590.1915 | -117.2272 | 0 | 1 | 2528709.0771 | 2528709.0771 | 281.5549 | 283.9233 | 1590.1915 | 1588.4331 | 1588.4149 | 1586.6383 | -117.2272 | -118.4431 | -118.4418 | -119.6563 | 18.12 | 18.135 | 18.135 | 18.15 | -81.0624 | -80.9728 | -80.9719 | -80.9315
| 18.15 | [7 empty] | 7.41 | 0.013031 | 0.013031 | 0.013031 | 0.012999 | 1586.6383 | -119.6566 | 0 | 1 | 2517420.9539 | 2517420.9539 | 281.3534 | 283.8172 | 1586.6383 | 1584.8434 | 1584.8252 | 1583.0122 | -119.6566 | -120.8706 | -120.8692 | -122.0818 | 18.15 | 18.165 | 18.165 | 18.18 | -80.9315 | -80.84 | -80.839 | -80.7967
| 18.18 | [7 empty] | 7.392 | 0.012999 | 0.012999 | 0.012999 | 0.012967 | 1583.0122 | -122.082 | 0 | 1 | 2505927.5175 | 2505927.5175 | 281.1483 | 283.7089 | 1583.0122 | 1581.1809 | 1581.1628 | 1579.3134 | -122.082 | -123.294 | -123.2926 | -124.5031 | 18.18 | 18.195 | 18.195 | 18.21 | -80.7967 | -80.7032 | -80.7023 | -80.6579
| 18.21 | [7 empty] | 7.374 | 0.012967 | 0.012967 | 0.012967 | 0.012936 | 1579.3134 | -124.5034 | 0 | 1 | 2494230.7355 | 2494230.7355 | 280.9395 | 283.5984 | 1579.3134 | 1577.4458 | 1577.4277 | 1575.542 | -124.5034 | -125.7132 | -125.7118 | -126.9202 | 18.21 | 18.225 | 18.225 | 18.24 | -80.6579 | -80.5625 | -80.5616 | -80.5151
| 18.24 | [7 empty] | 7.356 | 0.012936 | 0.012936 | 0.012936 | 0.012904 | 1575.542 | -126.9205 | 0 | 1 | 2482332.6147 | 2482332.6147 | 280.7271 | 283.4857 | 1575.542 | 1573.6382 | 1573.6201 | 1571.6982 | -126.9205 | -128.1282 | -128.1267 | -129.333 | 18.24 | 18.255 | 18.255 | 18.27 | -80.5151 | -80.4178 | -80.4169 | -80.3684
| 18.27 | [7 empty] | 7.338 | 0.012904 | 0.012904 | 0.012904 | 0.012872 | 1571.6982 | -129.3332 | 0 | 1 | 2470235.2012 | 2470235.2012 | 280.5111 | 283.3708 | 1571.6982 | 1569.7582 | 1569.7401 | 1567.7821 | -129.3332 | -130.5388 | -130.5373 | -131.7413 | 18.27 | 18.285 | 18.285 | 18.3 | -80.3684 | -80.2692 | -80.2683 | -80.2178
| 18.3 | [7 empty] | 7.32 | 0.012872 | 0.012872 | 0.012872 | 0.012841 | 1567.7821 | -131.7415 | 0 | 1 | 2457940.5797 | 2457940.5797 | 280.2917 | 283.2539 | 1567.7821 | 1565.8059 | 1565.7879 | 1563.7938 | -131.7415 | -132.9448 | -132.9433 | -134.145 | 18.3 | 18.315 | 18.315 | 18.33 | -80.2178 | -80.1167 | -80.1158 | -80.0633
| 18.33 | [7 empty] | 7.302 | 0.012841 | 0.012841 | 0.012841 | 0.012809 | 1563.7937 | -134.1453 | 0 | 1 | 2445450.8733 | 2445450.8733 | 280.0687 | 283.1347 | 1563.7937 | 1561.7816 | 1561.7636 | 1559.7334 | -134.1453 | -135.3462 | -135.3447 | -136.544 | 18.33 | 18.345 | 18.345 | 18.36 | -80.0633 | -79.9602 | -79.9593 | -79.9047
| 18.36 | [7 empty] | 7.284 | 0.012809 | 0.012809 | 0.012809 | 0.012778 | 1559.7334 | -136.5443 | 0 | 1 | 2432768.243 | 2432768.243 | 279.8423 | 283.0134 | 1559.7334 | 1557.6852 | 1557.6672 | 1555.6011 | -136.5443 | -137.7429 | -137.7413 | -138.9383 | 18.36 | 18.375 | 18.375 | 18.39 | -79.9047 | -79.7998 | -79.7989 | -79.7423
| 18.39 | [7 empty] | 7.266 | 0.012778 | 0.012778 | 0.012778 | 0.012746 | 1555.6011 | -138.9385 | 0 | 1 | 2419894.8876 | 2419894.8876 | 279.6125 | 282.8899 | 1555.6011 | 1553.5171 | 1553.4991 | 1551.3971 | -138.9385 | -140.1347 | -140.1331 | -141.3276 | 18.39 | 18.405 | 18.405 | 18.42 | -79.7423 | -79.6355 | -79.6345 | -79.5759
| 18.42 | [7 empty] | 7.248 | 0.012746 | 0.012746 | 0.012746 | 0.012714 | 1551.3971 | -141.3278 | 0 | 1 | 2406833.0434 | 2406833.0434 | 279.3794 | 282.7644 | 1551.3971 | 1549.2772 | 1549.2593 | 1547.1215 | -141.3278 | -142.5215 | -142.5198 | -143.7118 | 18.42 | 18.435 | 18.435 | 18.45 | -79.5759 | -79.4672 | -79.4662 | -79.4056
| 18.45 | [7 empty] | 7.23 | 0.012714 | 0.012714 | 0.012714 | 0.012683 | 1547.1215 | -143.7121 | 0 | 1 | 2393584.9835 | 2393584.9835 | 279.1429 | 282.6366 | 1547.1215 | 1544.9658 | 1544.948 | 1542.7745 | -143.7121 | -144.9031 | -144.9015 | -146.0909 | 18.45 | 18.465 | 18.465 | 18.48 | -79.4056 | -79.2949 | -79.294 | -79.2313
| 18.48 | [7 empty] | 7.212 | 0.012683 | 0.012683 | 0.012683 | 0.012651 | 1542.7745 | -146.0911 | 0 | 1 | 2380153.0177 | 2380153.0177 | 278.9031 | 282.5067 | 1542.7745 | 1540.5831 | 1540.5653 | 1538.3561 | -146.0911 | -147.2796 | -147.2779 | -148.4647 | 18.48 | 18.495 | 18.495 | 18.51 | -79.2313 | -79.1187 | -79.1178 | -79.0531
| 18.51 | [7 empty] | 7.194 | 0.012651 | 0.012651 | 0.012651 | 0.012619 | 1538.3561 | -148.4649 | 0 | 1 | 2366539.4921 | 2366539.4921 | 278.6601 | 282.3747 | 1538.3561 | 1536.1291 | 1536.1113 | 1533.8666 | -148.4649 | -149.6507 | -149.649 | -150.833 | 18.51 | 18.525 | 18.525 | 18.54 | -79.0531 | -78.9386 | -78.9377 | -78.8709
| 18.54 | [7 empty] | 7.176 | 0.012619 | 0.012619 | 0.012619 | 0.012588 | 1533.8666 | -150.8333 | 0 | 1 | 2352746.7884 | 2352746.7884 | 278.4139 | 282.2406 | 1533.8666 | 1531.6041 | 1531.5864 | 1529.3062 | -150.8333 | -152.0164 | -152.0146 | -153.1959 | 18.54 | 18.555 | 18.555 | 18.57 | -78.8709 | -78.7546 | -78.7537 | -78.6848
| 18.57 | [7 empty] | 7.158 | 0.012588 | 0.012588 | 0.012588 | 0.012556 | 1529.3062 | -153.1962 | 0 | 1 | 2338777.3242 | 2338777.3242 | 278.1645 | 282.1044 | 1529.3062 | 1527.0082 | 1526.9905 | 1524.6749 | -153.1962 | -154.3764 | -154.3747 | -155.5531 | 18.57 | 18.585 | 18.585 | 18.6 | -78.6848 | -78.5666 | -78.5657 | -78.4948
| 18.6 | [7 empty] | 7.14 | 0.012556 | 0.012556 | 0.012556 | 0.012524 | 1524.6749 | -155.5534 | 0 | 1 | 2324633.5519 | 2324633.5519 | 277.9121 | 281.966 | 1524.6749 | 1522.3416 | 1522.3239 | 1519.973 | -155.5534 | -156.7308 | -156.729 | -157.9046 | 18.6 | 18.615 | 18.615 | 18.63 | -78.4948 | -78.3747 | -78.3738 | -78.3008
| 18.63 | [7 empty] | 7.122 | 0.012524 | 0.012524 | 0.012524 | 0.012493 | 1519.973 | -157.9048 | 0 | 1 | 2310317.9586 | 2310317.9586 | 277.6565 | 281.8255 | 1519.973 | 1517.6044 | 1517.5868 | 1515.2007 | -157.9048 | -159.0794 | -159.0775 | -160.2502 | 18.63 | 18.645 | 18.645 | 18.66 | -78.3008 | -78.1788 | -78.1779 | -78.103
| 18.66 | [7 empty] | 7.104 | 0.012493 | 0.012493 | 0.012493 | 0.012461 | 1515.2007 | -160.2504 | 0 | 1 | 2295833.0658 | 2295833.0658 | 277.398 | 281.683 | 1515.2007 | 1512.7969 | 1512.7793 | 1510.3581 | -160.2504 | -161.422 | -161.4201 | -162.5898 | 18.66 | 18.675 | 18.675 | 18.69 | -78.103 | -77.9791 | -77.9781 | -77.9011
| 18.69 | [7 empty] | 7.086 | 0.012461 | 0.012461 | 0.012461 | 0.012429 | 1510.358 | -162.59 | 0 | 1 | 2281181.4288 | 2281181.4288 | 277.1364 | 281.5383 | 1510.358 | 1507.9192 | 1507.9017 | 1505.4453 | -162.59 | -163.7585 | -163.7567 | -164.9233 | 18.69 | 18.705 | 18.705 | 18.72 | -77.9011 | -77.7754 | -77.7745 | -77.6954
| 18.72 | [7 empty] | 7.068 | 0.012429 | 0.012429 | 0.012429 | 0.012398 | 1505.4453 | -164.9235 | 0 | 1 | 2266365.6363 | 2266365.6363 | 276.872 | 281.3915 | 1505.4453 | 1502.9715 | 1502.954 | 1500.4627 | -164.9235 | -166.0889 | -166.087 | -167.2505 | 18.72 | 18.735 | 18.735 | 18.75 | -77.6954 | -77.5677 | -77.5668 | -77.4858
| 18.75 | [7 empty] | 7.05 | 0.012398 | 0.012398 | 0.012398 | 0.012366 | 1500.4627 | -167.2508 | 0 | 1 | 2251388.3099 | 2251388.3099 | 276.6046 | 281.2427 | 1500.4627 | 1497.9539 | 1497.9365 | 1495.4104 | -167.2508 | -168.413 | -168.4111 | -169.5714 | 18.75 | 18.765 | 18.765 | 18.78 | -77.4858 | -77.3562 | -77.3553 | -77.2722
| 18.78 | [7 empty] | 7.032 | 0.012366 | 0.012366 | 0.012366 | 0.012334 | 1495.4103 | -169.5717 | 0 | 1 | 2236252.104 | 2236252.104 | 276.3344 | 281.0917 | 1495.4103 | 1492.8668 | 1492.8494 | 1490.2885 | -169.5717 | -170.7307 | -170.7288 | -171.8859 | 18.78 | 18.795 | 18.795 | 18.81 | -77.2722 | -77.1407 | -77.1398 | -77.0547
| 18.81 | [7 empty] | 7.014 | 0.012334 | 0.012334 | 0.012334 | 0.012303 | 1490.2885 | -171.8861 | 0 | 1 | 2220959.7049 | 2220959.7049 | 276.0614 | 280.9387 | 1490.2885 | 1487.7102 | 1487.6928 | 1485.0973 | -171.8861 | -173.0419 | -173.0399 | -174.1937 | 18.81 | 18.825 | 18.825 | 18.84 | -77.0547 | -76.9214 | -76.9205 | -76.8333
| 18.84 | [7 empty] | 6.996 | 0.012303 | 0.012303 | 0.012303 | 0.012271 | 1485.0972 | -174.194 | 0 | 1 | 2205513.8305 | 2205513.8305 | 275.7857 | 280.7836 | 1485.0972 | 1482.4843 | 1482.467 | 1479.8369 | -174.194 | -175.3465 | -175.3444 | -176.4949 | 18.84 | 18.855 | 18.855 | 18.87 | -76.8333 | -76.6981 | -76.6972 | -76.608
| 18.87 | [7 empty] | 6.978 | 0.012271 | 0.012271 | 0.012271 | 0.012239 | 1479.8369 | -176.4951 | 0 | 1 | 2189917.2301 | 2189917.2301 | 275.5073 | 280.6265 | 1479.8369 | 1477.1895 | 1477.1722 | 1474.5076 | -176.4951 | -177.6442 | -177.6422 | -178.7892 | 18.87 | 18.885 | 18.885 | 18.9 | -76.608 | -76.4709 | -76.47 | -76.3788
| 18.9 | [7 empty] | 6.96 | 0.012239 | 0.012239 | 0.012239 | 0.012208 | 1474.5076 | -178.7895 | 0 | 1 | 2174172.6836 | 2174172.6836 | 275.2263 | 280.4673 | 1474.5076 | 1471.8258 | 1471.8086 | 1469.1096 | -178.7895 | -179.9351 | -179.9331 | -181.0766 | 18.9 | 18.915 | 18.915 | 18.93 | -76.3788 | -76.2399 | -76.239 | -76.1457
| 18.93 | [7 empty] | 6.942 | 0.012208 | 0.012208 | 0.012208 | 0.012176 | 1469.1096 | -181.0769 | 0 | 1 | 2158283.0012 | 2158283.0012 | 274.9426 | 280.306 | 1469.1096 | 1466.3934 | 1466.3763 | 1463.6431 | -181.0769 | -182.2191 | -182.2169 | -183.357 | 18.93 | 18.945 | 18.945 | 18.96 | -76.1457 | -76.0049 | -76.004 | -75.9087
| 18.96 | [7 empty] | 6.924 | 0.012176 | 0.012176 | 0.012176 | 0.012144 | 1463.6431 | -183.3572 | 0 | 1 | 2142251.0227 | 2142251.0227 | 274.6564 | 280.1427 | 1463.6431 | 1460.8927 | 1460.8756 | 1458.1083 | -183.3572 | -184.4959 | -184.4937 | -185.6302 | 18.96 | 18.975 | 18.975 | 18.99 | -75.9087 | -75.766 | -75.7651 | -75.6678
| 18.99 | [7 empty] | 6.906 | 0.012144 | 0.012144 | 0.012144 | 0.012113 | 1458.1082 | -185.6304 | 0 | 1 | 2126079.6173 | 2126079.6173 | 274.3678 | 279.9773 | 1458.1082 | 1455.3238 | 1455.3068 | 1452.5053 | -185.6304 | -186.7654 | -186.7633 | -187.8961 | 18.99 | 19.005 | 19.005 | 19.02 | -75.6678 | -75.5233 | -75.5224 | -75.423
| 19.02 | [7 empty] | 6.888 | 0.012113 | 0.012113 | 0.012113 | 0.012081 | 1452.5053 | -187.8963 | 0 | 1 | 2109771.6831 | 2109771.6831 | 274.0767 | 279.8099 | 1452.5053 | 1449.6869 | 1449.6699 | 1446.8345 | -187.8963 | -189.0277 | -189.0255 | -190.1546 | 19.02 | 19.035 | 19.035 | 19.05 | -75.423 | -75.2766 | -75.2757 | -75.1743
| 19.05 | [7 empty] | 6.87 | 0.012081 | 0.012081 | 0.012081 | 0.012049 | 1446.8345 | -190.1548 | 0 | 1 | 2093330.1462 | 2093330.1462 | 273.7832 | 279.6405 | 1446.8345 | 1443.9822 | 1443.9653 | 1441.0961 | -190.1548 | -191.2825 | -191.2802 | -192.4056 | 19.05 | 19.065 | 19.065 | 19.08 | -75.1743 | -75.0261 | -75.0252 | -74.9218
| 19.08 | [7 empty] | 6.852 | 0.012049 | 0.012049 | 0.012049 | 0.012018 | 1441.0961 | -192.4058 | 0 | 1 | 2076757.9607 | 2076757.9607 | 273.4873 | 279.4691 | 1441.0961 | 1438.21 | 1438.1932 | 1435.2903 | -192.4058 | -193.5297 | -193.5274 | -194.649 | 19.08 | 19.095 | 19.095 | 19.11 | -74.9218 | -74.7717 | -74.7708 | -74.6654
| 19.11 | [7 empty] | 6.834 | 0.012018 | 0.012018 | 0.012018 | 0.011986 | 1435.2903 | -194.6492 | 0 | 1 | 2060058.1079 | 2060058.1079 | 273.1892 | 279.2956 | 1435.2903 | 1432.3705 | 1432.3537 | 1429.4172 | -194.6492 | -195.7692 | -195.7669 | -196.8846 | 19.11 | 19.125 | 19.125 | 19.14 | -74.6654 | -74.5135 | -74.5126 | -74.4051
| 19.14 | [7 empty] | 6.816 | 0.011986 | 0.011986 | 0.011986 | 0.011955 | 1429.4172 | -196.8848 | 0 | 1 | 2043233.5957 | 2043233.5957 | 272.8889 | 279.1202 | 1429.4172 | 1426.464 | 1426.4472 | 1423.4773 | -196.8848 | -198.0009 | -197.9986 | -199.1123 | 19.14 | 19.155 | 19.155 | 19.17 | -74.4051 | -74.2514 | -74.2505 | -74.1409
| 19.17 | [7 empty] | 6.798 | 0.011955 | 0.011955 | 0.011955 | 0.011923 | 1423.4772 | -199.1126 | 0 | 1 | 2026287.4583 | 2026287.4583 | 272.5864 | 278.9427 | 1423.4772 | 1420.4906 | 1420.4739 | 1417.4706 | -199.1126 | -200.2247 | -200.2223 | -201.3321 | 19.17 | 19.185 | 19.185 | 19.2 | -74.1409 | -73.9854 | -73.9845 | -73.873
| 19.2 | [7 empty] | 6.78 | 0.011923 | 0.011923 | 0.011923 | 0.011891 | 1417.4705 | -201.3323 | 0 | 1 | 2009222.7557 | 2009222.7557 | 272.2818 | 278.7633 | 1417.4705 | 1414.4506 | 1414.4339 | 1411.3974 | -201.3323 | -202.4404 | -202.4381 | -203.5438 | 19.2 | 19.215 | 19.215 | 19.23 | -73.873 | -73.7156 | -73.7147 | -73.6011
| 19.23 | [7 empty] | 6.762 | 0.011891 | 0.011891 | 0.011891 | 0.01186 | 1411.3974 | -203.544 | 0 | 1 | 1992042.5728 | 1992042.5728 | 271.9751 | 278.5818 | 1411.3974 | 1408.3442 | 1408.3277 | 1405.258 | -203.544 | -204.648 | -204.6456 | -205.7472 | 19.23 | 19.245 | 19.245 | 19.26 | -73.6011 | -73.4419 | -73.441 | -73.3255
| 19.26 | [7 empty] | 6.744 | 0.01186 | 0.01186 | 0.01186 | 0.011828 | 1405.258 | -205.7475 | 0 | 1 | 1974750.0192 | 1974750.0192 | 271.6664 | 278.3984 | 1405.258 | 1402.1718 | 1402.1553 | 1399.0526 | -205.7475 | -206.8473 | -206.8449 | -207.9424 | 19.26 | 19.275 | 19.275 | 19.29 | -73.3255 | -73.1644 | -73.1636 | -73.0459
| 19.29 | [7 empty] | 6.726 | 0.011828 | 0.011828 | 0.011828 | 0.011796 | 1399.0526 | -207.9426 | 0 | 1 | 1957348.2286 | 1957348.2286 | 271.3558 | 278.213 | 1399.0526 | 1395.9335 | 1395.917 | 1392.7815 | -207.9426 | -209.0383 | -209.0358 | -210.1291 | 19.29 | 19.305 | 19.305 | 19.32 | -73.0459 | -72.8831 | -72.8822 | -72.7626
| 19.32 | [7 empty] | 6.708 | 0.011796 | 0.011796 | 0.011796 | 0.011765 | 1392.7815 | -210.1293 | 0 | 1 | 1939840.3582 | 1939840.3582 | 271.0433 | 278.0257 | 1392.7815 | 1389.6296 | 1389.6132 | 1386.445 | -210.1293 | -211.2207 | -211.2183 | -212.3072 | 19.32 | 19.335 | 19.335 | 19.35 | -72.7626 | -72.5979 | -72.5971 | -72.4755
| 19.35 | [7 empty] | 6.69 | 0.011765 | 0.011765 | 0.011765 | 0.011733 | 1386.4449 | -212.3074 | 0 | 1 | 1922229.5878 | 1922229.5878 | 270.7289 | 277.8364 | 1386.4449 | 1383.2603 | 1383.244 | 1380.0432 | -212.3074 | -213.3946 | -213.3921 | -214.4767 | 19.35 | 19.365 | 19.365 | 19.38 | -72.4755 | -72.309 | -72.3081 | -72.1845
| 19.38 | [7 empty] | 6.672 | 0.011733 | 0.011733 | 0.011733 | 0.011701 | 1380.0432 | -214.4769 | 0 | 1 | 1904519.1199 | 1904519.1199 | 270.4128 | 277.6451 | 1380.0432 | 1376.826 | 1376.8098 | 1373.5764 | -214.4769 | -215.5597 | -215.5572 | -216.6374 | 19.38 | 19.395 | 19.395 | 19.41 | -72.1845 | -72.0162 | -72.0154 | -71.8897
| 19.41 | [7 empty] | 6.654 | 0.011701 | 0.011701 | 0.011701 | 0.01167 | 1373.5764 | -216.6376 | 0 | 1 | 1886712.1788 | 1886712.1788 | 270.0949 | 277.4519 | 1373.5764 | 1370.3269 | 1370.3107 | 1367.045 | -216.6376 | -217.7159 | -217.7134 | -218.7892 | 19.41 | 19.425 | 19.425 | 19.44 | -71.8897 | -71.7196 | -71.7188 | -71.5912
| 19.44 | [7 empty] | 6.636 | 0.01167 | 0.01167 | 0.01167 | 0.011638 | 1367.045 | -218.7894 | 0 | 1 | 1868812.0096 | 1868812.0096 | 269.7754 | 277.2568 | 1367.045 | 1363.7632 | 1363.747 | 1360.4492 | -218.7894 | -219.8633 | -219.8607 | -220.9319 | 19.44 | 19.455 | 19.455 | 19.47 | -71.5912 | -71.4193 | -71.4184 | -71.2888
| 19.47 | [7 empty] | 6.618 | 0.011638 | 0.011638 | 0.011638 | 0.011606 | 1360.4491 | -220.9322 | 0 | 1 | 1850821.8784 | 1850821.8784 | 269.4543 | 277.0597 | 1360.4491 | 1357.1352 | 1357.1191 | 1353.7892 | -220.9322 | -222.0015 | -221.9989 | -223.0656 | 19.47 | 19.485 | 19.485 | 19.5 | -71.2888 | -71.1151 | -71.1143 | -70.9827
| 19.5 | [7 empty] | 6.6 | 0.011606 | 0.011606 | 0.011606 | 0.011575 | 1353.7892 | -223.0658 | 0 | 1 | 1832745.0713 | 1832745.0713 | 269.1316 | 276.8608 | 1353.7892 | 1350.4432 | 1350.4272 | 1347.0653 | -223.0658 | -224.1306 | -224.1279 | -225.19 | 19.5 | 19.515 | 19.515 | 19.53 | -70.9827 | -70.8072 | -70.8064 | -70.6728
| 19.53 | [7 empty] | 6.582 | 0.011575 | 0.011575 | 0.011575 | 0.011543 | 1347.0653 | -225.1902 | 0 | 1 | 1814584.8935 | 1814584.8935 | 268.8074 | 276.6599 | 1347.0653 | 1343.6874 | 1343.6715 | 1340.2779 | -225.1902 | -226.2503 | -226.2477 | -227.3051 | 19.53 | 19.545 | 19.545 | 19.56 | -70.6728 | -70.4955 | -70.4947 | -70.3591
| 19.56 | [7 empty] | 6.564 | 0.011543 | 0.011543 | 0.011543 | 0.011511 | 1340.2778 | -227.3053 | 0 | 1 | 1796344.6694 | 1796344.6694 | 268.4818 | 276.4571 | 1340.2778 | 1336.8683 | 1336.8524 | 1333.4271 | -227.3053 | -228.3607 | -228.358 | -229.4107 | 19.56 | 19.575 | 19.575 | 19.59 | -70.3591 | -70.1801 | -70.1793 | -70.0417
| 19.59 | [7 empty] | 6.546 | 0.011511 | 0.011511 | 0.011511 | 0.01148 | 1333.4271 | -229.4109 | 0 | 1 | 1778027.7415 | 1778027.7415 | 268.1548 | 276.2524 | 1333.4271 | 1329.9859 | 1329.9701 | 1326.5133 | -229.4109 | -230.4615 | -230.4588 | -231.5067 | 19.59 | 19.605 | 19.605 | 19.62 | -70.0416 | -69.8609 | -69.8601 | -69.7205
| 19.62 | [7 empty] | 6.528 | 0.01148 | 0.01148 | 0.01148 | 0.011448 | 1326.5133 | -231.5069 | 0 | 1 | 1759637.4698 | 1759637.4698 | 267.8266 | 276.0459 | 1326.5133 | 1323.0407 | 1323.025 | 1319.5368 | -231.5069 | -232.5527 | -232.55 | -233.593 | 19.62 | 19.635 | 19.635 | 19.65 | -69.7205 | -69.538 | -69.5371 | -69.3956
| 19.65 | [7 empty] | 6.51 | 0.011448 | 0.011448 | 0.011448 | 0.011416 | 1319.5367 | -233.5932 | 0 | 1 | 1741177.2315 | 1741177.2315 | 267.497 | 275.8375 | 1319.5367 | 1316.0329 | 1316.0172 | 1312.4978 | -233.5932 | -234.6342 | -234.6314 | -235.6696 | 19.65 | 19.665 | 19.665 | 19.68 | -69.3956 | -69.2113 | -69.2105 | -69.0669
| 19.68 | [7 empty] | 6.492 | 0.011416 | 0.011416 | 0.011416 | 0.011385 | 1312.4978 | -235.6698 | 0 | 1 | 1722650.42 | 1722650.42 | 267.1663 | 275.6272 | 1312.4978 | 1308.9627 | 1308.9472 | 1305.3967 | -235.6698 | -236.7058 | -236.703 | -237.7362 | 19.68 | 19.695 | 19.695 | 19.71 | -69.0669 | -68.8809 | -68.8801 | -68.7346
| 19.71 | [7 empty] | 6.474 | 0.011385 | 0.011385 | 0.011385 | 0.011353 | 1305.3967 | -237.7364 | 0 | 1 | 1704060.4446 | 1704060.4446 | 266.8345 | 275.415 | 1305.3967 | 1301.8306 | 1301.8152 | 1298.2337 | -237.7364 | -238.7674 | -238.7646 | -239.7928 | 19.71 | 19.725 | 19.725 | 19.74 | -68.7346 | -68.5468 | -68.546 | -68.3985
| 19.74 | [7 empty] | 6.456 | 0.011353 | 0.011353 | 0.011353 | 0.011321 | 1298.2337 | -239.793 | 0 | 1 | 1685410.7297 | 1685410.7297 | 266.5016 | 275.201 | 1298.2337 | 1294.6368 | 1294.6214 | 1291.0092 | -239.793 | -240.819 | -240.8161 | -241.8392 | 19.74 | 19.755 | 19.755 | 19.77 | -68.3985 | -68.209 | -68.2082 | -68.0587
| 19.77 | [7 empty] | 6.438 | 0.011321 | 0.011321 | 0.011321 | 0.01129 | 1291.0092 | -241.8394 | 0 | 1 | 1666704.7141 | 1666704.7141 | 266.1677 | 274.9852 | 1291.0092 | 1287.3816 | 1287.3663 | 1283.7235 | -241.8394 | -242.8603 | -242.8574 | -243.8754 | 19.77 | 19.785 | 19.785 | 19.8 | -68.0587 | -67.8675 | -67.8667 | -67.7153
| 19.8 | [7 empty] | 6.42 | 0.01129 | 0.01129 | 0.01129 | 0.011258 | 1283.7234 | -243.8756 | 0 | 1 | 1647945.8507 | 1647945.8507 | 265.8328 | 274.7675 | 1283.7234 | 1280.0653 | 1280.0501 | 1276.3768 | -243.8756 | -244.8914 | -244.8885 | -245.9013 | 19.8 | 19.815 | 19.815 | 19.83 | -67.7153 | -67.5223 | -67.5215 | -67.3682
| 19.83 | [7 empty] | 6.402 | 0.011258 | 0.011258 | 0.011258 | 0.011227 | 1276.3767 | -245.9015 | 0 | 1 | 1629137.6053 | 1629137.6053 | 265.4971 | 274.5481 | 1276.3767 | 1272.6882 | 1272.6731 | 1268.9695 | -245.9015 | -246.912 | -246.9091 | -247.9167 | 19.83 | 19.845 | 19.845 | 19.86 | -67.3682 | -67.1735 | -67.1727 | -67.0174
| 19.86 | [7 empty] | 6.384 | 0.011227 | 0.011227 | 0.011227 | 0.011195 | 1268.9694 | -247.9169 | 0 | 1 | 1610283.4566 | 1610283.4566 | 265.1605 | 274.3268 | 1268.9694 | 1265.2507 | 1265.2356 | 1261.5019 | -247.9169 | -248.9222 | -248.9192 | -249.9215 | 19.86 | 19.875 | 19.875 | 19.89 | -67.0174 | -66.821 | -66.8202 | -66.6629
| 19.89 | [7 empty] | 6.366 | 0.011195 | 0.011195 | 0.011195 | 0.011163 | 1261.5018 | -249.9217 | 0 | 1 | 1591386.8951 | 1591386.8951 | 264.8232 | 274.1037 | 1261.5018 | 1257.753 | 1257.738 | 1253.9743 | -249.9217 | -250.9216 | -250.9187 | -251.9156 | 19.89 | 19.905 | 19.905 | 19.92 | -66.6629 | -66.4648 | -66.464 | -66.3048
| 19.92 | [7 empty] | 6.348 | 0.011163 | 0.011163 | 0.011163 | 0.011132 | 1253.9743 | -251.9158 | 0 | 1 | 1572451.4226 | 1572451.4226 | 264.4852 | 273.8788 | 1253.9743 | 1250.1955 | 1250.1806 | 1246.387 | -251.9158 | -252.9104 | -252.9074 | -253.899 | 19.92 | 19.935 | 19.935 | 19.95 | -66.3048 | -66.105 | -66.1042 | -65.9431
| 19.95 | [7 empty] | 6.33 | 0.011132 | 0.011132 | 0.011132 | 0.0111 | 1246.387 | -253.8992 | 0 | 1 | 1553480.5514 | 1553480.5514 | 264.1465 | 273.6521 | 1246.387 | 1242.5785 | 1242.5637 | 1238.7404 | -253.8992 | -254.8883 | -254.8853 | -255.8714 | 19.95 | 19.965 | 19.965 | 19.98 | -65.9431 | -65.7416 | -65.7408 | -65.5777
| 19.98 | [7 empty] | 6.312 | 0.0111 | 0.0111 | 0.0111 | 0.011068 | 1238.7404 | -255.8716 | 0 | 1 | 1534477.8041 | 1534477.8041 | 263.8073 | 273.4237 | 1238.7404 | 1234.9023 | 1234.8876 | 1231.0348 | -255.8716 | -256.8553 | -256.8522 | -257.8328 | 19.98 | 19.995 | 19.995 | 20.01 | -65.5777 | -65.3745 | -65.3738 | -65.2088
| 20.01 | [7 empty] | 6.294 | 0.011068 | 0.011068 | 0.011068 | 0.011037 | 1231.0348 | -257.833 | 0 | 1 | 1515446.7123 | 1515446.7123 | 263.4676 | 273.1935 | 1231.0348 | 1227.1673 | 1227.1526 | 1223.2706 | -257.833 | -258.8111 | -258.8081 | -259.7831 | 20.01 | 20.025 | 20.025 | 20.04 | -65.2088 | -65.0039 | -65.0031 | -64.8362
| 20.04 | [7 empty] | 6.276 | 0.011037 | 0.011037 | 0.011037 | 0.011005 | 1223.2705 | -259.7833 | 0 | 1 | 1496390.8165 | 1496390.8165 | 263.1275 | 272.9615 | 1223.2705 | 1219.3738 | 1219.3592 | 1215.448 | -259.7833 | -260.7558 | -260.7527 | -261.7222 | 20.04 | 20.055 | 20.055 | 20.07 | -64.8362 | -64.6297 | -64.6289 | -64.4601
| 20.07 | [7 empty] | 6.258 | 0.011005 | 0.011005 | 0.011005 | 0.010973 | 1215.4479 | -261.7224 | 0 | 1 | 1477313.6649 | 1477313.6649 | 262.7869 | 272.7278 | 1215.4479 | 1211.5221 | 1211.5076 | 1207.5673 | -261.7224 | -262.6893 | -262.6861 | -263.6499 | 20.07 | 20.085 | 20.085 | 20.1 | -64.4601 | -64.2519 | -64.2511 | -64.0804
| 20.1 | [7 empty] | 6.24 | 0.010973 | 0.010973 | 0.010973 | 0.010942 | 1207.5673 | -263.6501 | 0 | 1 | 1458218.8133 | 1458218.8133 | 262.4461 | 272.4924 | 1207.5673 | 1203.6126 | 1203.5981 | 1199.6291 | -263.6501 | -264.6113 | -264.6082 | -265.5662 | 20.1 | 20.115 | 20.115 | 20.13 | -64.0804 | -63.8705 | -63.8697 | -63.6971
| 20.13 | [7 empty] | 6.222 | 0.010942 | 0.010942 | 0.010942 | 0.01091 | 1199.629 | -265.5664 | 0 | 1 | 1439109.8239 | 1439109.8239 | 262.105 | 272.2552 | 1199.629 | 1195.6455 | 1195.6312 | 1191.6335 | -265.5664 | -266.5218 | -266.5187 | -267.4709 | 20.13 | 20.145 | 20.145 | 20.16 | -63.6971 | -63.4856 | -63.4848 | -63.3103
| 20.16 | [7 empty] | 6.204 | 0.01091 | 0.01091 | 0.01091 | 0.010878 | 1191.6334 | -267.4711 | 0 | 1 | 1419990.2651 | 1419990.2651 | 261.7637 | 272.0163 | 1191.6334 | 1187.6214 | 1187.6071 | 1183.5809 | -267.4711 | -268.4208 | -268.4176 | -269.364 | 20.16 | 20.175 | 20.175 | 20.19 | -63.3103 | -63.0971 | -63.0963 | -62.9199
| 20.19 | [7 empty] | 6.186 | 0.010878 | 0.010878 | 0.010878 | 0.010847 | 1183.5809 | -269.3642 | 0 | 1 | 1400863.7103 | 1400863.7103 | 261.4222 | 271.7758 | 1183.5809 | 1179.5404 | 1179.5263 | 1175.4717 | -269.3642 | -270.308 | -270.3048 | -271.2453 | 20.19 | 20.205 | 20.205 | 20.22 | -62.9199 | -62.7051 | -62.7043 | -62.526
| 20.22 | [7 empty] | 6.168 | 0.010847 | 0.010847 | 0.010847 | 0.010815 | 1175.4717 | -271.2455 | 0 | 1 | 1381733.7379 | 1381733.7379 | 261.0808 | 271.5335 | 1175.4717 | 1171.403 | 1171.389 | 1167.3063 | -271.2455 | -272.1834 | -272.1802 | -273.1148 | 20.22 | 20.235 | 20.235 | 20.25 | -62.526 | -62.3096 | -62.3088 | -62.1286
| 20.25 | [7 empty] | 6.15 | 0.010815 | 0.010815 | 0.010815 | 0.010783 | 1167.3063 | -273.115 | 0 | 1 | 1362603.9298 | 1362603.9298 | 260.7393 | 271.2896 | 1167.3063 | 1163.2095 | 1163.1956 | 1159.085 | -273.115 | -274.0469 | -274.0437 | -274.9723 | 20.25 | 20.265 | 20.265 | 20.28 | -62.1286 | -61.9106 | -61.9098 | -61.7277
| 20.28 | [7 empty] | 6.132 | 0.010783 | 0.010783 | 0.010783 | 0.010752 | 1159.0849 | -274.9725 | 0 | 1 | 1343477.8714 | 1343477.8714 | 260.3979 | 271.0439 | 1159.0849 | 1154.9603 | 1154.9465 | 1150.8081 | -274.9725 | -275.8984 | -275.8951 | -276.8177 | 20.28 | 20.295 | 20.295 | 20.31 | -61.7277 | -61.5081 | -61.5073 | -61.3234
| 20.31 | [7 empty] | 6.114 | 0.010752 | 0.010752 | 0.010752 | 0.01072 | 1150.808 | -276.8179 | 0 | 1 | 1324359.1506 | 1324359.1506 | 260.0566 | 270.7967 | 1150.808 | 1146.6558 | 1146.642 | 1142.476 | -276.8179 | -277.7377 | -277.7344 | -278.6509 | 20.31 | 20.325 | 20.325 | 20.34 | -61.3234 | -61.1021 | -61.1014 | -60.9155
| 20.34 | [7 empty] | 6.096 | 0.01072 | 0.01072 | 0.01072 | 0.010688 | 1142.476 | -278.6511 | 0 | 1 | 1305251.3571 | 1305251.3571 | 259.7155 | 270.5477 | 1142.476 | 1138.2962 | 1138.2825 | 1134.0891 | -278.6511 | -279.5649 | -279.5615 | -280.4719 | 20.34 | 20.355 | 20.355 | 20.37 | -60.9155 | -60.6927 | -60.692 | -60.5043
| 20.37 | [7 empty] | 6.078 | 0.010688 | 0.010688 | 0.010688 | 0.010657 | 1134.0891 | -280.4721 | 0 | 1 | 1286158.0819 | 1286158.0819 | 259.3747 | 270.2972 | 1134.0891 | 1129.882 | 1129.8684 | 1125.6478 | -280.4721 | -281.3796 | -281.3763 | -282.2804 | 20.37 | 20.385 | 20.385 | 20.4 | -60.5043 | -60.2798 | -60.2791 | -60.0895
| 20.4 | [7 empty] | 6.06 | 0.010657 | 0.010657 | 0.010657 | 0.010625 | 1125.6478 | -282.2806 | 0 | 1 | 1267082.9163 | 1267082.9163 | 259.0342 | 270.045 | 1125.6478 | 1121.4136 | 1121.4 | 1117.1524 | -282.2806 | -283.182 | -283.1786 | -284.0765 | 20.4 | 20.415 | 20.415 | 20.43 | -60.0895 | -59.8635 | -59.8628 | -59.6714
| 20.43 | [7 empty] | 6.042 | 0.010625 | 0.010625 | 0.010625 | 0.010593 | 1117.1524 | -284.0767 | 0 | 1 | 1248029.4516 | 1248029.4516 | 258.6941 | 269.7912 | 1117.1524 | 1112.8912 | 1112.8778 | 1108.6033 | -284.0767 | -284.9718 | -284.9684 | -285.86 | 20.43 | 20.445 | 20.445 | 20.46 | -59.6714 | -59.4438 | -59.4431 | -59.2499
| 20.46 | [7 empty] | 6.024 | 0.010593 | 0.010593 | 0.010593 | 0.010562 | 1108.6033 | -285.8602 | 0 | 1 | 1229001.2779 | 1229001.2779 | 258.3544 | 269.5358 | 1108.6033 | 1104.3154 | 1104.3021 | 1100.0009 | -285.8602 | -286.7489 | -286.7455 | -287.6308 | 20.46 | 20.475 | 20.475 | 20.49 | -59.2499 | -59.0207 | -59.02 | -58.8249
| 20.49 | [7 empty] | 6.006 | 0.010562 | 0.010562 | 0.010562 | 0.01053 | 1100.0009 | -287.631 | 0 | 1 | 1210001.9841 | 1210001.9841 | 258.0153 | 269.2788 | 1100.0009 | 1095.6864 | 1095.6732 | 1091.3456 | -287.631 | -288.5133 | -288.5099 | -289.3888 | 20.49 | 20.505 | 20.505 | 20.52 | -58.8249 | -58.5942 | -58.5935 | -58.3966
| 20.52 | [7 empty] | 5.988 | 0.01053 | 0.01053 | 0.01053 | 0.010498 | 1091.3456 | -289.3889 | 0 | 1 | 1191035.1563 | 1191035.1563 | 257.6767 | 269.0202 | 1091.3456 | 1087.0047 | 1086.9916 | 1082.6377 | -289.3889 | -290.2649 | -290.2614 | -291.1338 | 20.52 | 20.535 | 20.535 | 20.55 | -58.3966 | -58.1643 | -58.1636 | -57.9649
| 20.55 | [7 empty] | 5.97 | 0.010498 | 0.010498 | 0.010498 | 0.010467 | 1082.6377 | -291.134 | 0 | 1 | 1172104.378 | 1172104.378 | 257.3388 | 268.7601 | 1082.6377 | 1078.2707 | 1078.2576 | 1073.8777 | -291.134 | -292.0035 | -292 | -292.8659 | 20.55 | 20.565 | 20.565 | 20.58 | -57.9649 | -57.7311 | -57.7304 | -57.5299
| 20.58 | [7 empty] | 5.952 | 0.010467 | 0.010467 | 0.010467 | 0.010435 | 1073.8777 | -292.8661 | 0 | 1 | 1153213.2288 | 1153213.2288 | 257.0015 | 268.4984 | 1073.8777 | 1069.4847 | 1069.4717 | 1065.0659 | -292.8661 | -293.7291 | -293.7255 | -294.5849 | 20.58 | 20.595 | 20.595 | 20.61 | -57.5299 | -57.2946 | -57.2939 | -57.0915
| 20.61 | [7 empty] | 5.934 | 0.010435 | 0.010435 | 0.010435 | 0.010404 | 1065.0659 | -294.5851 | 0 | 1 | 1134365.2839 | 1134365.2839 | 256.6651 | 268.2351 | 1065.0659 | 1060.6471 | 1060.6342 | 1056.2027 | -294.5851 | -295.4415 | -295.4379 | -296.2907 | 20.61 | 20.625 | 20.625 | 20.64 | -57.0915 | -56.8547 | -56.854 | -56.6499
| 20.64 | [7 empty] | 5.916 | 0.010404 | 0.010404 | 0.010404 | 0.010372 | 1056.2027 | -296.2909 | 0 | 1 | 1115564.1135 | 1115564.1135 | 256.3295 | 267.9703 | 1056.2027 | 1051.7583 | 1051.7456 | 1047.2886 | -296.2909 | -297.1406 | -297.1371 | -297.9832 | 20.64 | 20.655 | 20.655 | 20.67 | -56.6499 | -56.4115 | -56.4108 | -56.2049
| 20.67 | [7 empty] | 5.898 | 0.010372 | 0.010372 | 0.010372 | 0.01034 | 1047.2885 | -297.9834 | 0 | 1 | 1096813.282 | 1096813.282 | 255.9948 | 267.704 | 1047.2885 | 1042.8188 | 1042.8061 | 1038.3239 | -297.9834 | -298.8265 | -298.8229 | -299.6623 | 20.67 | 20.685 | 20.685 | 20.7 | -56.2049 | -55.965 | -55.9644 | -55.7567
| 20.7 | [7 empty] | 5.88 | 0.01034 | 0.01034 | 0.01034 | 0.010309 | 1038.3238 | -299.6625 | 0 | 1 | 1078116.3471 | 1078116.3471 | 255.661 | 267.4362 | 1038.3238 | 1033.8289 | 1033.8163 | 1029.309 | -299.6625 | -300.4988 | -300.4952 | -301.3279 | 20.7 | 20.715 | 20.715 | 20.73 | -55.7567 | -55.5153 | -55.5146 | -55.3052
| 20.73 | [7 empty] | 5.862 | 0.010309 | 0.010309 | 0.010309 | 0.010277 | 1029.3089 | -301.3281 | 0 | 1 | 1059476.8595 | 1059476.8595 | 255.3283 | 267.1668 | 1029.3089 | 1024.789 | 1024.7766 | 1020.2443 | -301.3281 | -302.1577 | -302.154 | -302.98 | 20.73 | 20.745 | 20.745 | 20.76 | -55.3052 | -55.0623 | -55.0616 | -54.8504
| 20.76 | [7 empty] | 5.844 | 0.010277 | 0.010277 | 0.010277 | 0.010245 | 1020.2443 | -302.9801 | 0 | 1 | 1040898.3618 | 1040898.3618 | 254.9967 | 266.896 | 1020.2443 | 1015.6996 | 1015.6872 | 1011.1303 | -302.9801 | -303.8029 | -303.7992 | -304.6183 | 20.76 | 20.775 | 20.775 | 20.79 | -54.8504 | -54.6061 | -54.6054 | -54.3924
| 20.79 | [7 empty] | 5.826 | 0.010245 | 0.010245 | 0.010245 | 0.010214 | 1011.1303 | -304.6185 | 0 | 1 | 1022384.3882 | 1022384.3882 | 254.6662 | 266.6238 | 1011.1303 | 1006.561 | 1006.5487 | 1001.9673 | -304.6185 | -305.4343 | -305.4307 | -306.2428 | 20.79 | 20.805 | 20.805 | 20.82 | -54.3924 | -54.1466 | -54.146 | -53.9312
| 20.82 | [7 empty] | 5.808 | 0.010214 | 0.010214 | 0.010214 | 0.010182 | 1001.9673 | -306.243 | 0 | 1 | 1003938.4633 | 1003938.4633 | 254.3369 | 266.35 | 1001.9673 | 997.3737 | 997.3615 | 992.7558 | -306.243 | -307.052 | -307.0483 | -307.8535 | 20.82 | 20.835 | 20.835 | 20.85 | -53.9312 | -53.684 | -53.6833 | -53.4669
| 20.85 | [7 empty] | 5.79 | 0.010182 | 0.010182 | 0.010182 | 0.01015 | 992.7558 | -307.8537 | 0 | 1 | 985564.1021 | 985564.1021 | 254.0089 | 266.0748 | 992.7558 | 988.138 | 988.126 | 983.4963 | -307.8537 | -308.6557 | -308.6519 | -309.4502 | 20.85 | 20.865 | 20.865 | 20.88 | -53.4668 | -53.2181 | -53.2175 | -52.9993
| 20.88 | [7 empty] | 5.772 | 0.01015 | 0.01015 | 0.01015 | 0.010119 | 983.4962 | -309.4503 | 0 | 1 | 967264.8084 | 967264.8084 | 253.6823 | 265.7982 | 983.4962 | 978.8545 | 978.8425 | 974.189 | -309.4503 | -310.2453 | -310.2416 | -311.0328 | 20.88 | 20.895 | 20.895 | 20.91 | -52.9993 | -52.7491 | -52.7485 | -52.5286
| 20.91 | [7 empty] | 5.754 | 0.010119 | 0.010119 | 0.010119 | 0.010087 | 974.1889 | -311.033 | 0 | 1 | 949044.0749 | 949044.0749 | 253.357 | 265.5201 | 974.1889 | 969.5234 | 969.5116 | 964.8344 | -311.033 | -311.8209 | -311.8171 | -312.6013 | 20.91 | 20.925 | 20.925 | 20.94 | -52.5286 | -52.277 | -52.2764 | -52.0547
| 20.94 | [7 empty] | 5.736 | 0.010087 | 0.010087 | 0.010087 | 0.010055 | 964.8344 | -312.6014 | 0 | 1 | 930905.3822 | 930905.3822 | 253.0332 | 265.2407 | 964.8344 | 960.1454 | 960.1336 | 955.433 | -312.6014 | -313.3822 | -313.3784 | -314.1554 | 20.94 | 20.955 | 20.955 | 20.97 | -52.0547 | -51.8017 | -51.8011 | -51.5777
| 20.97 | [7 empty] | 5.718 | 0.010055 | 0.010055 | 0.010055 | 0.010024 | 955.433 | -314.1556 | 0 | 1 | 912852.1979 | 912852.1979 | 252.711 | 264.9598 | 955.433 | 950.7207 | 950.7091 | 945.9852 | -314.1556 | -314.9293 | -314.9255 | -315.6953 | 20.97 | 20.985 | 20.985 | 21 | -51.5777 | -51.3233 | -51.3227 | -51.0976
| 21 | [7 empty] | 5.7 | 0.010024 | 0.010024 | 0.010024 | 0.009992 | 945.9852 | -315.6954 | 0 | 1 | 894887.9761 | 894887.9761 | 252.3903 | 264.6775 | 945.9852 | 941.2498 | 941.2383 | 936.4914 | -315.6954 | -316.4619 | -316.4581 | -317.2207 | 21 | 21.015 | 21.015 | 21.03 | -51.0976 | -50.8419 | -50.8412 | -50.6145
| 21.03 | [7 empty] | 5.682 | 0.009992 | 0.009992 | 0.009992 | 0.0099604 | 936.4914 | -317.2208 | 0 | 1 | 877016.1569 | 877016.1569 | 252.0713 | 264.3939 | 936.4914 | 931.7331 | 931.7217 | 926.9521 | -317.2208 | -317.98 | -317.9762 | -318.7315 | 21.03 | 21.045 | 21.045 | 21.06 | -50.6145 | -50.3573 | -50.3567 | -50.1282
| 21.06 | [7 empty] | 5.664 | 0.0099604 | 0.0099604 | 0.0099604 | 0.0099287 | 926.9521 | -318.7317 | 0 | 1 | 859240.1653 | 859240.1653 | 251.754 | 264.1089 | 926.9521 | 922.1711 | 922.1598 | 917.3677 | -318.7317 | -319.4836 | -319.4797 | -320.2278 | 21.06 | 21.075 | 21.075 | 21.09 | -50.1282 | -49.8697 | -49.8691 | -49.639
| 21.09 | [7 empty] | 5.646 | 0.0099287 | 0.0099287 | 0.0099287 | 0.009897 | 917.3677 | -320.2279 | 0 | 1 | 841563.4108 | 841563.4108 | 251.4384 | 263.8226 | 917.3677 | 912.5642 | 912.5531 | 907.7386 | -320.2279 | -320.9725 | -320.9686 | -321.7093 | 21.09 | 21.105 | 21.105 | 21.12 | -49.639 | -49.3791 | -49.3785 | -49.1467
| 21.12 | [7 empty] | 5.628 | 0.009897 | 0.009897 | 0.009897 | 0.0098654 | 907.7386 | -321.7094 | 0 | 1 | 823989.2866 | 823989.2866 | 251.1247 | 263.5349 | 907.7386 | 902.9129 | 902.9019 | 898.0653 | -321.7094 | -322.4466 | -322.4427 | -323.176 | 21.12 | 21.135 | 21.135 | 21.15 | -49.1467 | -48.8854 | -48.8848 | -48.6514
| 21.15 | [7 empty] | 5.61 | 0.0098654 | 0.0098654 | 0.0098654 | 0.0098337 | 898.0652 | -323.1761 | 0 | 1 | 806521.1689 | 806521.1689 | 250.8129 | 263.2459 | 898.0652 | 893.2176 | 893.2066 | 888.3482 | -323.1761 | -323.9059 | -323.9019 | -324.6277 | 21.15 | 21.165 | 21.165 | 21.18 | -48.6514 | -48.3888 | -48.3882 | -48.1531
| 21.18 | [7 empty] | 5.592 | 0.0098337 | 0.0098337 | 0.0098337 | 0.0098021 | 888.3481 | -324.6279 | 0 | 1 | 789162.4162 | 789162.4162 | 250.503 | 262.9556 | 888.3481 | 883.4787 | 883.4679 | 878.5878 | -324.6279 | -325.3502 | -325.3462 | -326.0646 | 21.18 | 21.195 | 21.195 | 21.21 | -48.1531 | -47.8891 | -47.8885 | -47.6518
| 21.21 | [7 empty] | 5.574 | 0.0098021 | 0.0098021 | 0.0098021 | 0.0097704 | 878.5877 | -326.0647 | 0 | 1 | 771916.3687 | 771916.3687 | 250.1952 | 262.664 | 878.5877 | 873.6967 | 873.686 | 868.7844 | -326.0647 | -326.7795 | -326.7755 | -327.4863 | 21.21 | 21.225 | 21.225 | 21.24 | -47.6518 | -47.3866 | -47.386 | -47.1476
| 21.24 | [7 empty] | 5.556 | 0.0097704 | 0.0097704 | 0.0097704 | 0.0097388 | 868.7844 | -327.4864 | 0 | 1 | 754786.3476 | 754786.3476 | 249.8894 | 262.3711 | 868.7844 | 863.8721 | 863.8615 | 858.9387 | -327.4864 | -328.1936 | -328.1896 | -328.8928 | 21.24 | 21.255 | 21.255 | 21.27 | -47.1476 | -46.881 | -46.8805 | -46.6405
| 21.27 | [7 empty] | 5.538 | 0.0097388 | 0.0097388 | 0.0097388 | 0.0097071 | 858.9387 | -328.893 | 0 | 1 | 737775.6544 | 737775.6544 | 249.5857 | 262.077 | 858.9387 | 854.0053 | 853.9948 | 849.051 | -328.893 | -329.5926 | -329.5886 | -330.2841 | 21.27 | 21.285 | 21.285 | 21.3 | -46.6405 | -46.3726 | -46.372 | -46.1305
| 21.3 | [7 empty] | 5.52 | 0.0097071 | 0.0097071 | 0.0097071 | 0.0096755 | 849.051 | -330.2843 | 0 | 1 | 720887.5701 | 720887.5701 | 249.2843 | 261.7816 | 849.051 | 844.0967 | 844.0863 | 839.1218 | -330.2843 | -330.9762 | -330.9722 | -331.6601 | 21.3 | 21.315 | 21.315 | 21.33 | -46.1305 | -45.8613 | -45.8607 | -45.6176
| 21.33 | [7 empty] | 5.502 | 0.0096755 | 0.0096755 | 0.0096755 | 0.0096438 | 839.1218 | -331.6602 | 0 | 1 | 704125.3548 | 704125.3548 | 248.9851 | 261.485 | 839.1218 | 834.1469 | 834.1366 | 829.1516 | -331.6602 | -332.3445 | -332.3404 | -333.0206 | 21.33 | 21.345 | 21.345 | 21.36 | -45.6176 | -45.3471 | -45.3465 | -45.1018
| 21.36 | [7 empty] | 5.484 | 0.0096438 | 0.0096438 | 0.0096438 | 0.0096122 | 829.1515 | -333.0208 | 0 | 1 | 687492.2466 | 687492.2466 | 248.6882 | 261.1871 | 829.1515 | 824.1562 | 824.1461 | 819.1407 | -333.0208 | -333.6973 | -333.6932 | -334.3657 | 21.36 | 21.375 | 21.375 | 21.39 | -45.1018 | -44.8301 | -44.8295 | -44.5832
| 21.39 | [7 empty] | 5.466 | 0.0096122 | 0.0096122 | 0.0096122 | 0.0095805 | 819.1407 | -334.3658 | 0 | 1 | 670991.4615 | 670991.4615 | 248.3936 | 260.888 | 819.1407 | 814.1252 | 814.1152 | 809.0898 | -334.3658 | -335.0345 | -335.0304 | -335.6951 | 21.39 | 21.405 | 21.405 | 21.42 | -44.5832 | -44.3102 | -44.3097 | -44.0617
| 21.42 | [7 empty] | 5.448 | 0.0095805 | 0.0095805 | 0.0095805 | 0.0095489 | 809.0897 | -335.6952 | 0 | 1 | 654626.1922 | 654626.1922 | 248.1015 | 260.5878 | 809.0897 | 804.0543 | 804.0444 | 798.9992 | -335.6952 | -336.3561 | -336.352 | -337.0088 | 21.42 | 21.435 | 21.435 | 21.45 | -44.0617 | -43.7875 | -43.787 | -43.5375
| 21.45 | [7 empty] | 5.43 | 0.0095489 | 0.0095489 | 0.0095489 | 0.0095172 | 798.9991 | -337.009 | 0 | 1 | 638399.6078 | 638399.6078 | 247.8118 | 260.2863 | 798.9991 | 793.944 | 793.9342 | 788.8694 | -337.009 | -337.662 | -337.6579 | -338.3068 | 21.45 | 21.465 | 21.465 | 21.48 | -43.5375 | -43.2621 | -43.2615 | -43.0105
| 21.48 | [7 empty] | 5.412 | 0.0095172 | 0.0095172 | 0.0095172 | 0.0094856 | 788.8694 | -338.3069 | 0 | 1 | 622314.8528 | 622314.8528 | 247.5247 | 259.9837 | 788.8694 | 783.7947 | 783.7851 | 778.7009 | -338.3069 | -338.9521 | -338.9479 | -339.5889 | 21.48 | 21.495 | 21.495 | 21.51 | -43.0105 | -42.7338 | -42.7333 | -42.4808
| 21.51 | [7 empty] | 5.394 | 0.0094856 | 0.0094856 | 0.0094856 | 0.0094539 | 778.7009 | -339.5891 | 0 | 1 | 606375.047 | 606375.047 | 247.2402 | 259.6799 | 778.7009 | 773.607 | 773.5975 | 768.4942 | -339.5891 | -340.2263 | -340.2221 | -340.8551 | 21.51 | 21.525 | 21.525 | 21.54 | -42.4808 | -42.2029 | -42.2024 | -41.9483
| 21.54 | [7 empty] | 5.376 | 0.0094539 | 0.0094539 | 0.0094539 | 0.0094222 | 768.4942 | -340.8553 | 0 | 1 | 590583.2841 | 590583.2841 | 246.9583 | 259.375 | 768.4942 | 763.3813 | 763.3719 | 758.2498 | -340.8553 | -341.4845 | -341.4803 | -342.1053 | 21.54 | 21.555 | 21.555 | 21.57 | -41.9483 | -41.6692 | -41.6687 | -41.4131
| 21.57 | [7 empty] | 5.358 | 0.0094222 | 0.0094222 | 0.0094222 | 0.0093906 | 758.2497 | -342.1054 | 0 | 1 | 574942.6318 | 574942.6318 | 246.6791 | 259.0689 | 758.2497 | 753.1181 | 753.1088 | 747.968 | -342.1054 | -342.7266 | -342.7224 | -343.3394 | 21.57 | 21.585 | 21.585 | 21.6 | -41.4131 | -41.1328 | -41.1323 | -40.8752
| 21.6 | [7 empty] | 5.34 | 0.0093906 | 0.0093906 | 0.0093906 | 0.0093589 | 747.968 | -343.3395 | 0 | 1 | 559456.1305 | 559456.1305 | 246.4026 | 258.7617 | 747.968 | 742.8179 | 742.8087 | 737.6495 | -343.3395 | -343.9527 | -343.9484 | -344.5573 | 21.6 | 21.615 | 21.615 | 21.63 | -40.8752 | -40.5938 | -40.5933 | -40.3347
| 21.63 | [7 empty] | 5.322 | 0.0093589 | 0.0093589 | 0.0093589 | 0.0093273 | 737.6495 | -344.5575 | 0 | 1 | 544126.7931 | 544126.7931 | 246.129 | 258.4535 | 737.6495 | 732.4811 | 732.4721 | 727.2948 | -344.5575 | -345.1625 | -345.1582 | -345.759 | 21.63 | 21.645 | 21.645 | 21.66 | -40.3347 | -40.0521 | -40.0516 | -39.7915
| 21.66 | [7 empty] | 5.304 | 0.0093273 | 0.0093273 | 0.0093273 | 0.0092956 | 727.2947 | -345.7591 | 0 | 1 | 528957.6042 | 528957.6042 | 245.8582 | 258.1441 | 727.2947 | 722.1083 | 722.0994 | 716.9042 | -345.7591 | -346.356 | -346.3517 | -346.9443 | 21.66 | 21.675 | 21.675 | 21.69 | -39.7915 | -39.5077 | -39.5072 | -39.2457
| 21.69 | [7 empty] | 5.286 | 0.0092956 | 0.0092956 | 0.0092956 | 0.009264 | 716.9041 | -346.9445 | 0 | 1 | 513951.5195 | 513951.5195 | 245.5903 | 257.8337 | 716.9041 | 711.7 | 711.6911 | 706.4783 | -346.9445 | -347.5331 | -347.5289 | -348.1133 | 21.69 | 21.705 | 21.705 | 21.72 | -39.2457 | -38.9608 | -38.9603 | -38.6973
| 21.72 | [7 empty] | 5.268 | 0.009264 | 0.009264 | 0.009264 | 0.0092323 | 706.4782 | -348.1134 | 0 | 1 | 499111.4651 | 499111.4651 | 245.3254 | 257.5222 | 706.4782 | 701.2565 | 701.2478 | 696.0175 | -348.1134 | -348.6938 | -348.6896 | -349.2657 | 21.72 | 21.735 | 21.735 | 21.75 | -38.6973 | -38.4113 | -38.4108 | -38.1464
| 21.75 | [7 empty] | 5.25 | 0.0092323 | 0.0092323 | 0.0092323 | 0.0092007 | 696.0175 | -349.2658 | 0 | 1 | 484440.3371 | 484440.3371 | 245.0636 | 257.2097 | 696.0175 | 690.7785 | 690.7699 | 685.5225 | -349.2658 | -349.838 | -349.8337 | -350.4016 | 21.75 | 21.765 | 21.765 | 21.78 | -38.1464 | -37.8592 | -37.8588 | -37.5929
| 21.78 | [7 empty] | 5.232 | 0.0092007 | 0.0092007 | 0.0092007 | 0.009169 | 685.5224 | -350.4017 | 0 | 1 | 469941.0006 | 469941.0006 | 244.8047 | 256.8962 | 685.5224 | 680.2664 | 680.2579 | 674.9936 | -350.4017 | -350.9656 | -350.9613 | -351.5208 | 21.78 | 21.795 | 21.795 | 21.81 | -37.5929 | -37.3046 | -37.3042 | -37.0368
| 21.81 | [7 empty] | 5.214 | 0.009169 | 0.009169 | 0.009169 | 0.0091374 | 674.9935 | -351.5209 | 0 | 1 | 455616.2894 | 455616.2894 | 244.549 | 256.5816 | 674.9935 | 669.7207 | 669.7124 | 664.4314 | -351.5209 | -352.0765 | -352.0721 | -352.6233 | 21.81 | 21.825 | 21.825 | 21.84 | -37.0368 | -36.7475 | -36.7471 | -36.4783
| 21.84 | [7 empty] | 5.196 | 0.0091374 | 0.0091374 | 0.0091374 | 0.0091057 | 664.4313 | -352.6235 | 0 | 1 | 441469.0054 | 441469.0054 | 244.2965 | 256.2661 | 664.4313 | 659.142 | 659.1338 | 653.8364 | -352.6235 | -353.1706 | -353.1663 | -353.7091 | 21.84 | 21.855 | 21.855 | 21.87 | -36.4783 | -36.1879 | -36.1875 | -35.9173
| 21.87 | [7 empty] | 5.178 | 0.0091057 | 0.0091057 | 0.0091057 | 0.0090741 | 653.8363 | -353.7092 | 0 | 1 | 427501.9177 | 427501.9177 | 244.0472 | 255.9495 | 653.8363 | 648.5307 | 648.5226 | 643.209 | -353.7092 | -354.248 | -354.2436 | -354.778 | 21.87 | 21.885 | 21.885 | 21.9 | -35.9173 | -35.6259 | -35.6254 | -35.3539
| 21.9 | [7 empty] | 5.16 | 0.0090741 | 0.0090741 | 0.0090741 | 0.0090424 | 643.209 | -354.7781 | 0 | 1 | 413717.7624 | 413717.7624 | 243.8011 | 255.632 | 643.209 | 637.8873 | 637.8793 | 632.5498 | -354.7781 | -355.3084 | -355.304 | -355.8299 | 21.9 | 21.915 | 21.915 | 21.93 | -35.3539 | -35.0614 | -35.061 | -34.788
| 21.93 | [7 empty] | 5.142 | 0.0090424 | 0.0090424 | 0.0090424 | 0.0090107 | 632.5498 | -355.83 | 0 | 1 | 400119.2417 | 400119.2417 | 243.5584 | 255.3136 | 632.5498 | 627.2123 | 627.2045 | 621.8594 | -355.83 | -356.3518 | -356.3474 | -356.8648 | 21.93 | 21.945 | 21.945 | 21.96 | -34.788 | -34.4945 | -34.4941 | -34.2198
| 21.96 | [7 empty] | 5.124 | 0.0090107 | 0.0090107 | 0.0090107 | 0.0089791 | 621.8593 | -356.8649 | 0 | 1 | 386709.0232 | 386709.0232 | 243.319 | 254.9942 | 621.8593 | 616.5064 | 616.4987 | 611.1381 | -356.8649 | -357.3782 | -357.3738 | -357.8827 | 21.96 | 21.975 | 21.975 | 21.99 | -34.2198 | -33.9252 | -33.9248 | -33.6492
| 21.99 | [7 empty] | 5.106 | 0.0089791 | 0.0089791 | 0.0089791 | 0.0089474 | 611.1381 | -357.8828 | 0 | 1 | 373489.74 | 373489.74 | 243.083 | 254.6739 | 611.1381 | 605.7698 | 605.7623 | 600.3866 | -357.8828 | -358.3875 | -358.3831 | -358.8834 | 21.99 | 22.005 | 22.005 | 22.02 | -33.6492 | -33.3536 | -33.3532 | -33.0762
| 22.02 | [7 empty] | 5.088 | 0.0089474 | 0.0089474 | 0.0089474 | 0.0089158 | 600.3865 | -358.8835 | 0 | 1 | 360463.9893 | 360463.9893 | 242.8505 | 254.3527 | 600.3865 | 595.0033 | 594.9958 | 589.6053 | -358.8835 | -359.3796 | -359.3752 | -359.8668 | 22.02 | 22.035 | 22.035 | 22.05 | -33.0762 | -32.7796 | -32.7792 | -32.5009
| 22.05 | [7 empty] | 5.07 | 0.0089158 | 0.0089158 | 0.0089158 | 0.0088841 | 589.6052 | -359.8669 | 0 | 1 | 347634.3323 | 347634.3323 | 242.6215 | 254.0306 | 589.6052 | 584.2072 | 584.1999 | 578.7947 | -359.8669 | -360.3544 | -360.35 | -360.833 | 22.05 | 22.065 | 22.065 | 22.08 | -32.5009 | -32.2033 | -32.2029 | -31.9233
| 22.08 | [7 empty] | 5.052 | 0.0088841 | 0.0088841 | 0.0088841 | 0.0088525 | 578.7947 | -360.8331 | 0 | 1 | 335003.2935 | 335003.2935 | 242.396 | 253.7076 | 578.7947 | 573.3822 | 573.375 | 567.9555 | -360.8331 | -361.312 | -361.3075 | -361.7818 | 22.08 | 22.095 | 22.095 | 22.11 | -31.9233 | -31.6248 | -31.6244 | -31.3434
| 22.11 | [7 empty] | 5.034 | 0.0088525 | 0.0088525 | 0.0088525 | 0.0088208 | 567.9554 | -361.7819 | 0 | 1 | 322573.3602 | 322573.3602 | 242.1741 | 253.3838 | 567.9554 | 562.5287 | 562.5216 | 557.088 | -361.7819 | -362.2521 | -362.2476 | -362.7132 | 22.11 | 22.125 | 22.125 | 22.14 | -31.3434 | -31.044 | -31.0436 | -30.7613
| 22.14 | [7 empty] | 5.016 | 0.0088208 | 0.0088208 | 0.0088208 | 0.0087892 | 557.0879 | -362.7133 | 0 | 1 | 310346.9819 | 310346.9819 | 241.9559 | 253.0591 | 557.0879 | 551.6472 | 551.6403 | 546.1928 | -362.7133 | -363.1748 | -363.1703 | -363.6272 | 22.14 | 22.155 | 22.155 | 22.17 | -30.7613 | -30.4609 | -30.4605 | -30.177
| 22.17 | [7 empty] | 4.998 | 0.0087892 | 0.0087892 | 0.0087892 | 0.0087575 | 546.1928 | -363.6272 | 0 | 1 | 298326.5698 | 298326.5698 | 241.7413 | 252.7336 | 546.1928 | 540.7384 | 540.7316 | 535.2705 | -363.6272 | -364.0799 | -364.0754 | -364.5235 | 22.17 | 22.185 | 22.185 | 22.2 | -30.177 | -29.8757 | -29.8753 | -29.5905
| 22.2 | [7 empty] | 4.98 | 0.0087575 | 0.0087575 | 0.0087575 | 0.0087259 | 535.2705 | -364.5236 | 0 | 1 | 286514.4963 | 286514.4963 | 241.5305 | 252.4073 | 535.2705 | 529.8026 | 529.796 | 524.3216 | -364.5236 | -364.9675 | -364.9629 | -365.4022 | 22.2 | 22.215 | 22.215 | 22.23 | -29.5905 | -29.2882 | -29.2879 | -29.0018
| 22.23 | [7 empty] | 4.962 | 0.0087259 | 0.0087259 | 0.0087259 | 0.0086942 | 524.3216 | -365.4023 | 0 | 1 | 274913.0942 | 274913.0942 | 241.3234 | 252.0802 | 524.3216 | 518.8405 | 518.834 | 513.3466 | -365.4023 | -365.8373 | -365.8328 | -366.2633 | 22.23 | 22.245 | 22.245 | 22.26 | -29.0018 | -28.6987 | -28.6983 | -28.411
| 22.26 | [7 empty] | 4.944 | 0.0086942 | 0.0086942 | 0.0086942 | 0.0086626 | 513.3465 | -366.2633 | 0 | 1 | 263524.6566 | 263524.6566 | 241.1201 | 251.7524 | 513.3465 | 507.8526 | 507.8462 | 502.346 | -366.2633 | -366.6895 | -366.685 | -367.1065 | 22.26 | 22.275 | 22.275 | 22.29 | -28.411 | -28.107 | -28.1066 | -27.8181
| 22.29 | [7 empty] | 4.926 | 0.0086626 | 0.0086626 | 0.0086626 | 0.0086309 | 502.3459 | -367.1066 | 0 | 1 | 252351.436 | 252351.436 | 240.9206 | 251.4237 | 502.3459 | 496.8393 | 496.8331 | 491.3204 | -367.1066 | -367.5239 | -367.5193 | -367.932 | 22.29 | 22.305 | 22.305 | 22.32 | -27.8181 | -27.5132 | -27.5128 | -27.2231
| 22.32 | [7 empty] | 4.908 | 0.0086309 | 0.0086309 | 0.0086309 | 0.0085992 | 491.3203 | -367.9321 | 0 | 1 | 241395.6441 | 241395.6441 | 240.7251 | 251.0943 | 491.3203 | 485.8013 | 485.7952 | 480.2702 | -367.9321 | -368.3404 | -368.3359 | -368.7396 | 22.32 | 22.335 | 22.335 | 22.35 | -27.2231 | -26.9173 | -26.917 | -26.626
| 22.35 | [7 empty] | 4.89 | 0.0085992 | 0.0085992 | 0.0085992 | 0.0085676 | 480.2702 | -368.7397 | 0 | 1 | 230659.4511 | 230659.4511 | 240.5334 | 250.7642 | 480.2702 | 474.7391 | 474.7331 | 469.1962 | -368.7397 | -369.1391 | -369.1345 | -369.5293 | 22.35 | 22.365 | 22.365 | 22.38 | -26.626 | -26.3194 | -26.3191 | -26.0269
| 22.38 | [7 empty] | 4.872 | 0.0085676 | 0.0085676 | 0.0085676 | 0.0085359 | 469.1961 | -369.5293 | 0 | 1 | 220144.9852 | 220144.9852 | 240.3457 | 250.4334 | 469.1961 | 463.6532 | 463.6473 | 458.0987 | -369.5293 | -369.9197 | -369.9151 | -370.3009 | 22.38 | 22.395 | 22.395 | 22.41 | -26.0269 | -25.7195 | -25.7191 | -25.4258
| 22.41 | [7 empty] | 4.854 | 0.0085359 | 0.0085359 | 0.0085359 | 0.0085043 | 458.0986 | -370.301 | 0 | 1 | 209854.3323 | 209854.3323 | 240.162 | 250.1018 | 458.0986 | 452.5441 | 452.5384 | 446.9783 | -370.301 | -370.6824 | -370.6777 | -371.0545 | 22.41 | 22.425 | 22.425 | 22.44 | -25.4258 | -25.1175 | -25.1172 | -24.8228
| 22.44 | [7 empty] | 4.836 | 0.0085043 | 0.0085043 | 0.0085043 | 0.0084726 | 446.9782 | -371.0546 | 0 | 1 | 199789.5353 | 199789.5353 | 239.9824 | 249.7696 | 446.9782 | 441.4124 | 441.4068 | 435.8356 | -371.0546 | -371.4269 | -371.4223 | -371.79 | 22.44 | 22.455 | 22.455 | 22.47 | -24.8228 | -24.5137 | -24.5134 | -24.2178
| 22.47 | [7 empty] | 4.818 | 0.0084726 | 0.0084726 | 0.0084726 | 0.008441 | 435.8355 | -371.79 | 0 | 1 | 189952.5936 | 189952.5936 | 239.8068 | 249.4367 | 435.8355 | 430.2587 | 430.2532 | 424.6711 | -371.79 | -372.1533 | -372.1487 | -372.5073 | 22.47 | 22.485 | 22.485 | 22.5 | -24.2178 | -23.9079 | -23.9076 | -23.6108
| 22.5 | [7 empty] | 4.8 | 0.008441 | 0.008441 | 0.008441 | 0.0084093 | 424.671 | -372.5073 | 0 | 1 | 180345.4631 | 180345.4631 | 239.6353 | 249.1032 | 424.671 | 419.0834 | 419.0781 | 413.4853 | -372.5073 | -372.8615 | -372.8568 | -373.2063 | 22.5 | 22.515 | 22.515 | 22.53 | -23.6108 | -23.3002 | -23.2999 | -23.002
| 22.53 | [7 empty] | 4.782 | 0.0084093 | 0.0084093 | 0.0084093 | 0.0083777 | 413.4853 | -373.2064 | 0 | 1 | 170970.055 | 170970.055 | 239.4679 | 248.769 | 413.4853 | 407.8872 | 407.882 | 402.2789 | -373.2064 | -373.5514 | -373.5468 | -373.8871 | 22.53 | 22.545 | 22.545 | 22.56 | -23.002 | -22.6906 | -22.6903 | -22.3913
| 22.56 | [7 empty] | 4.764 | 0.0083777 | 0.0083777 | 0.0083777 | 0.008346 | 402.2788 | -373.8872 | 0 | 1 | 161828.2361 | 161828.2361 | 239.3047 | 248.4342 | 402.2788 | 396.6705 | 396.6655 | 391.0523 | -373.8872 | -374.2231 | -374.2184 | -374.5496 | 22.56 | 22.575 | 22.575 | 22.59 | -22.3913 | -22.0792 | -22.0789 | -21.7788
| 22.59 | [7 empty] | 4.746 | 0.008346 | 0.008346 | 0.008346 | 0.0083144 | 391.0522 | -374.5496 | 0 | 1 | 152921.8277 | 152921.8277 | 239.1458 | 248.0988 | 391.0522 | 385.434 | 385.4291 | 379.8061 | -374.5496 | -374.8763 | -374.8716 | -375.1936 | 22.59 | 22.605 | 22.605 | 22.62 | -21.7788 | -21.4659 | -21.4657 | -21.1645
| 22.62 | [7 empty] | 4.728 | 0.0083144 | 0.0083144 | 0.0083144 | 0.0082827 | 379.806 | -375.1937 | 0 | 1 | 144252.6058 | 144252.6058 | 238.991 | 247.7628 | 379.806 | 374.1781 | 374.1733 | 368.5408 | -375.1937 | -375.5111 | -375.5064 | -375.8192 | 22.62 | 22.635 | 22.635 | 22.65 | -21.1645 | -20.8509 | -20.8506 | -20.5484
| 22.65 | [7 empty] | 4.71 | 0.0082827 | 0.0082827 | 0.0082827 | 0.0082511 | 368.5408 | -375.8192 | 0 | 1 | 135822.3001 | 135822.3001 | 238.8405 | 247.4263 | 368.5408 | 362.9035 | 362.8989 | 357.2571 | -375.8192 | -376.1275 | -376.1227 | -376.4262 | 22.65 | 22.665 | 22.665 | 22.68 | -20.5484 | -20.2341 | -20.2339 | -19.9306
| 22.68 | [7 empty] | 4.692 | 0.0082511 | 0.0082511 | 0.0082511 | 0.0082194 | 357.257 | -376.4263 | 0 | 1 | 127632.594 | 127632.594 | 238.6943 | 247.0891 | 357.257 | 351.6106 | 351.6062 | 345.9554 | -376.4263 | -376.7253 | -376.7205 | -377.0148 | 22.68 | 22.695 | 22.695 | 22.71 | -19.9306 | -19.6156 | -19.6154 | -19.3111
| 22.71 | [7 empty] | 4.674 | 0.0082194 | 0.0082194 | 0.0082194 | 0.0081878 | 345.9554 | -377.0148 | 0 | 1 | 119685.1239 | 119685.1239 | 238.5525 | 246.7515 | 345.9554 | 340.3002 | 340.2958 | 334.6364 | -377.0148 | -377.3045 | -377.2998 | -377.5847 | 22.71 | 22.725 | 22.725 | 22.74 | -19.3111 | -18.9954 | -18.9952 | -18.6898
| 22.74 | [7 empty] | 4.656 | 0.0081878 | 0.0081878 | 0.0081878 | 0.0081561 | 334.6363 | -377.5847 | 0 | 1 | 111981.479 | 111981.479 | 238.4149 | 246.4134 | 334.6363 | 328.9726 | 328.9684 | 323.3005 | -377.5847 | -377.8651 | -377.8603 | -378.1359 | 22.74 | 22.755 | 22.755 | 22.77 | -18.6898 | -18.3735 | -18.3733 | -18.0669
| 22.77 | [7 empty] | 4.638 | 0.0081561 | 0.0081561 | 0.0081561 | 0.0081244 | 323.3005 | -378.136 | 0 | 1 | 104523.201 | 104523.201 | 238.2818 | 246.0747 | 323.3005 | 317.6284 | 317.6244 | 311.9484 | -378.136 | -378.407 | -378.4022 | -378.6685 | 22.77 | 22.785 | 22.785 | 22.8 | -18.0669 | -17.75 | -17.7498 | -17.4424
| 22.8 | [7 empty] | 4.62 | 0.0081244 | 0.0081244 | 0.0081244 | 0.0080928 | 311.9484 | -378.6685 | 0 | 1 | 97311.7833 | 97311.7833 | 238.1531 | 245.7355 | 311.9484 | 306.2683 | 306.2644 | 300.5806 | -378.6685 | -378.9302 | -378.9254 | -379.1823 | 22.8 | 22.815 | 22.815 | 22.83 | -17.4424 | -17.1248 | -17.1246 | -16.8163
| 22.83 | [7 empty] | 4.602 | 0.0080928 | 0.0080928 | 0.0080928 | 0.0080611 | 300.5806 | -379.1823 | 0 | 1 | 90348.671 | 90348.671 | 238.0288 | 245.3959 | 300.5806 | 294.8928 | 294.889 | 289.1977 | -379.1823 | -379.4346 | -379.4298 | -379.6773 | 22.83 | 22.845 | 22.845 | 22.86 | -16.8163 | -16.4981 | -16.4979 | -16.1886
| 22.86 | [7 empty] | 4.584 | 0.0080611 | 0.0080611 | 0.0080611 | 0.0080295 | 289.1976 | -379.6773 | 0 | 1 | 83635.2606 | 83635.2606 | 237.909 | 245.0559 | 289.1976 | 283.5025 | 283.4988 | 277.8002 | -379.6773 | -379.9201 | -379.9154 | -380.1534 | 22.86 | 22.875 | 22.875 | 22.89 | -16.1886 | -15.8698 | -15.8696 | -15.5594
| 22.89 | [7 empty] | 4.566 | 0.0080295 | 0.0080295 | 0.0080295 | 0.0079978 | 277.8001 | -380.1534 | 0 | 1 | 77172.8994 | 77172.8994 | 237.7936 | 244.7154 | 277.8001 | 272.0978 | 272.0943 | 266.3886 | -380.1534 | -380.3868 | -380.382 | -380.6106 | 22.89 | 22.905 | 22.905 | 22.92 | -15.5594 | -15.24 | -15.2399 | -14.9287
| 22.92 | [7 empty] | 4.548 | 0.0079978 | 0.0079978 | 0.0079978 | 0.0079662 | 266.3886 | -380.6107 | 0 | 1 | 70962.885 | 70962.885 | 237.6827 | 244.3744 | 266.3886 | 260.6794 | 260.6761 | 254.9637 | -380.6107 | -380.8346 | -380.8298 | -381.0489 | 22.92 | 22.935 | 22.935 | 22.95 | -14.9287 | -14.6088 | -14.6086 | -14.2965
| 22.95 | [7 empty] | 4.53 | 0.0079662 | 0.0079662 | 0.0079662 | 0.0079345 | 254.9637 | -381.049 | 0 | 1 | 65006.4656 | 65006.4656 | 237.5764 | 244.0331 | 254.9637 | 249.2479 | 249.2447 | 243.5259 | -381.049 | -381.2634 | -381.2586 | -381.4683 | 22.95 | 22.965 | 22.965 | 22.98 | -14.2965 | -13.976 | -13.9758 | -13.6629
| 22.98 | [7 empty] | 4.512 | 0.0079345 | 0.0079345 | 0.0079345 | 0.0079029 | 243.5258 | -381.4683 | 0 | 1 | 59304.8391 | 59304.8391 | 237.4746 | 243.6914 | 243.5258 | 237.8038 | 237.8008 | 232.0758 | -381.4683 | -381.6732 | -381.6684 | -381.8685 | 22.98 | 22.995 | 22.995 | 23.01 | -13.6629 | -13.3418 | -13.3417 | -13.0278
| 23.01 | [7 empty] | 4.494 | 0.0079029 | 0.0079029 | 0.0079029 | 0.0078712 | 232.0757 | -381.8686 | 0 | 1 | 53859.1529 | 53859.1529 | 237.3774 | 243.3493 | 232.0757 | 226.3477 | 226.3448 | 220.614 | -381.8686 | -382.064 | -382.0592 | -382.2498 | 23.01 | 23.025 | 23.025 | 23.04 | -13.0278 | -12.7063 | -12.7061 | -12.3914
| 23.04 | [7 empty] | 4.476 | 0.0078712 | 0.0078712 | 0.0078712 | 0.0078396 | 220.6139 | -382.2498 | 0 | 1 | 48670.5037 | 48670.5037 | 237.2848 | 243.0069 | 220.6139 | 214.8802 | 214.8774 | 209.141 | -382.2498 | -382.4357 | -382.4308 | -382.6119 | 23.04 | 23.055 | 23.055 | 23.07 | -12.3914 | -12.0693 | -12.0692 | -11.7536
| 23.07 | [7 empty] | 4.458 | 0.0078396 | 0.0078396 | 0.0078396 | 0.0078079 | 209.141 | -382.6119 | 0 | 1 | 43739.9374 | 43739.9374 | 237.1968 | 242.6641 | 209.141 | 203.4018 | 203.3991 | 197.6574 | -382.6119 | -382.7882 | -382.7834 | -382.9548 | 23.07 | 23.085 | 23.085 | 23.1 | -11.7536 | -11.4311 | -11.4309 | -11.1145
| 23.1 | [7 empty] | 4.44 | 0.0078079 | 0.0078079 | 0.0078079 | 0.0077763 | 197.6574 | -382.9549 | 0 | 1 | 39068.4483 | 39068.4483 | 237.1134 | 242.3211 | 197.6574 | 191.9131 | 191.9106 | 186.1639 | -382.9549 | -383.1216 | -383.1167 | -383.2786 | 23.1 | 23.115 | 23.115 | 23.13 | -11.1145 | -10.7915 | -10.7913 | -10.4741
| 23.13 | [7 empty] | 4.422 | 0.0077763 | 0.0077763 | 0.0077763 | 0.0077446 | 186.1639 | -383.2786 | 0 | 1 | 34656.9793 | 34656.9793 | 237.0347 | 241.9777 | 186.1639 | 180.4147 | 180.4123 | 174.6609 | -383.2786 | -383.4358 | -383.4309 | -383.5832 | 23.13 | 23.145 | 23.145 | 23.16 | -10.4741 | -10.1506 | -10.1505 | -9.8324
| 23.16 | [7 empty] | 4.404 | 0.0077446 | 0.0077446 | 0.0077446 | 0.0077129 | 174.6609 | -383.5832 | 0 | 1 | 30506.4212 | 30506.4212 | 236.9606 | 241.634 | 174.6609 | 168.9071 | 168.9049 | 163.1491 | -383.5832 | -383.7307 | -383.7258 | -383.8684 | 23.16 | 23.175 | 23.175 | 23.19 | -9.8324 | -9.5085 | -9.5084 | -9.1895
| 23.19 | [7 empty] | 4.386 | 0.0077129 | 0.0077129 | 0.0077129 | 0.0076813 | 163.1491 | -383.8685 | 0 | 1 | 26617.6132 | 26617.6132 | 236.8912 | 241.2901 | 163.1491 | 157.391 | 157.389 | 151.629 | -383.8685 | -384.0063 | -384.0014 | -384.1344 | 23.19 | 23.205 | 23.205 | 23.22 | -9.1895 | -8.8652 | -8.8651 | -8.5455
| 23.22 | [7 empty] | 4.368 | 0.0076813 | 0.0076813 | 0.0076813 | 0.0076496 | 151.629 | -384.1344 | 0 | 1 | 22991.3415 | 22991.3415 | 236.8264 | 240.946 | 151.629 | 145.8669 | 145.865 | 140.1012 | -384.1344 | -384.2626 | -384.2578 | -384.3811 | 23.22 | 23.235 | 23.235 | 23.25 | -8.5455 | -8.2207 | -8.2206 | -7.9002
| 23.25 | [7 empty] | 4.35 | 0.0076496 | 0.0076496 | 0.0076496 | 0.007618 | 140.1012 | -384.3811 | 0 | 1 | 19628.3403 | 19628.3403 | 236.7664 | 240.6016 | 140.1012 | 134.3355 | 134.3337 | 128.5663 | -384.3811 | -384.4996 | -384.4947 | -384.6083 | 23.25 | 23.265 | 23.265 | 23.28 | -7.9002 | -7.5751 | -7.575 | -7.2538
| 23.28 | [7 empty] | 4.332 | 0.007618 | 0.007618 | 0.007618 | 0.0075863 | 128.5663 | -384.6084 | 0 | 1 | 16529.2906 | 16529.2906 | 236.7111 | 240.257 | 128.5663 | 122.7972 | 122.7955 | 117.0249 | -384.6084 | -384.7172 | -384.7123 | -384.8162 | 23.28 | 23.295 | 23.295 | 23.31 | -7.2538 | -6.9283 | -6.9282 | -6.6064
| 23.31 | [7 empty] | 4.314 | 0.0075863 | 0.0075863 | 0.0075863 | 0.0075547 | 117.0249 | -384.8162 | 0 | 1 | 13694.8205 | 13694.8205 | 236.6605 | 239.9122 | 117.0249 | 111.2526 | 111.2511 | 105.4776 | -384.8162 | -384.9153 | -384.9104 | -385.0046 | 23.31 | 23.325 | 23.325 | 23.34 | -6.6064 | -6.2805 | -6.2804 | -5.9578
| 23.34 | [7 empty] | 4.296 | 0.0075547 | 0.0075547 | 0.0075547 | 0.007523 | 105.4775 | -385.0047 | 0 | 1 | 11125.505 | 11125.505 | 236.6146 | 239.5672 | 105.4775 | 99.7024 | 99.7011 | 93.9248 | -385.0047 | -385.094 | -385.0891 | -385.1736 | 23.34 | 23.355 | 23.355 | 23.37 | -5.9578 | -5.6316 | -5.6315 | -5.3082
| 23.37 | [7 empty] | 4.278 | 0.007523 | 0.007523 | 0.007523 | 0.0074914 | 93.9248 | -385.1736 | 0 | 1 | 8821.8656 | 8821.8656 | 236.5735 | 239.222 | 93.9248 | 88.1472 | 88.146 | 82.3673 | -385.1736 | -385.2532 | -385.2483 | -385.3231 | 23.37 | 23.385 | 23.385 | 23.4 | -5.3082 | -4.9817 | -4.9817 | -4.6577
| 23.4 | [7 empty] | 4.26 | 0.0074914 | 0.0074914 | 0.0074914 | 0.0074597 | 82.3673 | -385.3231 | 0 | 1 | 6784.3701 | 6784.3701 | 236.5371 | 238.8768 | 82.3673 | 76.5874 | 76.5864 | 70.8056 | -385.3231 | -385.3929 | -385.388 | -385.453 | 23.4 | 23.415 | 23.415 | 23.43 | -4.6577 | -4.3308 | -4.3308 | -4.0061
| 23.43 | [7 empty] | 4.242 | 0.0074597 | 0.0074597 | 0.0074597 | 0.0074281 | 70.8056 | -385.453 | 0 | 1 | 5013.4326 | 5013.4326 | 236.5055 | 238.5313 | 70.8056 | 65.0238 | 65.0229 | 59.2404 | -385.453 | -385.5131 | -385.5082 | -385.5634 | 23.43 | 23.445 | 23.445 | 23.46 | -4.0061 | -3.679 | -3.6789 | -3.3536
| 23.46 | [7 empty] | 4.224 | 0.0074281 | 0.0074281 | 0.0074281 | 0.0073964 | 59.2403 | -385.5634 | 0 | 1 | 3509.4135 | 3509.4135 | 236.4787 | 238.1858 | 59.2403 | 53.4569 | 53.4561 | 47.672 | -385.5634 | -385.6137 | -385.6088 | -385.6542 | 23.46 | 23.475 | 23.475 | 23.49 | -3.3536 | -3.0262 | -3.0262 | -2.7003
| 23.49 | [7 empty] | 4.206 | 0.0073964 | 0.0073964 | 0.0073964 | 0.0073648 | 47.672 | -385.6542 | 0 | 1 | 2272.6186 | 2272.6186 | 236.4566 | 237.8402 | 47.672 | 41.8872 | 41.8866 | 36.1013 | -385.6542 | -385.6947 | -385.6898 | -385.7254 | 23.49 | 23.505 | 23.505 | 23.52 | -2.7003 | -2.3726 | -2.3726 | -2.046
| 23.52 | [7 empty] | 4.188 | 0.0073648 | 0.0073648 | 0.0073648 | 0.0073331 | 36.1012 | -385.7254 | 0 | 1 | 1303.3001 | 1303.3001 | 236.4393 | 237.4945 | 36.1012 | 30.3154 | 30.3149 | 24.5287 | -385.7254 | -385.7561 | -385.7511 | -385.7769 | 23.52 | 23.535 | 23.535 | 23.55 | -2.046 | -1.7181 | -1.7181 | -1.3909
| 23.55 | [7 empty] | 4.17 | 0.0073331 | 0.0073331 | 0.0073331 | 0.0073014 | 24.5287 | -385.7769 | 0 | 1 | 601.6554 | 601.6554 | 236.4268 | 237.1488 | 24.5287 | 18.742 | 18.7417 | 12.9549 | -385.7769 | -385.7978 | -385.7929 | -385.8088 | 23.55 | 23.565 | 23.565 | 23.58 | -1.3909 | -1.0628 | -1.0628 | -0.73503
| 23.58 | [7 empty] | 4.152 | 0.0073014 | 0.0073014 | 0.0073014 | 0.0072698 | 12.9548 | -385.8088 | 0 | 1 | 167.8276 | 167.8276 | 236.419 | 236.803 | 12.9548 | 7.1677 | 7.1675 | 1.3804 | -385.8088 | -385.8198 | -385.8149 | -385.821 | 23.58 | 23.595 | 23.595 | 23.61 | -0.73502 | -0.40668 | -0.40667 | -0.078363
| 23.61 | [7 empty] | 4.134 | 0.0072698 | 0.0072698 | 0.0072698 | 0.0072381 | 1.3803 | -385.821 | 0 | 1 | 1.9053 | 1.9053 | 236.416 | 236.4573 | 1.3803 | -4.407 | -4.407 | -10.1942 | -385.821 | -385.8222 | -385.8172 | -385.8135 | 23.61 | 23.625 | 23.625 | 23.64 | -0.07836 | 0.25018 | 0.25018 | 0.57904
| 23.64 | [7 empty] | 4.116 | 0.0072381 | 0.0072381 | 0.0072381 | 0.0072065 | -10.1942 | -385.8135 | 1 | 1 | 103.9224 | 103.9224 | 236.4179 | 236.1115 | -10.1942 | -15.9814 | -15.9813 | -21.7682 | -385.8135 | -385.8048 | -385.7999 | -385.7863 | 23.64 | 23.655 | 23.655 | 23.67 | 0.57904 | 0.90776 | 0.90775 | 1.2371
| 23.67 | [7 empty] | 4.098 | 0.0072065 | 0.0072065 | 0.0072065 | 0.0071748 | -21.7683 | -385.7863 | 1 | 1 | 473.858 | 473.858 | 236.4245 | 235.7657 | -21.7683 | -27.5551 | -27.5548 | -33.3412 | -385.7863 | -385.7677 | -385.7628 | -385.7393 | 23.67 | 23.685 | 23.685 | 23.7 | 1.2371 | 1.566 | 1.566 | 1.8959
| 23.7 | [7 empty] | 4.08 | 0.0071748 | 0.0071748 | 0.0071748 | 0.0071432 | -33.3412 | -385.7393 | 1 | 1 | 1111.6364 | 1111.6364 | 236.4359 | 235.4199 | -33.3412 | -39.1273 | -39.1269 | -44.9124 | -385.7393 | -385.7108 | -385.7059 | -385.6725 | 23.7 | 23.715 | 23.715 | 23.73 | 1.8959 | 2.2249 | 2.2249 | 2.5553
| 23.73 | [7 empty] | 4.062 | 0.0071432 | 0.0071432 | 0.0071432 | 0.0071115 | -44.9124 | -385.6725 | 1 | 1 | 2017.1271 | 2017.1271 | 236.452 | 235.0742 | -44.9124 | -50.6975 | -50.697 | -56.4813 | -385.6725 | -385.6342 | -385.6292 | -385.586 | 23.73 | 23.745 | 23.745 | 23.76 | 2.5553 | 2.8845 | 2.8844 | 3.2153
| 23.76 | [7 empty] | 4.044 | 0.0071115 | 0.0071115 | 0.0071115 | 0.0070799 | -56.4814 | -385.586 | 1 | 1 | 3190.1445 | 3190.1445 | 236.473 | 234.7286 | -56.4814 | -62.2652 | -62.2644 | -68.0473 | -385.586 | -385.5377 | -385.5328 | -385.4796 | 23.76 | 23.775 | 23.775 | 23.79 | 3.2153 | 3.5446 | 3.5446 | 3.8759
| 23.79 | [7 empty] | 4.026 | 0.0070799 | 0.0070799 | 0.0070799 | 0.0070482 | -68.0474 | -385.4796 | 1 | 1 | 4630.4484 | 4630.4484 | 236.4987 | 234.3831 | -68.0474 | -73.8296 | -73.8287 | -79.6099 | -385.4796 | -385.4215 | -385.4165 | -385.3535 | 23.79 | 23.805 | 23.805 | 23.82 | 3.8759 | 4.2053 | 4.2052 | 4.537
| 23.82 | [7 empty] | 4.008 | 0.0070482 | 0.0070482 | 0.0070482 | 0.0070166 | -79.6099 | -385.3535 | 1 | 1 | 6337.7432 | 6337.7432 | 236.5291 | 234.0377 | -79.6099 | -85.3902 | -85.3892 | -91.1684 | -385.3535 | -385.2854 | -385.2805 | -385.2075 | 23.82 | 23.835 | 23.835 | 23.85 | 4.537 | 4.8665 | 4.8664 | 5.1986
| 23.85 | [7 empty] | 3.99 | 0.0070166 | 0.0070166 | 0.0070166 | 0.0069849 | -91.1684 | -385.2074 | 1 | 1 | 8311.6785 | 8311.6785 | 236.5644 | 233.6923 | -91.1684 | -96.9465 | -96.9453 | -102.7221 | -385.2074 | -385.1295 | -385.1245 | -385.0416 | 23.85 | 23.865 | 23.865 | 23.88 | 5.1986 | 5.5281 | 5.5281 | 5.8607
| 23.88 | [7 empty] | 3.972 | 0.0069849 | 0.0069849 | 0.0069849 | 0.0069533 | -102.7222 | -385.0416 | 1 | 1 | 10551.8488 | 10551.8488 | 236.6044 | 233.3472 | -102.7222 | -108.4978 | -108.4965 | -114.2707 | -385.0416 | -384.9537 | -384.9487 | -384.8559 | 23.88 | 23.895 | 23.895 | 23.91 | 5.8607 | 6.1902 | 6.1902 | 6.5232
| 23.91 | [7 empty] | 3.954 | 0.0069533 | 0.0069533 | 0.0069533 | 0.0069216 | -114.2707 | -384.8559 | 1 | 1 | 13057.7938 | 13057.7938 | 236.6491 | 233.0022 | -114.2707 | -120.0435 | -120.0421 | -125.8133 | -384.8559 | -384.758 | -384.7531 | -384.6503 | 23.91 | 23.925 | 23.925 | 23.94 | 6.5232 | 6.8528 | 6.8527 | 7.1861
| 23.94 | [7 empty] | 3.936 | 0.0069216 | 0.0069216 | 0.0069216 | 0.00689 | -125.8133 | -384.6503 | 1 | 1 | 15828.998 | 15828.998 | 236.6986 | 232.6573 | -125.8133 | -131.5831 | -131.5815 | -137.3495 | -384.6503 | -384.5425 | -384.5375 | -384.4248 | 23.94 | 23.955 | 23.955 | 23.97 | 7.1861 | 7.5157 | 7.5156 | 7.8494
| 23.97 | [7 empty] | 3.918 | 0.00689 | 0.00689 | 0.00689 | 0.0068583 | -137.3495 | -384.4248 | 1 | 1 | 18864.891 | 18864.891 | 236.7528 | 232.3127 | -137.3495 | -143.1159 | -143.1141 | -148.8786 | -384.4248 | -384.307 | -384.3021 | -384.1794 | 23.97 | 23.985 | 23.985 | 24 | 7.8494 | 8.1789 | 8.1788 | 8.513
| 24 | [7 empty] | 3.9 | 0.0068583 | 0.0068583 | 0.0068583 | 0.0068266 | -148.8786 | -384.1794 | 1 | 1 | 22164.8475 | 22164.8475 | 236.8117 | 231.9682 | -148.8786 | -154.6413 | -154.6394 | -160.4 | -384.1794 | -384.0517 | -384.0467 | -383.9141 | 24 | 24.015 | 24.015 | 24.03 | 8.513 | 8.8425 | 8.8424 | 9.1769
| 24.03 | [7 empty] | 3.882 | 0.0068266 | 0.0068266 | 0.0068266 | 0.006795 | -160.4001 | -383.9141 | 1 | 1 | 25728.1874 | 25728.1874 | 236.8753 | 231.624 | -160.4001 | -166.1588 | -166.1567 | -171.9132 | -383.9141 | -383.7764 | -383.7715 | -383.6289 | 24.03 | 24.045 | 24.045 | 24.06 | 9.1769 | 9.5063 | 9.5062 | 9.841
| 24.06 | [7 empty] | 3.864 | 0.006795 | 0.006795 | 0.006795 | 0.0067633 | -171.9133 | -383.6289 | 1 | 1 | 29554.1757 | 29554.1757 | 236.9436 | 231.2801 | -171.9133 | -177.6677 | -177.6655 | -183.4176 | -383.6289 | -383.4813 | -383.4763 | -383.3238 | 24.06 | 24.075 | 24.075 | 24.09 | 9.841 | 10.1704 | 10.1703 | 10.5054
| 24.09 | [7 empty] | 3.846 | 0.0067633 | 0.0067633 | 0.0067633 | 0.0067317 | -183.4176 | -383.3237 | 1 | 1 | 33642.0228 | 33642.0228 | 237.0165 | 230.9364 | -183.4176 | -189.1675 | -189.1651 | -194.9125 | -383.3237 | -383.1662 | -383.1612 | -382.9987 | 24.09 | 24.105 | 24.105 | 24.12 | 10.5054 | 10.8347 | 10.8345 | 11.1699
| 24.12 | [7 empty] | 3.828 | 0.0067317 | 0.0067317 | 0.0067317 | 0.0067 | -194.9125 | -382.9987 | 1 | 1 | 37990.8844 | 37990.8844 | 237.0942 | 230.593 | -194.9125 | -200.6575 | -200.655 | -206.3973 | -382.9987 | -382.8311 | -382.8262 | -382.6537 | 24.12 | 24.135 | 24.135 | 24.15 | 11.1699 | 11.4991 | 11.499 | 11.8346
| 24.15 | [7 empty] | 3.81 | 0.0067 | 0.0067 | 0.0067 | 0.0066684 | -206.3973 | -382.6537 | 1 | 1 | 42599.8617 | 42599.8617 | 237.1764 | 230.2498 | -206.3973 | -212.1371 | -212.1345 | -217.8715 | -382.6537 | -382.4761 | -382.4712 | -382.2888 | 24.15 | 24.165 | 24.165 | 24.18 | 11.8346 | 12.1637 | 12.1636 | 12.4994
| 24.18 | [7 empty] | 3.792 | 0.0066684 | 0.0066684 | 0.0066684 | 0.0066367 | -217.8715 | -382.2887 | 1 | 1 | 47468.0014 | 47468.0014 | 237.2633 | 229.9071 | -217.8715 | -223.6059 | -223.603 | -229.3344 | -382.2887 | -382.1012 | -382.0963 | -381.9039 | 24.18 | 24.195 | 24.195 | 24.21 | 12.4994 | 12.8284 | 12.8282 | 13.1643
| 24.21 | [7 empty] | 3.774 | 0.0066367 | 0.0066367 | 0.0066367 | 0.0066051 | -229.3345 | -381.9038 | 1 | 1 | 52594.296 | 52594.296 | 237.3549 | 229.5646 | -229.3345 | -235.063 | -235.0601 | -240.7855 | -381.9038 | -381.7064 | -381.7014 | -381.499 | 24.21 | 24.225 | 24.225 | 24.24 | 13.1643 | 13.4931 | 13.493 | 13.8292
| 24.24 | [7 empty] | 3.756 | 0.0066051 | 0.0066051 | 0.0066051 | 0.0065734 | -240.7856 | -381.499 | 1 | 1 | 57977.6838 | 57977.6838 | 237.451 | 229.2225 | -240.7856 | -246.508 | -246.5049 | -252.2242 | -381.499 | -381.2916 | -381.2866 | -381.0743 | 24.24 | 24.255 | 24.255 | 24.27 | 13.8292 | 14.1579 | 14.1577 | 14.4942
| 24.27 | [7 empty] | 3.738 | 0.0065734 | 0.0065734 | 0.0065734 | 0.0065418 | -252.2242 | -381.0742 | 1 | 1 | 63617.0492 | 63617.0492 | 237.5516 | 228.8808 | -252.2242 | -257.9403 | -257.9371 | -263.6498 | -381.0742 | -380.8568 | -380.8519 | -380.6296 | 24.27 | 24.285 | 24.285 | 24.3 | 14.4942 | 14.8227 | 14.8225 | 15.1591
| 24.3 | [7 empty] | 3.72 | 0.0065418 | 0.0065418 | 0.0065418 | 0.0065101 | -263.6498 | -380.6295 | 1 | 1 | 69511.2225 | 69511.2225 | 237.6568 | 228.5394 | -263.6498 | -269.3593 | -269.3558 | -275.0617 | -380.6295 | -380.4021 | -380.3972 | -380.1649 | 24.3 | 24.315 | 24.315 | 24.33 | 15.1591 | 15.4874 | 15.4872 | 15.824
| 24.33 | [7 empty] | 3.702 | 0.0065101 | 0.0065101 | 0.0065101 | 0.0064785 | -275.0618 | -380.1649 | 1 | 1 | 75658.9805 | 75658.9805 | 237.7666 | 228.1985 | -275.0618 | -280.7642 | -280.7607 | -286.4595 | -380.1649 | -379.9275 | -379.9226 | -379.6803 | 24.33 | 24.345 | 24.345 | 24.36 | 15.824 | 16.152 | 16.1518 | 16.4887
| 24.36 | [7 empty] | 3.684 | 0.0064785 | 0.0064785 | 0.0064785 | 0.0064468 | -286.4595 | -379.6803 | 1 | 1 | 82059.0464 | 82059.0464 | 237.8808 | 227.858 | -286.4595 | -292.1547 | -292.151 | -297.8423 | -379.6803 | -379.4329 | -379.428 | -379.1758 | 24.36 | 24.375 | 24.375 | 24.39 | 16.4887 | 16.8166 | 16.8164 | 17.1534
| 24.39 | [7 empty] | 3.666 | 0.0064468 | 0.0064468 | 0.0064468 | 0.0064151 | -297.8424 | -379.1757 | 1 | 1 | 88710.0902 | 88710.0902 | 237.9995 | 227.5179 | -297.8424 | -303.53 | -303.5262 | -309.2098 | -379.1757 | -378.9184 | -378.9135 | -378.6513 | 24.39 | 24.405 | 24.405 | 24.42 | 17.1534 | 17.4809 | 17.4807 | 17.8178
| 24.42 | [7 empty] | 3.648 | 0.0064151 | 0.0064151 | 0.0064151 | 0.0063835 | -309.2098 | -378.6512 | 1 | 1 | 95610.7287 | 95610.7287 | 238.1227 | 227.1783 | -309.2098 | -314.8896 | -314.8856 | -320.5612 | -378.6512 | -378.384 | -378.3791 | -378.1069 | 24.42 | 24.435 | 24.435 | 24.45 | 17.8178 | 18.1451 | 18.1449 | 18.4821
| 24.45 | [7 empty] | 3.63 | 0.0063835 | 0.0063835 | 0.0063835 | 0.0063518 | -320.5613 | -378.1068 | 1 | 1 | 102759.5257 | 102759.5257 | 238.2503 | 226.8392 | -320.5613 | -326.2329 | -326.2287 | -331.896 | -378.1068 | -377.8296 | -377.8247 | -377.5426 | 24.45 | 24.465 | 24.465 | 24.48 | 18.4821 | 18.8091 | 18.8089 | 19.1461
| 24.48 | [7 empty] | 3.612 | 0.0063518 | 0.0063518 | 0.0063518 | 0.0063202 | -331.8961 | -377.5425 | 1 | 1 | 110154.9926 | 110154.9926 | 238.3823 | 226.5005 | -331.8961 | -337.5592 | -337.5549 | -343.2136 | -377.5425 | -377.2553 | -377.2504 | -376.9583 | 24.48 | 24.495 | 24.495 | 24.51 | 19.1461 | 19.4728 | 19.4726 | 19.8099
| 24.51 | [7 empty] | 3.594 | 0.0063202 | 0.0063202 | 0.0063202 | 0.0062885 | -343.2136 | -376.9583 | 1 | 1 | 117795.5881 | 117795.5881 | 238.5187 | 226.1624 | -343.2136 | -348.868 | -348.8635 | -354.5133 | -376.9583 | -376.6611 | -376.6562 | -376.3542 | 24.51 | 24.525 | 24.525 | 24.54 | 19.8099 | 20.1362 | 20.136 | 20.4733
| 24.54 | [7 empty] | 3.576 | 0.0062885 | 0.0062885 | 0.0062885 | 0.0062569 | -354.5134 | -376.3541 | 1 | 1 | 125679.7189 | 125679.7189 | 238.6595 | 225.8248 | -354.5134 | -360.1587 | -360.1541 | -365.7946 | -376.3541 | -376.047 | -376.0422 | -375.7302 | 24.54 | 24.555 | 24.555 | 24.57 | 20.4733 | 20.7993 | 20.799 | 21.1364
| 24.57 | [7 empty] | 3.558 | 0.0062569 | 0.0062569 | 0.0062569 | 0.0062252 | -365.7947 | -375.7301 | 1 | 1 | 133805.7396 | 133805.7396 | 238.8045 | 225.4878 | -365.7947 | -371.4306 | -371.4259 | -377.0569 | -375.7301 | -375.4131 | -375.4082 | -375.0863 | 24.57 | 24.585 | 24.585 | 24.6 | 21.1364 | 21.462 | 21.4617 | 21.7991
| 24.6 | [7 empty] | 3.54 | 0.0062252 | 0.0062252 | 0.0062252 | 0.0061936 | -377.057 | -375.0862 | 1 | 1 | 142171.9535 | 142171.9535 | 238.9539 | 225.1514 | -377.057 | -382.6833 | -382.6784 | -388.2996 | -375.0862 | -374.7592 | -374.7543 | -374.4225 | 24.6 | 24.615 | 24.615 | 24.63 | 21.7991 | 22.1243 | 22.1241 | 22.4613
| 24.63 | [7 empty] | 3.522 | 0.0061936 | 0.0061936 | 0.0061936 | 0.0061619 | -388.2996 | -374.4224 | 1 | 1 | 150776.612 | 150776.612 | 239.1075 | 224.8155 | -388.2996 | -393.916 | -393.9109 | -399.5221 | -374.4224 | -374.0855 | -374.0806 | -373.7388 | 24.63 | 24.645 | 24.645 | 24.66 | 22.4613 | 22.7862 | 22.7859 | 23.1231
| 24.66 | [7 empty] | 3.504 | 0.0061619 | 0.0061619 | 0.0061619 | 0.0061303 | -399.5221 | -373.7388 | 1 | 1 | 159617.916 | 159617.916 | 239.2653 | 224.4802 | -399.5221 | -405.1282 | -405.123 | -410.7237 | -373.7388 | -373.3919 | -373.3871 | -373.0354 | 24.66 | 24.675 | 24.675 | 24.69 | 23.1231 | 23.4476 | 23.4473 | 23.7845
| 24.69 | [7 empty] | 3.486 | 0.0061303 | 0.0061303 | 0.0061303 | 0.0060986 | -410.7238 | -373.0353 | 1 | 1 | 168694.0152 | 168694.0152 | 239.4273 | 224.1456 | -410.7238 | -416.3193 | -416.3139 | -421.904 | -373.0353 | -372.6785 | -372.6737 | -372.312 | 24.69 | 24.705 | 24.705 | 24.72 | 23.7845 | 24.1085 | 24.1082 | 24.4453
| 24.72 | [7 empty] | 3.468 | 0.0060986 | 0.0060986 | 0.0060986 | 0.006067 | -421.904 | -372.312 | 1 | 1 | 178003.0091 | 178003.0091 | 239.5935 | 223.8115 | -421.904 | -427.4887 | -427.4832 | -433.0622 | -372.312 | -371.9453 | -371.9404 | -371.5689 | 24.72 | 24.735 | 24.735 | 24.75 | 24.4453 | 24.7688 | 24.7685 | 25.1055
| 24.75 | [7 empty] | 3.45 | 0.006067 | 0.006067 | 0.006067 | 0.0060353 | -433.0623 | -371.5688 | 1 | 1 | 187542.947 | 187542.947 | 239.7638 | 223.4782 | -433.0623 | -438.6358 | -438.6302 | -444.1979 | -371.5688 | -371.1923 | -371.1874 | -370.806 | 24.75 | 24.765 | 24.765 | 24.78 | 25.1055 | 25.4286 | 25.4283 | 25.7651
| 24.78 | [7 empty] | 3.432 | 0.0060353 | 0.0060353 | 0.0060353 | 0.0060036 | -444.198 | -370.8059 | 1 | 1 | 197311.8285 | 197311.8285 | 239.9381 | 223.1455 | -444.198 | -449.76 | -449.7543 | -455.3104 | -370.8059 | -370.4194 | -370.4146 | -370.0233 | 24.78 | 24.795 | 24.795 | 24.81 | 25.7651 | 26.0877 | 26.0874 | 26.4241
| 24.81 | [7 empty] | 3.414 | 0.0060036 | 0.0060036 | 0.0060036 | 0.005972 | -455.3104 | -370.0232 | 1 | 1 | 207307.6036 | 207307.6036 | 240.1166 | 222.8135 | -455.3104 | -460.8608 | -460.8549 | -466.3991 | -370.0232 | -369.6269 | -369.622 | -369.2208 | 24.81 | 24.825 | 24.825 | 24.84 | 26.4241 | 26.7462 | 26.7458 | 27.0824
| 24.84 | [7 empty] | 3.396 | 0.005972 | 0.005972 | 0.005972 | 0.0059403 | -466.3992 | -369.2208 | 1 | 1 | 217528.1735 | 217528.1735 | 240.299 | 222.4822 | -466.3992 | -471.9375 | -471.9314 | -477.4634 | -369.2208 | -368.8145 | -368.8097 | -368.3987 | 24.84 | 24.855 | 24.855 | 24.87 | 27.0824 | 27.404 | 27.4036 | 27.74
| 24.87 | [7 empty] | 3.378 | 0.0059403 | 0.0059403 | 0.0059403 | 0.0059087 | -477.4635 | -368.3986 | 1 | 1 | 227971.3905 | 227971.3905 | 240.4854 | 222.1517 | -477.4635 | -482.9895 | -482.9832 | -488.5028 | -368.3986 | -367.9825 | -367.9777 | -367.5568 | 24.87 | 24.885 | 24.885 | 24.9 | 27.74 | 28.061 | 28.0606 | 28.3968
| 24.9 | [7 empty] | 3.36 | 0.0059087 | 0.0059087 | 0.0059087 | 0.005877 | -488.5029 | -367.5567 | 1 | 1 | 238635.0586 | 238635.0586 | 240.6758 | 221.8219 | -488.5029 | -494.0162 | -494.0098 | -499.5167 | -367.5567 | -367.1307 | -367.1259 | -366.6952 | 24.9 | 24.915 | 24.915 | 24.93 | 28.3968 | 28.7173 | 28.7169 | 29.0528
| 24.93 | [7 empty] | 3.342 | 0.005877 | 0.005877 | 0.005877 | 0.0058454 | -499.5167 | -366.6951 | 1 | 1 | 249516.9342 | 249516.9342 | 240.87 | 221.4928 | -499.5167 | -505.0171 | -505.0106 | -510.5043 | -366.6951 | -366.2593 | -366.2545 | -365.8139 | 24.93 | 24.945 | 24.945 | 24.96 | 29.0528 | 29.3728 | 29.3724 | 29.7081
| 24.96 | [7 empty] | 3.324 | 0.0058454 | 0.0058454 | 0.0058454 | 0.0058137 | -510.5044 | -365.8138 | 1 | 1 | 260614.7258 | 260614.7258 | 241.0681 | 221.1646 | -510.5044 | -515.9916 | -515.9849 | -521.4653 | -365.8138 | -365.3682 | -365.3634 | -364.913 | 24.96 | 24.975 | 24.975 | 24.99 | 29.7081 | 30.0274 | 30.027 | 30.3624
| 24.99 | [7 empty] | 3.306 | 0.0058137 | 0.0058137 | 0.0058137 | 0.0057821 | -521.4653 | -364.9129 | 1 | 1 | 271926.0951 | 271926.0951 | 241.2701 | 220.8371 | -521.4653 | -526.939 | -526.9322 | -532.3989 | -364.9129 | -364.4575 | -364.4527 | -363.9925 | 24.99 | 25.005 | 25.005 | 25.02 | 30.3624 | 30.6811 | 30.6807 | 31.0159
| 25.02 | [7 empty] | 3.288 | 0.0057821 | 0.0057821 | 0.0057821 | 0.0057504 | -532.399 | -363.9924 | 1 | 1 | 283448.657 | 283448.657 | 241.4757 | 220.5105 | -532.399 | -537.8589 | -537.8519 | -543.3046 | -363.9924 | -363.5272 | -363.5224 | -363.0524 | 25.02 | 25.035 | 25.035 | 25.05 | 31.0159 | 31.334 | 31.3336 | 31.6684
| 25.05 | [7 empty] | 3.27 | 0.0057504 | 0.0057504 | 0.0057504 | 0.0057188 | -543.3047 | -363.0523 | 1 | 1 | 295179.9803 | 295179.9803 | 241.6851 | 220.1847 | -543.3047 | -548.7505 | -548.7433 | -554.1819 | -363.0523 | -362.5773 | -362.5725 | -362.0928 | 25.05 | 25.065 | 25.065 | 25.08 | 31.6684 | 31.9858 | 31.9854 | 32.32
| 25.08 | [7 empty] | 3.252 | 0.0057188 | 0.0057188 | 0.0057188 | 0.0056871 | -554.1819 | -362.0927 | 1 | 1 | 307117.5879 | 307117.5879 | 241.8982 | 219.8597 | -554.1819 | -559.6133 | -559.606 | -565.03 | -362.0927 | -361.6079 | -361.6031 | -361.1136 | 25.08 | 25.095 | 25.095 | 25.11 | 32.32 | 32.6367 | 32.6363 | 32.9705
| 25.11 | [7 empty] | 3.234 | 0.0056871 | 0.0056871 | 0.0056871 | 0.0056555 | -565.0301 | -361.1135 | 1 | 1 | 319258.9575 | 319258.9575 | 242.115 | 219.5356 | -565.0301 | -570.4468 | -570.4393 | -575.8485 | -361.1135 | -360.6189 | -360.6142 | -360.1149 | 25.11 | 25.125 | 25.125 | 25.14 | 32.9705 | 33.2866 | 33.2862 | 33.62
| 25.14 | [7 empty] | 3.216 | 0.0056555 | 0.0056555 | 0.0056555 | 0.0056238 | -575.8485 | -360.1148 | 1 | 1 | 331601.522 | 331601.522 | 242.3353 | 219.2124 | -575.8485 | -581.2502 | -581.2427 | -586.6367 | -360.1148 | -359.6105 | -359.6058 | -359.0968 | 25.14 | 25.155 | 25.155 | 25.17 | 33.62 | 33.9354 | 33.935 | 34.2685
| 25.17 | [7 empty] | 3.198 | 0.0056238 | 0.0056238 | 0.0056238 | 0.0055921 | -586.6367 | -359.0967 | 1 | 1 | 344142.6699 | 344142.6699 | 242.5592 | 218.8901 | -586.6367 | -592.0232 | -592.0155 | -597.3941 | -359.0967 | -358.5826 | -358.5779 | -358.0592 | 25.17 | 25.185 | 25.185 | 25.2 | 34.2685 | 34.5831 | 34.5827 | 34.9158
| 25.2 | [7 empty] | 3.18 | 0.0055921 | 0.0055921 | 0.0055921 | 0.0055605 | -597.3941 | -358.0591 | 1 | 1 | 356879.7458 | 356879.7458 | 242.7865 | 218.5687 | -597.3941 | -602.765 | -602.7572 | -608.12 | -358.0591 | -357.5354 | -357.5306 | -357.0022 | 25.2 | 25.215 | 25.215 | 25.23 | 34.9158 | 35.2297 | 35.2292 | 35.5619
| 25.23 | [7 empty] | 3.162 | 0.0055605 | 0.0055605 | 0.0055605 | 0.0055288 | -608.1201 | -357.0021 | 1 | 1 | 369810.051 | 369810.051 | 243.0173 | 218.2483 | -608.1201 | -613.4751 | -613.4671 | -618.814 | -357.0021 | -356.4687 | -356.464 | -355.9259 | 25.23 | 25.245 | 25.245 | 25.26 | 35.5619 | 35.8751 | 35.8746 | 36.2069
| 25.26 | [7 empty] | 3.144 | 0.0055288 | 0.0055288 | 0.0055288 | 0.0054972 | -618.8141 | -355.9258 | 1 | 1 | 382930.844 | 382930.844 | 243.2516 | 217.9288 | -618.8141 | -624.1529 | -624.1448 | -629.4754 | -355.9258 | -355.3827 | -355.378 | -354.8302 | 25.26 | 25.275 | 25.275 | 25.29 | 36.2069 | 36.5192 | 36.5188 | 36.8506
| 25.29 | [7 empty] | 3.126 | 0.0054972 | 0.0054972 | 0.0054972 | 0.0054655 | -629.4754 | -354.8301 | 1 | 1 | 396239.3409 | 396239.3409 | 243.4891 | 217.6103 | -629.4754 | -634.7979 | -634.7896 | -640.1036 | -354.8301 | -354.2773 | -354.2727 | -353.7153 | 25.29 | 25.305 | 25.305 | 25.32 | 36.8506 | 37.1622 | 37.1617 | 37.493
| 25.32 | [7 empty] | 3.108 | 0.0054655 | 0.0054655 | 0.0054655 | 0.0054339 | -640.1037 | -353.7151 | 1 | 1 | 409732.7161 | 409732.7161 | 243.73 | 217.2928 | -640.1037 | -645.4094 | -645.401 | -650.6981 | -353.7151 | -353.1528 | -353.1481 | -352.581 | 25.32 | 25.335 | 25.335 | 25.35 | 37.493 | 37.8038 | 37.8033 | 38.1342
| 25.35 | [7 empty] | 3.09 | 0.0054339 | 0.0054339 | 0.0054339 | 0.0054022 | -650.6982 | -352.5809 | 1 | 1 | 423408.1025 | 423408.1025 | 243.9741 | 216.9763 | -650.6982 | -655.9869 | -655.9783 | -661.2583 | -352.5809 | -352.0089 | -352.0043 | -351.4276 | 25.35 | 25.365 | 25.365 | 25.38 | 38.1342 | 38.4441 | 38.4436 | 38.774
| 25.38 | [7 empty] | 3.072 | 0.0054022 | 0.0054022 | 0.0054022 | 0.0053706 | -661.2583 | -351.4275 | 1 | 1 | 437262.5928 | 437262.5928 | 244.2214 | 216.6608 | -661.2583 | -666.5298 | -666.521 | -671.7836 | -351.4275 | -350.8459 | -350.8413 | -350.255 | 25.38 | 25.395 | 25.395 | 25.41 | 38.774 | 39.0831 | 39.0826 | 39.4124
| 25.41 | [7 empty] | 3.054 | 0.0053706 | 0.0053706 | 0.0053706 | 0.0053389 | -671.7836 | -350.2549 | 1 | 1 | 451293.239 | 451293.239 | 244.4719 | 216.3463 | -671.7836 | -677.0374 | -677.0286 | -682.2734 | -350.2549 | -349.6637 | -349.6591 | -349.0633 | 25.41 | 25.425 | 25.425 | 25.44 | 39.4124 | 39.7207 | 39.7202 | 40.0495
| 25.44 | [7 empty] | 3.036 | 0.0053389 | 0.0053389 | 0.0053389 | 0.0053073 | -682.2734 | -349.0632 | 1 | 1 | 465497.0539 | 465497.0539 | 244.7254 | 216.0329 | -682.2734 | -687.5094 | -687.5004 | -692.7272 | -349.0632 | -348.4625 | -348.4579 | -347.8525 | 25.44 | 25.455 | 25.455 | 25.47 | 40.0495 | 40.3568 | 40.3563 | 40.685
| 25.47 | [7 empty] | 3.018 | 0.0053073 | 0.0053073 | 0.0053073 | 0.0052756 | -692.7272 | -347.8524 | 1 | 1 | 479871.0113 | 479871.0113 | 244.982 | 215.7206 | -692.7272 | -697.945 | -697.9359 | -703.1444 | -347.8524 | -347.2421 | -347.2375 | -346.6227 | 25.47 | 25.485 | 25.485 | 25.5 | 40.685 | 40.9915 | 40.9909 | 41.3191
| 25.5 | [7 empty] | 3 | 0.0052756 | 0.0052756 | 0.0052756 | 0.005244 | -703.1444 | -346.6226 | 1 | 1 | 494412.0465 | 494412.0465 | 245.2416 | 215.4094 | -703.1444 | -708.3437 | -708.3344 | -713.5243 | -346.6226 | -346.0028 | -345.9982 | -345.3738 | 25.5 | 25.515 | 25.515 | 25.53 | 41.3191 | 41.6246 | 41.6241 | 41.9516
| 25.53 | [7 empty] | 2.982 | 0.005244 | 0.005244 | 0.005244 | 0.0052123 | -713.5244 | -345.3737 | 1 | 1 | 509117.057 | 509117.057 | 245.5041 | 215.0993 | -713.5244 | -718.705 | -718.6956 | -723.8666 | -345.3737 | -344.7445 | -344.7399 | -344.1061 | 25.53 | 25.545 | 25.545 | 25.56 | 41.9516 | 42.2562 | 42.2557 | 42.5826
| 25.56 | [7 empty] | 2.964 | 0.0052123 | 0.0052123 | 0.0052123 | 0.0051807 | -723.8666 | -344.1059 | 1 | 1 | 523982.9032 | 523982.9032 | 245.7694 | 214.7903 | -723.8666 | -729.0282 | -729.0186 | -734.1705 | -344.1059 | -343.4672 | -343.4626 | -342.8194 | 25.56 | 25.575 | 25.575 | 25.59 | 42.5826 | 42.8863 | 42.8857 | 43.212
| 25.59 | [7 empty] | 2.946 | 0.0051807 | 0.0051807 | 0.0051807 | 0.005149 | -734.1706 | -342.8192 | 1 | 1 | 539006.4089 | 539006.4089 | 246.0376 | 214.4825 | -734.1706 | -739.3128 | -739.3031 | -744.4356 | -342.8192 | -342.1711 | -342.1665 | -341.5138 | 25.59 | 25.605 | 25.605 | 25.62 | 43.212 | 43.5147 | 43.5141 | 43.8398
| 25.62 | [7 empty] | 2.928 | 0.005149 | 0.005149 | 0.005149 | 0.0051173 | -744.4356 | -341.5137 | 1 | 1 | 554184.362 | 554184.362 | 246.3085 | 214.1758 | -744.4356 | -749.5583 | -749.5484 | -754.6611 | -341.5137 | -340.8561 | -340.8516 | -340.1895 | 25.62 | 25.635 | 25.635 | 25.65 | 43.8398 | 44.1414 | 44.1409 | 44.4658
| 25.65 | [7 empty] | 2.91 | 0.0051173 | 0.0051173 | 0.0051173 | 0.0050857 | -754.6612 | -340.1893 | 1 | 1 | 569513.515 | 569513.515 | 246.5822 | 213.8703 | -754.6612 | -759.764 | -759.754 | -764.8467 | -340.1893 | -339.5224 | -339.5178 | -338.8464 | 25.65 | 25.665 | 25.665 | 25.68 | 44.4658 | 44.7665 | 44.7659 | 45.0902
| 25.68 | [7 empty] | 2.892 | 0.0050857 | 0.0050857 | 0.0050857 | 0.005054 | -764.8468 | -338.8462 | 1 | 1 | 584990.5859 | 584990.5859 | 246.8584 | 213.566 | -764.8468 | -769.9295 | -769.9193 | -774.9917 | -338.8462 | -338.1699 | -338.1654 | -337.4846 | 25.68 | 25.695 | 25.695 | 25.71 | 45.0902 | 45.3898 | 45.3892 | 45.7128
| 25.71 | [7 empty] | 2.874 | 0.005054 | 0.005054 | 0.005054 | 0.0050224 | -774.9918 | -337.4844 | 1 | 1 | 600612.2586 | 600612.2586 | 247.1373 | 213.263 | -774.9918 | -780.054 | -780.0438 | -785.0956 | -337.4844 | -336.7987 | -336.7943 | -336.1041 | 25.71 | 25.725 | 25.725 | 25.74 | 45.7128 | 46.0114 | 46.0108 | 46.3336
| 25.74 | [7 empty] | 2.856 | 0.0050224 | 0.0050224 | 0.0050224 | 0.0049907 | -785.0957 | -336.104 | 1 | 1 | 616375.1835 | 616375.1835 | 247.4187 | 212.9611 | -785.0957 | -790.1372 | -790.1268 | -795.1578 | -336.104 | -335.409 | -335.4045 | -334.7051 | 25.74 | 25.755 | 25.755 | 25.77 | 46.3336 | 46.6312 | 46.6306 | 46.9526
| 25.77 | [7 empty] | 2.838 | 0.0049907 | 0.0049907 | 0.0049907 | 0.0049591 | -795.1578 | -334.7049 | 1 | 1 | 632275.9788 | 632275.9788 | 247.7025 | 212.6605 | -795.1578 | -800.1784 | -800.1678 | -805.1777 | -334.7049 | -334.0006 | -333.9962 | -333.2875 | 25.77 | 25.785 | 25.785 | 25.8 | 46.9526 | 47.2491 | 47.2485 | 47.5698
| 25.8 | [7 empty] | 2.82 | 0.0049591 | 0.0049591 | 0.0049591 | 0.0049274 | -805.1778 | -333.2873 | 1 | 1 | 648311.2301 | 648311.2301 | 247.9887 | 212.3612 | -805.1778 | -810.1771 | -810.1664 | -815.1548 | -333.2873 | -332.5738 | -332.5694 | -331.8514 | 25.8 | 25.815 | 25.815 | 25.83 | 47.5698 | 47.8651 | 47.8645 | 48.185
| 25.83 | [7 empty] | 2.802 | 0.0049274 | 0.0049274 | 0.0049274 | 0.0048958 | -815.1549 | -331.8513 | 1 | 1 | 664477.4922 | 664477.4922 | 248.2773 | 212.0631 | -815.1549 | -820.1327 | -820.1218 | -825.0886 | -331.8513 | -331.1285 | -331.1241 | -330.3969 | 25.83 | 25.845 | 25.845 | 25.86 | 48.185 | 48.4793 | 48.4786 | 48.7983
| 25.86 | [7 empty] | 2.784 | 0.0048958 | 0.0048958 | 0.0048958 | 0.0048641 | -825.0887 | -330.3968 | 1 | 1 | 680771.289 | 680771.289 | 248.5682 | 211.7663 | -825.0887 | -830.0446 | -830.0336 | -834.9785 | -330.3968 | -329.6648 | -329.6604 | -328.9241 | 25.86 | 25.875 | 25.875 | 25.89 | 48.7984 | 49.0915 | 49.0908 | 49.4097
| 25.89 | [7 empty] | 2.766 | 0.0048641 | 0.0048641 | 0.0048641 | 0.0048325 | -834.9785 | -328.9239 | 1 | 1 | 697189.1146 | 697189.1146 | 248.8612 | 211.4708 | -834.9785 | -839.9124 | -839.9013 | -844.8239 | -328.9239 | -328.1828 | -328.1784 | -327.4329 | 25.89 | 25.905 | 25.905 | 25.92 | 49.4097 | 49.7017 | 49.701 | 50.019
| 25.92 | [7 empty] | 2.748 | 0.0048325 | 0.0048325 | 0.0048325 | 0.0048008 | -844.8239 | -327.4327 | 1 | 1 | 713727.434 | 713727.434 | 249.1565 | 211.1767 | -844.8239 | -849.7354 | -849.7241 | -854.6242 | -327.4327 | -326.6825 | -326.6781 | -325.9235 | 25.92 | 25.935 | 25.935 | 25.95 | 50.019 | 50.3098 | 50.3092 | 50.6263
| 25.95 | [7 empty] | 2.73 | 0.0048008 | 0.0048008 | 0.0048008 | 0.0047692 | -854.6243 | -325.9233 | 1 | 1 | 730382.6834 | 730382.6834 | 249.4538 | 210.8839 | -854.6243 | -859.5131 | -859.5018 | -864.3791 | -325.9233 | -325.1639 | -325.1596 | -324.3959 | 25.95 | 25.965 | 25.965 | 25.98 | 50.6263 | 50.9159 | 50.9153 | 51.2316
| 25.98 | [7 empty] | 2.712 | 0.0047692 | 0.0047692 | 0.0047692 | 0.0047375 | -864.3791 | -324.3957 | 1 | 1 | 747151.2716 | 747151.2716 | 249.7531 | 210.5925 | -864.3791 | -869.2451 | -869.2335 | -874.0878 | -324.3957 | -323.6273 | -323.6229 | -322.8501 | 25.98 | 25.995 | 25.995 | 26.01 | 51.2316 | 51.52 | 51.5193 | 51.8347
| 26.01 | [7 empty] | 2.694 | 0.0047375 | 0.0047375 | 0.0047375 | 0.0047058 | -874.0879 | -322.85 | 1 | 1 | 764029.5801 | 764029.5801 | 250.0544 | 210.3024 | -874.0879 | -878.9306 | -878.9189 | -883.7499 | -322.85 | -322.0725 | -322.0682 | -321.2864 | 26.01 | 26.025 | 26.025 | 26.04 | 51.8347 | 52.1218 | 52.1212 | 52.4356
| 26.04 | [7 empty] | 2.676 | 0.0047058 | 0.0047058 | 0.0047058 | 0.0046742 | -883.7499 | -321.2862 | 1 | 1 | 781013.9644 | 781013.9644 | 250.3576 | 210.0138 | -883.7499 | -888.5692 | -888.5574 | -893.3648 | -321.2862 | -320.4997 | -320.4954 | -319.7046 | 26.04 | 26.055 | 26.055 | 26.07 | 52.4356 | 52.7216 | 52.7209 | 53.0344
| 26.07 | [7 empty] | 2.658 | 0.0046742 | 0.0046742 | 0.0046742 | 0.0046425 | -893.3648 | -319.7044 | 1 | 1 | 798100.7542 | 798100.7542 | 250.6626 | 209.7265 | -893.3648 | -898.1604 | -898.1485 | -902.932 | -319.7044 | -318.9089 | -318.9047 | -318.1049 | 26.07 | 26.085 | 26.085 | 26.1 | 53.0344 | 53.3191 | 53.3183 | 53.6309
| 26.1 | [7 empty] | 2.64 | 0.0046425 | 0.0046425 | 0.0046425 | 0.0046109 | -902.932 | -318.1047 | 1 | 1 | 815286.2545 | 815286.2545 | 250.9693 | 209.4407 | -902.932 | -907.7036 | -907.6915 | -912.4509 | -318.1047 | -317.3003 | -317.296 | -316.4873 | 26.1 | 26.115 | 26.115 | 26.13 | 53.6309 | 53.9143 | 53.9136 | 54.2252
| 26.13 | [7 empty] | 2.622 | 0.0046109 | 0.0046109 | 0.0046109 | 0.0045792 | -912.451 | -316.4872 | 1 | 1 | 832566.7465 | 832566.7465 | 251.2778 | 209.1563 | -912.451 | -917.1983 | -917.1861 | -921.921 | -316.4872 | -315.6738 | -315.6696 | -314.852 | 26.13 | 26.145 | 26.145 | 26.16 | 54.2252 | 54.5073 | 54.5066 | 54.8171
| 26.16 | [7 empty] | 2.604 | 0.0045792 | 0.0045792 | 0.0045792 | 0.0045476 | -921.9211 | -314.8518 | 1 | 1 | 849938.4877 | 849938.4877 | 251.5879 | 208.8734 | -921.9211 | -926.6439 | -926.6315 | -931.3418 | -314.8518 | -314.0296 | -314.0254 | -313.1989 | 26.16 | 26.175 | 26.175 | 26.19 | 54.8172 | 55.098 | 55.0972 | 55.4068
| 26.19 | [7 empty] | 2.586 | 0.0045476 | 0.0045476 | 0.0045476 | 0.0045159 | -931.3419 | -313.1988 | 1 | 1 | 867397.7136 | 867397.7136 | 251.8996 | 208.592 | -931.3419 | -936.0399 | -936.0274 | -940.7128 | -313.1988 | -312.3677 | -312.3635 | -311.5282 | 26.19 | 26.205 | 26.205 | 26.22 | 55.4068 | 55.6863 | 55.6855 | 55.9941
| 26.22 | [7 empty] | 2.568 | 0.0045159 | 0.0045159 | 0.0045159 | 0.0044843 | -940.7128 | -311.528 | 1 | 1 | 884940.6376 | 884940.6376 | 252.2127 | 208.312 | -940.7128 | -945.3858 | -945.3732 | -950.0334 | -311.528 | -310.6881 | -310.684 | -309.8399 | 26.22 | 26.235 | 26.235 | 26.25 | 55.9941 | 56.2722 | 56.2715 | 56.5789
| 26.25 | [7 empty] | 2.55 | 0.0044843 | 0.0044843 | 0.0044843 | 0.0044526 | -950.0334 | -309.8397 | 1 | 1 | 902563.4525 | 902563.4525 | 252.5273 | 208.0336 | -950.0334 | -954.681 | -954.6683 | -959.303 | -309.8397 | -308.9911 | -308.9869 | -308.1341 | 26.25 | 26.265 | 26.265 | 26.28 | 56.5789 | 56.8557 | 56.8549 | 57.1613
| 26.28 | [7 empty] | 2.532 | 0.0044526 | 0.0044526 | 0.0044526 | 0.004421 | -959.303 | -308.1339 | 1 | 1 | 920262.3307 | 920262.3307 | 252.8432 | 207.7566 | -959.303 | -963.9251 | -963.9122 | -968.5212 | -308.1339 | -307.2765 | -307.2724 | -306.4109 | 26.28 | 26.295 | 26.295 | 26.31 | 57.1613 | 57.4367 | 57.436 | 57.7413
| 26.31 | [7 empty] | 2.514 | 0.004421 | 0.004421 | 0.004421 | 0.0043893 | -968.5213 | -306.4107 | 1 | 1 | 938033.4256 | 938033.4256 | 253.1605 | 207.4812 | -968.5213 | -973.1174 | -973.1044 | -977.6875 | -306.4107 | -305.5446 | -305.5405 | -304.6703 | 26.31 | 26.325 | 26.325 | 26.34 | 57.7413 | 58.0153 | 58.0145 | 58.3187
| 26.34 | [7 empty] | 2.496 | 0.0043893 | 0.0043893 | 0.0043893 | 0.0043577 | -977.6875 | -304.6701 | 1 | 1 | 955872.8718 | 955872.8718 | 253.4789 | 207.2074 | -977.6875 | -982.2576 | -982.2444 | -986.8012 | -304.6701 | -303.7953 | -303.7912 | -302.9124 | 26.34 | 26.355 | 26.355 | 26.37 | 58.3187 | 58.5913 | 58.5905 | 58.8936
| 26.37 | [7 empty] | 2.478 | 0.0043577 | 0.0043577 | 0.0043577 | 0.004326 | -986.8013 | -302.9122 | 1 | 1 | 973776.7862 | 973776.7862 | 253.7985 | 206.9351 | -986.8013 | -991.345 | -991.3317 | -995.862 | -302.9122 | -302.0288 | -302.0247 | -301.1373 | 26.37 | 26.385 | 26.385 | 26.4 | 58.8936 | 59.1647 | 59.1639 | 59.4658
| 26.4 | [7 empty] | 2.46 | 0.004326 | 0.004326 | 0.004326 | 0.0042943 | -995.8621 | -301.1371 | 1 | 1 | 991741.269 | 991741.269 | 254.1192 | 206.6644 | -995.8621 | -1000.3791 | -1000.3658 | -1004.8693 | -301.1371 | -300.2451 | -300.2411 | -299.3451 | 26.4 | 26.415 | 26.415 | 26.43 | 59.4658 | 59.7356 | 59.7348 | 60.0355
| 26.43 | [7 empty] | 2.442 | 0.0042943 | 0.0042943 | 0.0042943 | 0.0042627 | -1004.8693 | -299.3449 | 1 | 1 | 1009762.4043 | 1009762.4043 | 254.4409 | 206.3953 | -1004.8693 | -1009.3595 | -1009.346 | -1013.8226 | -299.3449 | -298.4444 | -298.4404 | -297.5358 | 26.43 | 26.445 | 26.445 | 26.46 | 60.0355 | 60.3038 | 60.303 | 60.6025
| 26.46 | [7 empty] | 2.424 | 0.0042627 | 0.0042627 | 0.0042627 | 0.004231 | -1013.8226 | -297.5357 | 1 | 1 | 1027836.2607 | 1027836.2607 | 254.7635 | 206.1278 | -1013.8226 | -1018.2856 | -1018.272 | -1022.7213 | -297.5357 | -296.6266 | -296.6226 | -295.7096 | 26.46 | 26.475 | 26.475 | 26.49 | 60.6025 | 60.8693 | 60.8685 | 61.1668
| 26.49 | [7 empty] | 2.406 | 0.004231 | 0.004231 | 0.004231 | 0.0041994 | -1022.7213 | -295.7094 | 1 | 1 | 1045958.8926 | 1045958.8926 | 255.087 | 205.862 | -1022.7213 | -1027.157 | -1027.1432 | -1031.565 | -295.7094 | -294.7919 | -294.788 | -293.8665 | 26.49 | 26.505 | 26.505 | 26.52 | 61.1668 | 61.4321 | 61.4313 | 61.7284
| 26.52 | [7 empty] | 2.388 | 0.0041994 | 0.0041994 | 0.0041994 | 0.0041677 | -1031.565 | -293.8663 | 1 | 1 | 1064126.3407 | 1064126.3407 | 255.4113 | 205.5978 | -1031.565 | -1035.973 | -1035.9591 | -1040.3531 | -293.8663 | -292.9404 | -292.9365 | -292.0066 | 26.52 | 26.535 | 26.535 | 26.55 | 61.7284 | 61.9922 | 61.9913 | 62.2872
| 26.55 | [7 empty] | 2.37 | 0.0041677 | 0.0041677 | 0.0041677 | 0.0041361 | -1040.3531 | -292.0064 | 1 | 1 | 1082334.6332 | 1082334.6332 | 255.7363 | 205.3352 | -1040.3531 | -1044.7332 | -1044.7192 | -1049.0852 | -292.0064 | -291.0721 | -291.0682 | -290.13 | 26.55 | 26.565 | 26.565 | 26.58 | 62.2872 | 62.5494 | 62.5486 | 62.8432
| 26.58 | [7 empty] | 2.352 | 0.0041361 | 0.0041361 | 0.0041361 | 0.0041044 | -1049.0852 | -290.1298 | 1 | 1 | 1100579.786 | 1100579.786 | 256.062 | 205.0744 | -1049.0852 | -1053.4372 | -1053.423 | -1057.7607 | -290.1298 | -289.1871 | -289.1832 | -288.2367 | 26.58 | 26.595 | 26.595 | 26.61 | 62.8432 | 63.1039 | 63.103 | 63.3964
| 26.61 | [7 empty] | 2.334 | 0.0041044 | 0.0041044 | 0.0041044 | 0.0040728 | -1057.7607 | -288.2365 | 1 | 1 | 1118857.8042 | 1118857.8042 | 256.3883 | 204.8152 | -1057.7607 | -1062.0843 | -1062.07 | -1066.3792 | -288.2365 | -287.2856 | -287.2817 | -286.3269 | 26.61 | 26.625 | 26.625 | 26.64 | 63.3964 | 63.6555 | 63.6546 | 63.9467
| 26.64 | [7 empty] | 2.316 | 0.0040728 | 0.0040728 | 0.0040728 | 0.0040411 | -1066.3792 | -286.3267 | 1 | 1 | 1137164.6827 | 1137164.6827 | 256.7151 | 204.5577 | -1066.3792 | -1070.6741 | -1070.6598 | -1074.9401 | -286.3267 | -285.3675 | -285.3636 | -284.4006 | 26.64 | 26.655 | 26.655 | 26.67 | 63.9467 | 64.2042 | 64.2034 | 64.4941
| 26.67 | [7 empty] | 2.298 | 0.0040411 | 0.0040411 | 0.0040411 | 0.0040095 | -1074.9402 | -284.4004 | 1 | 1 | 1155496.407 | 1155496.407 | 257.0423 | 204.3019 | -1074.9402 | -1079.2062 | -1079.1917 | -1083.4431 | -284.4004 | -283.433 | -283.4292 | -282.458 | 26.67 | 26.685 | 26.685 | 26.7 | 64.4941 | 64.75 | 64.7491 | 65.0385
| 26.7 | [7 empty] | 2.28 | 0.0040095 | 0.0040095 | 0.0040095 | 0.0039778 | -1083.4431 | -282.4578 | 1 | 1 | 1173848.954 | 1173848.954 | 257.3699 | 204.0479 | -1083.4431 | -1087.68 | -1087.6653 | -1091.8875 | -282.4578 | -281.4822 | -281.4784 | -280.499 | 26.7 | 26.715 | 26.715 | 26.73 | 65.0385 | 65.2928 | 65.292 | 65.58
| 26.73 | [7 empty] | 2.262 | 0.0039778 | 0.0039778 | 0.0039778 | 0.0039462 | -1091.8875 | -280.4988 | 1 | 1 | 1192218.293 | 1192218.293 | 257.6978 | 203.7956 | -1091.8875 | -1096.095 | -1096.0802 | -1100.2728 | -280.4988 | -279.5151 | -279.5113 | -278.5239 | 26.73 | 26.745 | 26.745 | 26.76 | 65.58 | 65.8327 | 65.8318 | 66.1184
| 26.76 | [7 empty] | 2.244 | 0.0039462 | 0.0039462 | 0.0039462 | 0.0039145 | -1100.2729 | -278.5237 | 1 | 1 | 1210600.3868 | 1210600.3868 | 258.0259 | 203.5451 | -1100.2729 | -1104.4507 | -1104.4358 | -1108.5987 | -278.5237 | -277.5319 | -277.5282 | -276.5326 | 26.76 | 26.775 | 26.775 | 26.79 | 66.1184 | 66.3695 | 66.3686 | 66.6539
| 26.79 | [7 empty] | 2.226 | 0.0039145 | 0.0039145 | 0.0039145 | 0.0038829 | -1108.5988 | -276.5325 | 1 | 1 | 1228991.1919 | 1228991.1919 | 258.3542 | 203.2964 | -1108.5988 | -1112.7467 | -1112.7317 | -1116.8646 | -276.5325 | -275.5326 | -275.5289 | -274.5254 | 26.79 | 26.805 | 26.805 | 26.82 | 66.6539 | 66.9033 | 66.9024 | 67.1862
| 26.82 | [7 empty] | 2.208 | 0.0038829 | 0.0038829 | 0.0038829 | 0.0038512 | -1116.8647 | -274.5252 | 1 | 1 | 1247386.6601 | 1247386.6601 | 258.6826 | 203.0494 | -1116.8647 | -1120.9825 | -1120.9674 | -1125.0701 | -274.5252 | -273.5174 | -273.5137 | -272.5022 | 26.82 | 26.835 | 26.835 | 26.85 | 67.1862 | 67.4339 | 67.433 | 67.7154
| 26.85 | [7 empty] | 2.19 | 0.0038512 | 0.0038512 | 0.0038512 | 0.0038195 | -1125.0701 | -272.502 | 1 | 1 | 1265782.7388 | 1265782.7388 | 259.011 | 202.8043 | -1125.0701 | -1129.1576 | -1129.1424 | -1133.2146 | -272.502 | -271.4863 | -271.4826 | -270.4632 | 26.85 | 26.865 | 26.865 | 26.88 | 67.7154 | 67.9614 | 67.9605 | 68.2415
| 26.88 | [7 empty] | 2.172 | 0.0038195 | 0.0038195 | 0.0038195 | 0.0037879 | -1133.2146 | -270.463 | 1 | 1 | 1284175.3723 | 1284175.3723 | 259.3393 | 202.561 | -1133.2146 | -1137.2716 | -1137.2562 | -1141.2977 | -270.463 | -269.4394 | -269.4357 | -268.4085 | 26.88 | 26.895 | 26.895 | 26.91 | 68.2415 | 68.4858 | 68.4849 | 68.7644
| 26.91 | [7 empty] | 2.154 | 0.0037879 | 0.0037879 | 0.0037879 | 0.0037562 | -1141.2977 | -268.4083 | 1 | 1 | 1302560.5025 | 1302560.5025 | 259.6675 | 202.3195 | -1141.2977 | -1145.3239 | -1145.3084 | -1149.3189 | -268.4083 | -267.3768 | -267.3732 | -266.3381 | 26.91 | 26.925 | 26.925 | 26.94 | 68.7644 | 69.007 | 69.006 | 69.284
| 26.94 | [7 empty] | 2.136 | 0.0037562 | 0.0037562 | 0.0037562 | 0.0037246 | -1149.319 | -266.3379 | 1 | 1 | 1320934.0696 | 1320934.0696 | 259.9955 | 202.0799 | -1149.319 | -1153.314 | -1153.2984 | -1157.2778 | -266.3379 | -265.2986 | -265.295 | -264.2522 | 26.94 | 26.955 | 26.955 | 26.97 | 69.284 | 69.5249 | 69.5239 | 69.8005
| 26.97 | [7 empty] | 2.118 | 0.0037246 | 0.0037246 | 0.0037246 | 0.0036929 | -1157.2778 | -264.252 | 1 | 1 | 1339292.0134 | 1339292.0134 | 260.3232 | 201.8421 | -1157.2778 | -1161.2416 | -1161.2259 | -1165.1739 | -264.252 | -263.205 | -263.2014 | -262.1508 | 26.97 | 26.985 | 26.985 | 27 | 69.8005 | 70.0395 | 70.0386 | 70.3136
| 27 | [7 empty] | 2.1 | 0.0036929 | 0.0036929 | 0.0036929 | 0.0036613 | -1165.1739 | -262.1506 | 1 | 1 | 1357630.2738 | 1357630.2738 | 260.6505 | 201.6062 | -1165.1739 | -1169.1062 | -1169.0904 | -1173.0067 | -262.1506 | -261.0959 | -261.0924 | -260.0341 | 27 | 27.015 | 27.015 | 27.03 | 70.3136 | 70.5509 | 70.5499 | 70.8234
| 27.03 | [7 empty] | 2.082 | 0.0036613 | 0.0036613 | 0.0036613 | 0.0036296 | -1173.0067 | -260.0339 | 1 | 1 | 1375944.7919 | 1375944.7919 | 260.9774 | 201.3722 | -1173.0067 | -1176.9072 | -1176.8913 | -1180.7758 | -260.0339 | -258.9716 | -258.9681 | -257.9022 | 27.03 | 27.045 | 27.045 | 27.06 | 70.8234 | 71.0589 | 71.0579 | 71.3298
| 27.06 | [7 empty] | 2.064 | 0.0036296 | 0.0036296 | 0.0036296 | 0.003598 | -1180.7758 | -257.902 | 1 | 1 | 1394231.5107 | 1394231.5107 | 261.3039 | 201.1401 | -1180.7758 | -1184.6443 | -1184.6283 | -1188.4807 | -257.902 | -256.8321 | -256.8286 | -255.7551 | 27.06 | 27.075 | 27.075 | 27.09 | 71.3299 | 71.5635 | 71.5626 | 71.8329
| 27.09 | [7 empty] | 2.046 | 0.003598 | 0.003598 | 0.003598 | 0.0035663 | -1188.4807 | -255.7549 | 1 | 1 | 1412486.3763 | 1412486.3763 | 261.6297 | 200.9099 | -1188.4807 | -1192.317 | -1192.3009 | -1196.1209 | -255.7549 | -254.6774 | -254.674 | -253.593 | 27.09 | 27.105 | 27.105 | 27.12 | 71.8329 | 72.0648 | 72.0638 | 72.3326
| 27.12 | [7 empty] | 2.028 | 0.0035663 | 0.0035663 | 0.0035663 | 0.0035347 | -1196.121 | -253.5928 | 1 | 1 | 1430705.3385 | 1430705.3385 | 261.9549 | 200.6816 | -1196.121 | -1199.9248 | -1199.9086 | -1203.6961 | -253.5928 | -252.5078 | -252.5044 | -251.416 | 27.12 | 27.135 | 27.135 | 27.15 | 72.3326 | 72.5626 | 72.5616 | 72.8288
| 27.15 | [7 empty] | 2.01 | 0.0035347 | 0.0035347 | 0.0035347 | 0.003503 | -1203.6961 | -251.4158 | 1 | 1 | 1448884.3519 | 1448884.3519 | 262.2794 | 200.4553 | -1203.6961 | -1207.4674 | -1207.451 | -1211.2057 | -251.4158 | -250.3233 | -250.3199 | -249.2241 | 27.15 | 27.165 | 27.165 | 27.18 | 72.8288 | 73.0569 | 73.0559 | 73.3215
| 27.18 | [7 empty] | 1.992 | 0.003503 | 0.003503 | 0.003503 | 0.0034714 | -1211.2058 | -249.2239 | 1 | 1 | 1467019.3765 | 1467019.3765 | 262.6032 | 200.231 | -1211.2058 | -1214.9441 | -1214.9276 | -1218.6494 | -249.2239 | -248.1241 | -248.1207 | -247.0175 | 27.18 | 27.195 | 27.195 | 27.21 | 73.3215 | 73.5478 | 73.5468 | 73.8106
| 27.21 | [7 empty] | 1.974 | 0.0034714 | 0.0034714 | 0.0034714 | 0.0034397 | -1218.6494 | -247.0173 | 1 | 1 | 1485106.3789 | 1485106.3789 | 262.926 | 200.0086 | -1218.6494 | -1222.3547 | -1222.3381 | -1226.0266 | -247.0173 | -245.9101 | -245.9068 | -244.7963 | 27.21 | 27.225 | 27.225 | 27.24 | 73.8106 | 74.0351 | 74.0341 | 74.2963
| 27.24 | [7 empty] | 1.956 | 0.0034397 | 0.0034397 | 0.0034397 | 0.003408 | -1226.0266 | -244.7961 | 1 | 1 | 1503141.333 | 1503141.333 | 263.248 | 199.7882 | -1226.0266 | -1229.6986 | -1229.6819 | -1233.337 | -244.7961 | -243.6816 | -243.6783 | -242.5605 | 27.24 | 27.255 | 27.255 | 27.27 | 74.2963 | 74.5188 | 74.5178 | 74.7783
| 27.27 | [7 empty] | 1.938 | 0.003408 | 0.003408 | 0.003408 | 0.0033764 | -1233.337 | -242.5603 | 1 | 1 | 1521120.221 | 1521120.221 | 263.5689 | 199.5698 | -1233.337 | -1236.9754 | -1236.9586 | -1240.5801 | -242.5603 | -241.4387 | -241.4353 | -240.3104 | 27.27 | 27.285 | 27.285 | 27.3 | 74.7783 | 74.9989 | 74.9979 | 75.2567
| 27.3 | [7 empty] | 1.92 | 0.0033764 | 0.0033764 | 0.0033764 | 0.0033447 | -1240.5801 | -240.3102 | 1 | 1 | 1539039.0344 | 1539039.0344 | 263.8888 | 199.3534 | -1240.5801 | -1244.1848 | -1244.1678 | -1247.7555 | -240.3102 | -239.1813 | -239.1781 | -238.046 | 27.3 | 27.315 | 27.315 | 27.33 | 75.2567 | 75.4754 | 75.4744 | 75.7315
| 27.33 | [7 empty] | 1.902 | 0.0033447 | 0.0033447 | 0.0033447 | 0.0033131 | -1247.7555 | -238.0457 | 1 | 1 | 1556893.7744 | 1556893.7744 | 264.2075 | 199.139 | -1247.7555 | -1251.3262 | -1251.3091 | -1254.8627 | -238.0457 | -236.9098 | -236.9065 | -235.7673 | 27.33 | 27.345 | 27.345 | 27.36 | 75.7315 | 75.9482 | 75.9472 | 76.2026
| 27.36 | [7 empty] | 1.884 | 0.0033131 | 0.0033131 | 0.0033131 | 0.0032814 | -1254.8627 | -235.7671 | 1 | 1 | 1574680.4534 | 1574680.4534 | 264.525 | 198.9267 | -1254.8627 | -1258.3992 | -1258.3821 | -1261.9013 | -235.7671 | -234.6241 | -234.6209 | -233.4746 | 27.36 | 27.375 | 27.375 | 27.39 | 76.2026 | 76.4174 | 76.4163 | 76.67
| 27.39 | [7 empty] | 1.866 | 0.0032814 | 0.0032814 | 0.0032814 | 0.0032498 | -1261.9014 | -233.4744 | 1 | 1 | 1592395.0956 | 1592395.0956 | 264.8412 | 198.7164 | -1261.9014 | -1265.4035 | -1265.3862 | -1268.871 | -233.4744 | -232.3244 | -232.3212 | -231.168 | 27.39 | 27.405 | 27.405 | 27.42 | 76.67 | 76.8828 | 76.8817 | 77.1336
| 27.42 | [7 empty] | 1.848 | 0.0032498 | 0.0032498 | 0.0032498 | 0.0032181 | -1268.871 | -231.1678 | 1 | 1 | 1610033.7379 | 1610033.7379 | 265.1561 | 198.5082 | -1268.871 | -1272.3386 | -1272.3212 | -1275.7713 | -231.1678 | -230.0108 | -230.0076 | -228.8475 | 27.42 | 27.435 | 27.435 | 27.45 | 77.1336 | 77.3444 | 77.3433 | 77.5934
| 27.45 | [7 empty] | 1.83 | 0.0032181 | 0.0032181 | 0.0032181 | 0.0031865 | -1275.7713 | -228.8472 | 1 | 1 | 1627592.4306 | 1627592.4306 | 265.4695 | 198.3021 | -1275.7713 | -1279.204 | -1279.1866 | -1282.6017 | -228.8472 | -227.6833 | -227.6802 | -226.5132 | 27.45 | 27.465 | 27.465 | 27.48 | 77.5934 | 77.8022 | 77.8012 | 78.0495
| 27.48 | [7 empty] | 1.812 | 0.0031865 | 0.0031865 | 0.0031865 | 0.0031548 | -1282.6017 | -226.513 | 1 | 1 | 1645067.2387 | 1645067.2387 | 265.7814 | 198.098 | -1282.6017 | -1285.9994 | -1285.9819 | -1289.3619 | -226.513 | -225.3423 | -225.3392 | -224.1653 | 27.48 | 27.495 | 27.495 | 27.51 | 78.0495 | 78.2562 | 78.2552 | 78.5017
| 27.51 | [7 empty] | 1.794 | 0.0031548 | 0.0031548 | 0.0031548 | 0.0031232 | -1289.362 | -224.1651 | 1 | 1 | 1662454.2426 | 1662454.2426 | 266.0918 | 197.896 | -1289.362 | -1292.7244 | -1292.7068 | -1296.0515 | -224.1651 | -222.9876 | -222.9845 | -221.804 | 27.51 | 27.525 | 27.525 | 27.54 | 78.5017 | 78.7064 | 78.7053 | 78.95
| 27.54 | [7 empty] | 1.776 | 0.0031232 | 0.0031232 | 0.0031232 | 0.0030915 | -1296.0515 | -221.8038 | 1 | 1 | 1679749.5388 | 1679749.5388 | 266.4005 | 197.6962 | -1296.0515 | -1299.3786 | -1299.3608 | -1302.67 | -221.8038 | -220.6195 | -220.6165 | -219.4292 | 27.54 | 27.555 | 27.555 | 27.57 | 78.95 | 79.1526 | 79.1516 | 79.3944
| 27.57 | [7 empty] | 1.758 | 0.0030915 | 0.0030915 | 0.0030915 | 0.0030599 | -1302.67 | -219.429 | 1 | 1 | 1696949.241 | 1696949.241 | 266.7075 | 197.4985 | -1302.67 | -1305.9615 | -1305.9436 | -1309.2171 | -219.429 | -218.2381 | -218.2351 | -217.0412 | 27.57 | 27.585 | 27.585 | 27.6 | 79.3944 | 79.595 | 79.5939 | 79.8348
| 27.6 | [7 empty] | 1.74 | 0.0030599 | 0.0030599 | 0.0030599 | 0.0030282 | -1309.2171 | -217.041 | 1 | 1 | 1714049.481 | 1714049.481 | 267.0128 | 197.3029 | -1309.2171 | -1312.4727 | -1312.4548 | -1315.6923 | -217.041 | -215.8434 | -215.8405 | -214.64 | 27.6 | 27.615 | 27.615 | 27.63 | 79.8349 | 80.0334 | 80.0323 | 80.2713
| 27.63 | [7 empty] | 1.722 | 0.0030282 | 0.0030282 | 0.0030282 | 0.0029965 | -1315.6924 | -214.6398 | 1 | 1 | 1731046.4092 | 1731046.4092 | 267.3162 | 197.1094 | -1315.6924 | -1318.912 | -1318.8939 | -1322.0954 | -214.6398 | -213.4357 | -213.4327 | -212.2258 | 27.63 | 27.645 | 27.645 | 27.66 | 80.2714 | 80.4678 | 80.4667 | 80.7039
| 27.66 | [7 empty] | 1.704 | 0.0029965 | 0.0029965 | 0.0029965 | 0.0029649 | -1322.0954 | -212.2255 | 1 | 1 | 1747936.1962 | 1747936.1962 | 267.6177 | 196.9181 | -1322.0954 | -1325.2788 | -1325.2606 | -1328.4257 | -212.2255 | -211.015 | -211.0121 | -209.7986 | 27.66 | 27.675 | 27.675 | 27.69 | 80.7039 | 80.8982 | 80.8971 | 81.1323
| 27.69 | [7 empty] | 1.686 | 0.0029649 | 0.0029649 | 0.0029649 | 0.0029332 | -1328.4258 | -209.7984 | 1 | 1 | 1764715.0328 | 1764715.0328 | 267.9172 | 196.729 | -1328.4258 | -1331.5727 | -1331.5545 | -1334.6831 | -209.7984 | -208.5814 | -208.5785 | -207.3587 | 27.69 | 27.705 | 27.705 | 27.72 | 81.1323 | 81.3245 | 81.3234 | 81.5567
| 27.72 | [7 empty] | 1.668 | 0.0029332 | 0.0029332 | 0.0029332 | 0.0029016 | -1334.6832 | -207.3585 | 1 | 1 | 1781379.1316 | 1781379.1316 | 268.2147 | 196.5421 | -1334.6832 | -1337.7935 | -1337.7752 | -1340.8671 | -207.3585 | -206.1351 | -206.1323 | -204.9061 | 27.72 | 27.735 | 27.735 | 27.75 | 81.5567 | 81.7468 | 81.7457 | 81.9771
| 27.75 | [7 empty] | 1.65 | 0.0029016 | 0.0029016 | 0.0029016 | 0.0028699 | -1340.8672 | -204.9059 | 1 | 1 | 1797924.7274 | 1797924.7274 | 268.51 | 196.3573 | -1340.8672 | -1343.9407 | -1343.9223 | -1346.9774 | -204.9059 | -203.6762 | -203.6734 | -202.441 | 27.75 | 27.765 | 27.765 | 27.78 | 81.9771 | 82.165 | 82.1638 | 82.3933
| 27.78 | [7 empty] | 1.632 | 0.0028699 | 0.0028699 | 0.0028699 | 0.0028383 | -1346.9774 | -202.4408 | 1 | 1 | 1814348.0783 | 1814348.0783 | 268.8032 | 196.1748 | -1346.9774 | -1350.014 | -1349.9955 | -1353.0134 | -202.4408 | -201.2049 | -201.2021 | -199.9634 | 27.78 | 27.795 | 27.795 | 27.81 | 82.3933 | 82.579 | 82.5779 | 82.8053
| 27.81 | [7 empty] | 1.614 | 0.0028383 | 0.0028383 | 0.0028383 | 0.0028066 | -1353.0135 | -199.9632 | 1 | 1 | 1830645.4665 | 1830645.4665 | 269.0941 | 195.9944 | -1353.0135 | -1356.0129 | -1355.9943 | -1358.975 | -199.9632 | -198.7211 | -198.7184 | -197.4736 | 27.81 | 27.825 | 27.825 | 27.84 | 82.8053 | 82.9889 | 82.9877 | 83.2132
| 27.84 | [7 empty] | 1.596 | 0.0028066 | 0.0028066 | 0.0028066 | 0.002775 | -1358.9751 | -197.4733 | 1 | 1 | 1846813.199 | 1846813.199 | 269.3827 | 195.8163 | -1358.9751 | -1361.9372 | -1361.9184 | -1364.8617 | -197.4733 | -196.2251 | -196.2224 | -194.9715 | 27.84 | 27.855 | 27.855 | 27.87 | 83.2132 | 83.3946 | 83.3934 | 83.6168
| 27.87 | [7 empty] | 1.578 | 0.002775 | 0.002775 | 0.002775 | 0.0027433 | -1364.8618 | -194.9713 | 1 | 1 | 1862847.6088 | 1862847.6088 | 269.6689 | 195.6405 | -1364.8618 | -1367.7863 | -1367.7675 | -1370.6732 | -194.9713 | -193.7171 | -193.7144 | -192.4575 | 27.87 | 27.885 | 27.885 | 27.9 | 83.6168 | 83.796 | 83.7949 | 84.0163
| 27.9 | [7 empty] | 1.56 | 0.0027433 | 0.0027433 | 0.0027433 | 0.0027117 | -1370.6732 | -192.4572 | 1 | 1 | 1878745.0554 | 1878745.0554 | 269.9527 | 195.4668 | -1370.6732 | -1373.5601 | -1373.5412 | -1376.409 | -192.4572 | -191.197 | -191.1943 | -189.9315 | 27.9 | 27.915 | 27.915 | 27.93 | 84.0163 | 84.1932 | 84.192 | 84.4114
| 27.93 | [7 empty] | 1.542 | 0.0027117 | 0.0027117 | 0.0027117 | 0.00268 | -1376.4091 | -189.9312 | 1 | 1 | 1894501.9257 | 1894501.9257 | 270.234 | 195.2955 | -1376.4091 | -1379.258 | -1379.239 | -1382.0689 | -189.9312 | -188.6651 | -188.6624 | -187.3937 | 27.93 | 27.945 | 27.945 | 27.96 | 84.4114 | 84.5861 | 84.585 | 84.8023
| 27.96 | [7 empty] | 1.524 | 0.00268 | 0.00268 | 0.00268 | 0.0026484 | -1382.069 | -187.3935 | 1 | 1 | 1910114.6351 | 1910114.6351 | 270.5127 | 195.1264 | -1382.069 | -1384.8799 | -1384.8608 | -1387.6525 | -187.3935 | -186.1214 | -186.1188 | -184.8443 | 27.96 | 27.975 | 27.975 | 27.99 | 84.8023 | 84.9747 | 84.9736 | 85.1888
| 27.99 | [7 empty] | 1.506 | 0.0026484 | 0.0026484 | 0.0026484 | 0.0026167 | -1387.6526 | -184.844 | 1 | 1 | 1925579.628 | 1925579.628 | 270.7887 | 194.9596 | -1387.6526 | -1390.4252 | -1390.4061 | -1393.1595 | -184.844 | -183.5662 | -183.5636 | -182.2833 | 27.99 | 28.005 | 28.005 | 28.02 | 85.1888 | 85.359 | 85.3578 | 85.571
| 28.02 | [7 empty] | 1.488 | 0.0026167 | 0.0026167 | 0.0026167 | 0.0025851 | -1393.1595 | -182.2831 | 1 | 1 | 1940893.3788 | 1940893.3788 | 271.0621 | 194.7951 | -1393.1595 | -1395.8937 | -1395.8745 | -1398.5894 | -182.2831 | -180.9995 | -180.997 | -179.7109 | 28.02 | 28.035 | 28.035 | 28.05 | 85.571 | 85.7389 | 85.7377 | 85.9487
| 28.05 | [7 empty] | 1.47 | 0.0025851 | 0.0025851 | 0.0025851 | 0.0025534 | -1398.5894 | -179.7107 | 1 | 1 | 1956052.3927 | 1956052.3927 | 271.3327 | 194.6328 | -1398.5894 | -1401.2851 | -1401.2658 | -1403.942 | -179.7107 | -178.4215 | -178.419 | -177.1273 | 28.05 | 28.065 | 28.065 | 28.08 | 85.9487 | 86.1144 | 86.1132 | 86.3221
| 28.08 | [7 empty] | 1.452 | 0.0025534 | 0.0025534 | 0.0025534 | 0.0025217 | -1403.942 | -177.1271 | 1 | 1 | 1971053.2065 | 1971053.2065 | 271.6005 | 194.4729 | -1403.942 | -1406.5989 | -1406.5795 | -1409.2169 | -177.1271 | -175.8322 | -175.8298 | -174.5325 | 28.08 | 28.095 | 28.095 | 28.11 | 86.3221 | 86.4855 | 86.4843 | 86.6911
| 28.11 | [7 empty] | 1.434 | 0.0025217 | 0.0025217 | 0.0025217 | 0.0024901 | -1409.2169 | -174.5323 | 1 | 1 | 1985892.3895 | 1985892.3895 | 271.8653 | 194.3153 | -1409.2169 | -1411.8349 | -1411.8154 | -1414.4138 | -174.5323 | -173.2319 | -173.2295 | -171.9268 | 28.11 | 28.125 | 28.125 | 28.14 | 86.6911 | 86.8521 | 86.8509 | 87.0555
| 28.14 | [7 empty] | 1.416 | 0.0024901 | 0.0024901 | 0.0024901 | 0.0024584 | -1414.4139 | -171.9265 | 1 | 1 | 2000566.544 | 2000566.544 | 272.1273 | 194.1601 | -1414.4139 | -1416.9927 | -1416.9732 | -1419.5324 | -171.9265 | -170.6207 | -170.6183 | -169.3101 | 28.14 | 28.155 | 28.155 | 28.17 | 87.0555 | 87.2143 | 87.2131 | 87.4155
| 28.17 | [7 empty] | 1.398 | 0.0024584 | 0.0024584 | 0.0024584 | 0.0024268 | -1419.5324 | -169.3099 | 1 | 1 | 2015072.3066 | 2015072.3066 | 272.3862 | 194.0072 | -1419.5324 | -1422.0721 | -1422.0524 | -1424.5723 | -169.3099 | -167.9987 | -167.9963 | -166.6828 | 28.17 | 28.185 | 28.185 | 28.2 | 87.4155 | 87.5719 | 87.5707 | 87.771
| 28.2 | [7 empty] | 1.38 | 0.0024268 | 0.0024268 | 0.0024268 | 0.0023951 | -1424.5723 | -166.6825 | 1 | 1 | 2029406.3484 | 2029406.3484 | 272.6421 | 193.8566 | -1424.5723 | -1427.0726 | -1427.0528 | -1429.5332 | -166.6825 | -165.366 | -165.3637 | -164.0448 | 28.2 | 28.215 | 28.215 | 28.23 | 87.771 | 87.925 | 87.9238 | 88.1219
| 28.23 | [7 empty] | 1.362 | 0.0023951 | 0.0023951 | 0.0023951 | 0.0023635 | -1429.5333 | -164.0446 | 1 | 1 | 2043565.3764 | 2043565.3764 | 272.8948 | 193.7084 | -1429.5333 | -1431.9939 | -1431.9741 | -1434.4149 | -164.0446 | -162.7228 | -162.7205 | -161.3964 | 28.23 | 28.245 | 28.245 | 28.26 | 88.1219 | 88.2736 | 88.2723 | 88.4682
| 28.26 | [7 empty] | 1.344 | 0.0023635 | 0.0023635 | 0.0023635 | 0.0023318 | -1434.4149 | -161.3962 | 1 | 1 | 2057546.1337 | 2057546.1337 | 273.1444 | 193.5625 | -1434.4149 | -1436.8359 | -1436.8159 | -1439.2169 | -161.3962 | -160.0692 | -160.0669 | -158.7377 | 28.26 | 28.275 | 28.275 | 28.29 | 88.4682 | 88.6175 | 88.6163 | 88.8099
| 28.29 | [7 empty] | 1.326 | 0.0023318 | 0.0023318 | 0.0023318 | 0.0023002 | -1439.2169 | -158.7375 | 1 | 1 | 2071345.4009 | 2071345.4009 | 273.3907 | 193.4191 | -1439.2169 | -1441.598 | -1441.578 | -1443.939 | -158.7375 | -157.4053 | -157.4031 | -156.0688 | 28.29 | 28.305 | 28.305 | 28.32 | 88.8099 | 88.9568 | 88.9556 | 89.147
| 28.32 | [7 empty] | 1.308 | 0.0023002 | 0.0023002 | 0.0023002 | 0.0022685 | -1443.9391 | -156.0685 | 1 | 1 | 2084959.9961 | 2084959.9961 | 273.6338 | 193.278 | -1443.9391 | -1446.2801 | -1446.26 | -1448.5809 | -156.0685 | -154.7313 | -154.7292 | -153.3898 | 28.32 | 28.335 | 28.335 | 28.35 | 89.147 | 89.2915 | 89.2903 | 89.4794
| 28.35 | [7 empty] | 1.29 | 0.0022685 | 0.0022685 | 0.0022685 | 0.0022369 | -1448.581 | -153.3896 | 1 | 1 | 2098386.7764 | 2098386.7764 | 273.8734 | 193.1393 | -1448.581 | -1450.8818 | -1450.8617 | -1453.1423 | -153.3896 | -152.0474 | -152.0453 | -150.701 | 28.35 | 28.365 | 28.365 | 28.38 | 89.4795 | 89.6216 | 89.6203 | 89.8072
| 28.38 | [7 empty] | 1.272 | 0.0022369 | 0.0022369 | 0.0022369 | 0.0022052 | -1453.1423 | -150.7007 | 1 | 1 | 2111622.6381 | 2111622.6381 | 274.1097 | 193.0031 | -1453.1423 | -1455.4028 | -1455.3826 | -1457.6229 | -150.7007 | -149.3536 | -149.3515 | -148.0024 | 28.38 | 28.395 | 28.395 | 28.41 | 89.8072 | 89.9469 | 89.9457 | 90.1303
| 28.41 | [7 empty] | 1.254 | 0.0022052 | 0.0022052 | 0.0022052 | 0.0021736 | -1457.6229 | -148.0021 | 1 | 1 | 2124664.5178 | 2124664.5178 | 274.3425 | 192.8692 | -1457.6229 | -1459.8429 | -1459.8227 | -1462.0223 | -148.0021 | -146.6502 | -146.6481 | -145.2941 | 28.41 | 28.425 | 28.425 | 28.44 | 90.1303 | 90.2675 | 90.2663 | 90.4486
| 28.44 | [7 empty] | 1.236 | 0.0021736 | 0.0021736 | 0.0021736 | 0.0021419 | -1462.0224 | -145.2939 | 1 | 1 | 2137509.3931 | 2137509.3931 | 274.5718 | 192.7378 | -1462.0224 | -1464.2018 | -1464.1814 | -1466.3404 | -145.2939 | -143.9372 | -143.9351 | -142.5764 | 28.44 | 28.455 | 28.455 | 28.47 | 90.4486 | 90.5834 | 90.5821 | 90.7621
| 28.47 | [7 empty] | 1.218 | 0.0021419 | 0.0021419 | 0.0021419 | 0.0021102 | -1466.3404 | -142.5762 | 1 | 1 | 2150154.2829 | 2150154.2829 | 274.7975 | 192.6088 | -1466.3404 | -1468.4791 | -1468.4587 | -1470.5768 | -142.5762 | -141.2148 | -141.2128 | -139.8494 | 28.47 | 28.485 | 28.485 | 28.5 | 90.7621 | 90.8945 | 90.8932 | 91.0709
| 28.5 | [7 empty] | 1.2 | 0.0021102 | 0.0021102 | 0.0021102 | 0.0020786 | -1470.5768 | -139.8491 | 1 | 1 | 2162596.2488 | 2162596.2488 | 275.0196 | 192.4822 | -1470.5768 | -1472.6746 | -1472.6541 | -1474.7313 | -139.8491 | -138.4831 | -138.4811 | -137.1132 | 28.5 | 28.515 | 28.515 | 28.53 | 91.0709 | 91.2008 | 91.1995 | 91.3749
| 28.53 | [7 empty] | 1.182 | 0.0020786 | 0.0020786 | 0.0020786 | 0.0020469 | -1474.7313 | -137.1129 | 1 | 1 | 2174832.3953 | 2174832.3953 | 275.238 | 192.3581 | -1474.7313 | -1476.788 | -1476.7674 | -1478.8035 | -137.1129 | -135.7423 | -135.7404 | -134.3679 | 28.53 | 28.545 | 28.545 | 28.56 | 91.3749 | 91.5023 | 91.501 | 91.674
| 28.56 | [7 empty] | 1.164 | 0.0020469 | 0.0020469 | 0.0020469 | 0.0020153 | -1478.8035 | -134.3676 | 1 | 1 | 2186859.8707 | 2186859.8707 | 275.4527 | 192.2364 | -1478.8035 | -1480.819 | -1480.7984 | -1482.7932 | -134.3676 | -132.9925 | -132.9907 | -131.6137 | 28.56 | 28.575 | 28.575 | 28.59 | 91.674 | 91.7989 | 91.7976 | 91.9682
| 28.59 | [7 empty] | 1.146 | 0.0020153 | 0.0020153 | 0.0020153 | 0.0019836 | -1482.7933 | -131.6135 | 1 | 1 | 2198675.8678 | 2198675.8678 | 275.6637 | 192.1172 | -1482.7933 | -1484.7675 | -1484.7468 | -1486.7002 | -131.6135 | -130.2339 | -130.2321 | -128.8508 | 28.59 | 28.605 | 28.605 | 28.62 | 91.9682 | 92.0907 | 92.0894 | 92.2576
| 28.62 | [7 empty] | 1.128 | 0.0019836 | 0.0019836 | 0.0019836 | 0.001952 | -1486.7002 | -128.8505 | 1 | 1 | 2210277.6244 | 2210277.6244 | 275.8708 | 192.0005 | -1486.7002 | -1488.633 | -1488.6122 | -1490.5242 | -128.8505 | -127.4667 | -127.4649 | -126.0792 | 28.62 | 28.635 | 28.635 | 28.65 | 92.2576 | 92.3776 | 92.3763 | 92.5421
| 28.65 | [7 empty] | 1.11 | 0.001952 | 0.001952 | 0.001952 | 0.0019203 | -1490.5242 | -126.079 | 1 | 1 | 2221662.4243 | 2221662.4243 | 276.074 | 191.8863 | -1490.5242 | -1492.4154 | -1492.3946 | -1494.2649 | -126.079 | -124.6909 | -124.6891 | -123.2992 | 28.65 | 28.665 | 28.665 | 28.68 | 92.5421 | 92.6595 | 92.6582 | 92.8217
| 28.68 | [7 empty] | 1.092 | 0.0019203 | 0.0019203 | 0.0019203 | 0.0018887 | -1494.2649 | -123.299 | 1 | 1 | 2232827.5977 | 2232827.5977 | 276.2733 | 191.7745 | -1494.2649 | -1496.1144 | -1496.0935 | -1497.9221 | -123.299 | -121.9067 | -121.905 | -120.5109 | 28.68 | 28.695 | 28.695 | 28.71 | 92.8217 | 92.9365 | 92.9352 | 93.0962
| 28.71 | [7 empty] | 1.074 | 0.0018887 | 0.0018887 | 0.0018887 | 0.001857 | -1497.9221 | -120.5107 | 1 | 1 | 2243770.5219 | 2243770.5219 | 276.4686 | 191.6653 | -1497.9221 | -1499.7297 | -1499.7088 | -1501.4954 | -120.5107 | -119.1142 | -119.1126 | -117.7145 | 28.71 | 28.725 | 28.725 | 28.74 | 93.0962 | 93.2086 | 93.2073 | 93.3659
| 28.74 | [7 empty] | 1.056 | 0.001857 | 0.001857 | 0.001857 | 0.0018254 | -1501.4955 | -117.7142 | 1 | 1 | 2254488.6223 | 2254488.6223 | 276.6599 | 191.5585 | -1501.4955 | -1503.2612 | -1503.2402 | -1504.9848 | -117.7142 | -116.3137 | -116.3121 | -114.91 | 28.74 | 28.755 | 28.755 | 28.77 | 93.3659 | 93.4757 | 93.4744 | 93.6305
| 28.77 | [7 empty] | 1.038 | 0.0018254 | 0.0018254 | 0.0018254 | 0.0017937 | -1504.9848 | -114.9097 | 1 | 1 | 2264979.3724 | 2264979.3724 | 276.8472 | 191.4543 | -1504.9848 | -1506.7085 | -1506.6874 | -1508.39 | -114.9097 | -113.5053 | -113.5037 | -112.0976 | 28.77 | 28.785 | 28.785 | 28.8 | 93.6305 | 93.7377 | 93.7364 | 93.8901
| 28.8 | [7 empty] | 1.02 | 0.0017937 | 0.0017937 | 0.0017937 | 0.0017621 | -1508.39 | -112.0974 | 1 | 1 | 2275240.2948 | 2275240.2948 | 277.0304 | 191.3525 | -1508.39 | -1510.0714 | -1510.0503 | -1511.7106 | -112.0974 | -110.689 | -110.6875 | -109.2776 | 28.8 | 28.815 | 28.815 | 28.83 | 93.8901 | 93.9947 | 93.9934 | 94.1446
| 28.83 | [7 empty] | 1.002 | 0.0017621 | 0.0017621 | 0.0017621 | 0.0017304 | -1511.7106 | -109.2773 | 1 | 1 | 2285268.962 | 2285268.962 | 277.2094 | 191.2533 | -1511.7106 | -1513.3498 | -1513.3286 | -1514.9465 | -109.2773 | -107.8652 | -107.8636 | -106.45 | 28.83 | 28.845 | 28.845 | 28.86 | 94.1446 | 94.2467 | 94.2454 | 94.3941
| 28.86 | [7 empty] | 0.984 | 0.0017304 | 0.0017304 | 0.0017304 | 0.0016987 | -1514.9465 | -106.4497 | 1 | 1 | 2295062.9967 | 2295062.9967 | 277.3842 | 191.1566 | -1514.9465 | -1516.5433 | -1516.522 | -1518.0975 | -106.4497 | -105.0338 | -105.0323 | -103.615 | 28.86 | 28.875 | 28.875 | 28.89 | 94.3941 | 94.4936 | 94.4923 | 94.6385
| 28.89 | [7 empty] | 0.966 | 0.0016987 | 0.0016987 | 0.0016987 | 0.0016671 | -1518.0975 | -103.6147 | 1 | 1 | 2304620.0725 | 2304620.0725 | 277.5548 | 191.0625 | -1518.0975 | -1519.6517 | -1519.6304 | -1521.1633 | -103.6147 | -102.1951 | -102.1937 | -100.7727 | 28.89 | 28.905 | 28.905 | 28.92 | 94.6385 | 94.7354 | 94.734 | 94.8778
| 28.92 | [7 empty] | 0.948 | 0.0016671 | 0.0016671 | 0.0016671 | 0.0016354 | -1521.1633 | -100.7724 | 1 | 1 | 2313937.9144 | 2313937.9144 | 277.7211 | 190.9709 | -1521.1633 | -1522.6749 | -1522.6536 | -1524.1438 | -100.7724 | -99.3493 | -99.3478 | -97.9233 | 28.92 | 28.935 | 28.935 | 28.95 | 94.8778 | 94.972 | 94.9707 | 95.1119
| 28.95 | [7 empty] | 0.93 | 0.0016354 | 0.0016354 | 0.0016354 | 0.0016038 | -1524.1438 | -97.9231 | 1 | 1 | 2323014.2995 | 2323014.2995 | 277.8832 | 190.8819 | -1524.1438 | -1525.6126 | -1525.5912 | -1527.0386 | -97.9231 | -96.4964 | -96.495 | -95.067 | 28.95 | 28.965 | 28.965 | 28.98 | 95.1119 | 95.2036 | 95.2022 | 95.3409
| 28.98 | [7 empty] | 0.912 | 0.0016038 | 0.0016038 | 0.0016038 | 0.0015721 | -1527.0387 | -95.0667 | 1 | 1 | 2331847.0578 | 2331847.0578 | 278.0408 | 190.7954 | -1527.0387 | -1528.4647 | -1528.4432 | -1529.8477 | -95.0667 | -93.6366 | -93.6353 | -92.2039 | 28.98 | 28.995 | 28.995 | 29.01 | 95.3409 | 95.4299 | 95.4286 | 95.5647
| 29.01 | [7 empty] | 0.894 | 0.0015721 | 0.0015721 | 0.0015721 | 0.0015405 | -1529.8477 | -92.2036 | 1 | 1 | 2340434.072 | 2340434.072 | 278.1941 | 190.7115 | -1529.8477 | -1531.2308 | -1531.2093 | -1532.5708 | -92.2036 | -90.7702 | -90.7689 | -89.3341 | 29.01 | 29.025 | 29.025 | 29.04 | 95.5647 | 95.6511 | 95.6497 | 95.7833
| 29.04 | [7 empty] | 0.876 | 0.0015405 | 0.0015405 | 0.0015405 | 0.0015088 | -1532.5708 | -89.3339 | 1 | 1 | 2348773.279 | 2348773.279 | 278.343 | 190.6301 | -1532.5708 | -1533.9108 | -1533.8893 | -1535.2077 | -89.3339 | -87.8971 | -87.8959 | -86.4579 | 29.04 | 29.055 | 29.055 | 29.07 | 95.7833 | 95.8671 | 95.8657 | 95.9967
| 29.07 | [7 empty] | 0.858 | 0.0015088 | 0.0015088 | 0.0015088 | 0.0014772 | -1535.2077 | -86.4576 | 1 | 1 | 2356862.6696 | 2356862.6696 | 278.4874 | 190.5513 | -1535.2077 | -1536.5046 | -1536.483 | -1537.7582 | -86.4576 | -85.0177 | -85.0165 | -83.5754 | 29.07 | 29.085 | 29.085 | 29.1 | 95.9967 | 96.0778 | 96.0764 | 96.2049
| 29.1 | [7 empty] | 0.84 | 0.0014772 | 0.0014772 | 0.0014772 | 0.0014455 | -1537.7582 | -83.5751 | 1 | 1 | 2364700.2897 | 2364700.2897 | 278.6273 | 190.4751 | -1537.7582 | -1539.0118 | -1538.9902 | -1540.2221 | -83.5751 | -82.132 | -82.1308 | -80.6866 | 29.1 | 29.115 | 29.115 | 29.13 | 96.2049 | 96.2833 | 96.2819 | 96.4078
| 29.13 | [7 empty] | 0.822 | 0.0014455 | 0.0014455 | 0.0014455 | 0.0014139 | -1540.2221 | -80.6864 | 1 | 1 | 2372284.2404 | 2372284.2404 | 278.7627 | 190.4015 | -1540.2221 | -1541.4324 | -1541.4107 | -1542.5993 | -80.6864 | -79.2403 | -79.2391 | -77.7919 | 29.13 | 29.145 | 29.145 | 29.16 | 96.4078 | 96.4835 | 96.4822 | 96.6054
| 29.16 | [7 empty] | 0.804 | 0.0014139 | 0.0014139 | 0.0014139 | 0.0013822 | -1542.5993 | -77.7917 | 1 | 1 | 2379612.6785 | 2379612.6785 | 278.8935 | 190.3305 | -1542.5993 | -1543.7662 | -1543.7445 | -1544.8896 | -77.7917 | -76.3426 | -76.3415 | -74.8913 | 29.16 | 29.175 | 29.175 | 29.19 | 96.6054 | 96.6785 | 96.6771 | 96.7977
| 29.19 | [7 empty] | 0.786 | 0.0013822 | 0.0013822 | 0.0013822 | 0.0013506 | -1544.8896 | -74.8911 | 1 | 1 | 2386683.8171 | 2386683.8171 | 279.0197 | 190.2621 | -1544.8896 | -1546.0129 | -1545.9912 | -1547.0927 | -74.8911 | -73.4391 | -73.4381 | -71.9851 | 29.19 | 29.205 | 29.205 | 29.22 | 96.7977 | 96.8681 | 96.8667 | 96.9847
| 29.22 | [7 empty] | 0.768 | 0.0013506 | 0.0013506 | 0.0013506 | 0.0013189 | -1547.0927 | -71.9848 | 1 | 1 | 2393495.9263 | 2393495.9263 | 279.1413 | 190.1963 | -1547.0927 | -1548.1725 | -1548.1507 | -1549.2086 | -71.9848 | -70.5301 | -70.529 | -69.0733 | 29.22 | 29.235 | 29.235 | 29.25 | 96.9847 | 97.0524 | 97.051 | 97.1664
| 29.25 | [7 empty] | 0.75 | 0.0013189 | 0.0013189 | 0.0013189 | 0.0012872 | -1549.2086 | -69.073 | 1 | 1 | 2400047.3331 | 2400047.3331 | 279.2583 | 190.1331 | -1549.2086 | -1550.2447 | -1550.2228 | -1551.2371 | -69.073 | -67.6155 | -67.6146 | -66.1561 | 29.25 | 29.265 | 29.265 | 29.28 | 97.1664 | 97.2314 | 97.23 | 97.3427
| 29.28 | [7 empty] | 0.732 | 0.0012872 | 0.0012872 | 0.0012872 | 0.0012556 | -1551.2371 | -66.1559 | 1 | 1 | 2406336.4224 | 2406336.4224 | 279.3705 | 190.0725 | -1551.2371 | -1552.2294 | -1552.2075 | -1553.1779 | -66.1559 | -64.6957 | -64.6948 | -63.2338 | 29.28 | 29.295 | 29.295 | 29.31 | 97.3427 | 97.405 | 97.4036 | 97.5137
| 29.31 | [7 empty] | 0.714 | 0.0012556 | 0.0012556 | 0.0012556 | 0.0012239 | -1553.1779 | -63.2335 | 1 | 1 | 2412361.6373 | 2412361.6373 | 279.4781 | 190.0145 | -1553.1779 | -1554.1264 | -1554.1045 | -1555.031 | -63.2335 | -61.7708 | -61.7699 | -60.3064 | 29.31 | 29.325 | 29.325 | 29.34 | 97.5137 | 97.5732 | 97.5719 | 97.6793
| 29.34 | [7 empty] | 0.696 | 0.0012239 | 0.0012239 | 0.0012239 | 0.0011923 | -1555.031 | -60.3061 | 1 | 1 | 2418121.4791 | 2418121.4791 | 279.5809 | 189.9591 | -1555.031 | -1555.9356 | -1555.9136 | -1556.7962 | -60.3061 | -58.8409 | -58.84 | -57.374 | 29.34 | 29.355 | 29.355 | 29.37 | 97.6793 | 97.7361 | 97.7347 | 97.8394
| 29.37 | [7 empty] | 0.678 | 0.0011923 | 0.0011923 | 0.0011923 | 0.0011606 | -1556.7962 | -57.3738 | 1 | 1 | 2423614.5083 | 2423614.5083 | 279.6789 | 189.9064 | -1556.7962 | -1557.6568 | -1557.6348 | -1558.4734 | -57.3738 | -55.9062 | -55.9054 | -54.437 | 29.37 | 29.385 | 29.385 | 29.4 | 97.8394 | 97.8935 | 97.8921 | 97.9942
| 29.4 | [7 empty] | 0.66 | 0.0011606 | 0.0011606 | 0.0011606 | 0.001129 | -1558.4734 | -54.4368 | 1 | 1 | 2428839.3449 | 2428839.3449 | 279.7722 | 189.8563 | -1558.4734 | -1559.29 | -1559.2679 | -1560.0624 | -54.4368 | -52.9669 | -52.9661 | -51.4954 | 29.4 | 29.415 | 29.415 | 29.43 | 97.9942 | 98.0455 | 98.0441 | 98.1434
| 29.43 | [7 empty] | 0.642 | 0.001129 | 0.001129 | 0.001129 | 0.0010973 | -1560.0624 | -51.4952 | 1 | 1 | 2433794.6684 | 2433794.6684 | 279.8607 | 189.8088 | -1560.0624 | -1560.8348 | -1560.8127 | -1561.5631 | -51.4952 | -50.023 | -50.0223 | -48.5495 | 29.43 | 29.445 | 29.445 | 29.46 | 98.1434 | 98.192 | 98.1907 | 98.2873
| 29.46 | [7 empty] | 0.624 | 0.0010973 | 0.0010973 | 0.0010973 | 0.0010657 | -1561.5631 | -48.5492 | 1 | 1 | 2438479.2184 | 2438479.2184 | 279.9443 | 189.764 | -1561.5631 | -1562.2913 | -1562.2692 | -1562.9753 | -48.5492 | -47.0749 | -47.0742 | -45.5992 | 29.46 | 29.475 | 29.475 | 29.49 | 98.2873 | 98.3331 | 98.3317 | 98.4256
| 29.49 | [7 empty] | 0.606 | 0.0010657 | 0.0010657 | 0.0010657 | 0.001034 | -1562.9753 | -45.599 | 1 | 1 | 2442891.7953 | 2442891.7953 | 280.023 | 189.7218 | -1562.9753 | -1563.6593 | -1563.6371 | -1564.299 | -45.599 | -44.1226 | -44.122 | -42.645 | 29.49 | 29.505 | 29.505 | 29.52 | 98.4256 | 98.4687 | 98.4673 | 98.5585
| 29.52 | [7 empty] | 0.588 | 0.001034 | 0.001034 | 0.001034 | 0.0010024 | -1564.299 | -42.6447 | 1 | 1 | 2447031.26 | 2447031.26 | 280.0969 | 189.6822 | -1564.299 | -1564.9386 | -1564.9165 | -1565.5339 | -42.6447 | -41.1663 | -41.1657 | -39.6868 | 29.52 | 29.535 | 29.535 | 29.55 | 98.5585 | 98.5988 | 98.5974 | 98.6859
| 29.55 | [7 empty] | 0.57 | 0.0010024 | 0.0010024 | 0.0010024 | 0.00097071 | -1565.5339 | -39.6865 | 1 | 1 | 2450896.5347 | 2450896.5347 | 280.1659 | 189.6453 | -1565.5339 | -1566.1292 | -1566.107 | -1566.6801 | -39.6865 | -38.2062 | -38.2057 | -36.7249 | 29.55 | 29.565 | 29.565 | 29.58 | 98.6859 | 98.7234 | 98.722 | 98.8077
| 29.58 | [7 empty] | 0.552 | 0.00097071 | 0.00097071 | 0.00097071 | 0.00093906 | -1566.6801 | -36.7246 | 1 | 1 | 2454486.6032 | 2454486.6032 | 280.23 | 189.6111 | -1566.6801 | -1567.231 | -1567.2088 | -1567.7374 | -36.7246 | -35.2425 | -35.242 | -33.7594 | 29.58 | 29.595 | 29.595 | 29.61 | 98.8077 | 98.8425 | 98.8411 | 98.924
| 29.61 | [7 empty] | 0.534 | 0.00093906 | 0.00093906 | 0.00093906 | 0.00090741 | -1567.7374 | -33.7591 | 1 | 1 | 2457800.511 | 2457800.511 | 280.2892 | 189.5795 | -1567.7374 | -1568.2438 | -1568.2215 | -1568.7056 | -33.7591 | -32.2752 | -32.2748 | -30.7905 | 29.61 | 29.625 | 29.625 | 29.64 | 98.924 | 98.956 | 98.9546 | 99.0348
| 29.64 | [7 empty] | 0.516 | 0.00090741 | 0.00090741 | 0.00090741 | 0.00087575 | -1568.7056 | -30.7902 | 1 | 1 | 2460837.3657 | 2460837.3657 | 280.3434 | 189.5506 | -1568.7056 | -1569.1675 | -1569.1452 | -1569.5848 | -30.7902 | -29.3047 | -29.3042 | -27.8183 | 29.64 | 29.655 | 29.655 | 29.67 | 99.0348 | 99.0639 | 99.0625 | 99.14
| 29.67 | [7 empty] | 0.498 | 0.00087575 | 0.00087575 | 0.00087575 | 0.0008441 | -1569.5848 | -27.8181 | 1 | 1 | 2463596.3372 | 2463596.3372 | 280.3926 | 189.5243 | -1569.5848 | -1570.002 | -1569.9797 | -1570.3747 | -27.8181 | -26.331 | -26.3306 | -24.8431 | 29.67 | 29.685 | 29.685 | 29.7 | 99.14 | 99.1663 | 99.1649 | 99.2396
| 29.7 | [7 empty] | 0.48 | 0.0008441 | 0.0008441 | 0.0008441 | 0.00081244 | -1570.3747 | -24.8429 | 1 | 1 | 2466076.6583 | 2466076.6583 | 280.4369 | 189.5007 | -1570.3747 | -1570.7473 | -1570.725 | -1571.0753 | -24.8429 | -23.3543 | -23.3539 | -21.865 | 29.7 | 29.715 | 29.715 | 29.73 | 99.2396 | 99.2631 | 99.2617 | 99.3336
| 29.73 | [7 empty] | 0.462 | 0.00081244 | 0.00081244 | 0.00081244 | 0.00078079 | -1571.0753 | -21.8647 | 1 | 1 | 2468277.6244 | 2468277.6244 | 280.4762 | 189.4798 | -1571.0753 | -1571.4033 | -1571.3809 | -1571.6865 | -21.8647 | -20.3747 | -20.3744 | -18.8842 | 29.73 | 29.745 | 29.745 | 29.76 | 99.3336 | 99.3543 | 99.3529 | 99.422
| 29.76 | [7 empty] | 0.444 | 0.00078079 | 0.00078079 | 0.00078079 | 0.00074914 | -1571.6865 | -18.8839 | 1 | 1 | 2470198.5942 | 2470198.5942 | 280.5105 | 189.4615 | -1571.6865 | -1571.9698 | -1571.9474 | -1572.2083 | -18.8839 | -17.3926 | -17.3923 | -15.9007 | 29.76 | 29.775 | 29.775 | 29.79 | 99.422 | 99.4399 | 99.4385 | 99.5047
| 29.79 | [7 empty] | 0.426 | 0.00074914 | 0.00074914 | 0.00074914 | 0.00071748 | -1572.2083 | -15.9005 | 1 | 1 | 2471838.9899 | 2471838.9899 | 280.5398 | 189.4459 | -1572.2083 | -1572.4468 | -1572.4244 | -1572.6405 | -15.9005 | -14.4079 | -14.4077 | -12.9149 | 29.79 | 29.805 | 29.805 | 29.82 | 99.5047 | 99.5198 | 99.5184 | 99.5819
| 29.82 | [7 empty] | 0.408 | 0.00071748 | 0.00071748 | 0.00071748 | 0.00068583 | -1572.6405 | -12.9147 | 1 | 1 | 2473198.2969 | 2473198.2969 | 280.564 | 189.433 | -1572.6405 | -1572.8343 | -1572.8119 | -1572.9832 | -12.9147 | -11.4209 | -11.4207 | -9.9269 | 29.82 | 29.835 | 29.835 | 29.85 | 99.5819 | 99.5941 | 99.5927 | 99.6534
| 29.85 | [7 empty] | 0.39 | 0.00068583 | 0.00068583 | 0.00068583 | 0.00065418 | -1572.9832 | -9.9266 | 1 | 1 | 2474276.0648 | 2474276.0648 | 280.5833 | 189.4228 | -1572.9832 | -1573.1321 | -1573.1097 | -1573.2361 | -9.9266 | -8.4318 | -8.4317 | -6.9368 | 29.85 | 29.865 | 29.865 | 29.88 | 99.6534 | 99.6628 | 99.6614 | 99.7192
| 29.88 | [7 empty] | 0.372 | 0.00065418 | 0.00065418 | 0.00065418 | 0.00062252 | -1573.2361 | -6.9365 | 1 | 1 | 2475071.9069 | 2475071.9069 | 280.5975 | 189.4152 | -1573.2361 | -1573.3402 | -1573.3177 | -1573.3993 | -6.9365 | -5.4407 | -5.4406 | -3.9448 | 29.88 | 29.895 | 29.895 | 29.91 | 99.7192 | 99.7258 | 99.7244 | 99.7793
| 29.91 | [7 empty] | 0.354 | 0.00062252 | 0.00062252 | 0.00062252 | 0.00059087 | -1573.3993 | -3.9445 | 1 | 1 | 2475585.5006 | 2475585.5006 | 280.6067 | 189.4104 | -1573.3993 | -1573.4585 | -1573.4361 | -1573.4728 | -3.9445 | -2.4478 | -2.4478 | -0.95107 | 29.91 | 29.925 | 29.925 | 29.94 | 99.7793 | 99.7831 | 99.7817 | 99.8338
| 29.94 | [7 empty] | 0.336 | 0.00059087 | 0.00059087 | 0.00059087 | 0.00055921 | -1573.4728 | -0.95081 | 1 | 1 | 2475816.5879 | 2475816.5879 | 280.6108 | 189.4082 | -1573.4728 | -1573.487 | -1573.4646 | -1573.4564 | -0.95081 | 0.5467 | 0.54672 | 2.0442 | 29.94 | 29.955 | 29.955 | 29.97 | 99.8338 | 99.8347 | 99.8333 | 99.8826
| 29.97 | [7 empty] | 0.318 | 0.00055921 | 0.00055921 | 0.00055921 | 0.00052756 | -1573.4564 | 2.0445 | 1 | 1 | 2475764.9747 | 2475764.9747 | 280.6099 | 189.4087 | -1573.4564 | -1573.4257 | -1573.4032 | -1573.3501 | 2.0445 | 3.5427 | 3.5427 | 5.0408 | 29.97 | 29.985 | 29.985 | 30 | 99.8826 | 99.8806 | 99.8792 | 99.9256
| 30 | [7 empty] | 0.3 | 0.00052756 | 0.00052756 | 0.00052756 | 0.00049591 | -1573.3501 | 5.0411 | 1 | 1 | 2475430.532 | 2475430.532 | 280.6039 | 189.4118 | -1573.3501 | -1573.2745 | -1573.252 | -1573.1539 | 5.0411 | 6.54 | 6.5399 | 8.0387 | 30 | 30.015 | 30.015 | 30.03 | 99.9256 | 99.9208 | 99.9194 | 99.963
| 30.03 | [7 empty] | 0.282 | 0.00049591 | 0.00049591 | 0.00049591 | 0.00046425 | -1573.1539 | 8.0389 | 1 | 1 | 2474813.195 | 2474813.195 | 280.5929 | 189.4177 | -1573.1539 | -1573.0333 | -1573.0108 | -1572.8678 | 8.0389 | 9.5384 | 9.5383 | 11.0376 | 30.03 | 30.045 | 30.045 | 30.06 | 99.963 | 99.9553 | 99.9539 | 99.9946
| 30.06 | [7 empty] | 0.264 | 0.00046425 | 0.00046425 | 0.00046425 | 0.0004326 | -1572.8678 | 11.0378 | 1 | 1 | 2473912.964 | 2473912.964 | 280.5768 | 189.4262 | -1572.8678 | -1572.7022 | -1572.6797 | -1572.4916 | 11.0378 | 12.5377 | 12.5376 | 14.0373 | 30.06 | 30.075 | 30.075 | 30.09 | 99.9946 | 99.984 | 99.9826 | 100.0204
| 30.09 | [7 empty] | 0.246 | 0.0004326 | 0.0004326 | 0.0004326 | 0.00040095 | -1572.4916 | 14.0376 | 1 | 1 | 2472729.9038 | 2472729.9038 | 280.5557 | 189.4375 | -1572.4916 | -1572.2811 | -1572.2586 | -1572.0255 | 14.0376 | 15.5379 | 15.5377 | 17.0377 | 30.09 | 30.105 | 30.105 | 30.12 | 100.0204 | 100.007 | 100.0056 | 100.0405
| 30.12 | [7 empty] | 0.228 | 0.00040095 | 0.00040095 | 0.00040095 | 0.00036929 | -1572.0255 | 17.038 | 1 | 1 | 2471264.1445 | 2471264.1445 | 280.5295 | 189.4514 | -1572.0255 | -1571.7699 | -1571.7474 | -1571.4693 | 17.038 | 18.5386 | 18.5384 | 20.0387 | 30.12 | 30.135 | 30.135 | 30.15 | 100.0405 | 100.0243 | 100.0228 | 100.0549
| 30.15 | [7 empty] | 0.21 | 0.00036929 | 0.00036929 | 0.00036929 | 0.00033764 | -1571.4693 | 20.0389 | 1 | 1 | 2469515.8807 | 2469515.8807 | 280.4983 | 189.468 | -1571.4693 | -1571.1688 | -1571.1462 | -1570.8232 | 20.0389 | 21.5398 | 21.5395 | 23.04 | 30.15 | 30.165 | 30.165 | 30.18 | 100.0549 | 100.0357 | 100.0343 | 100.0635
| 30.18 | [7 empty] | 0.192 | 0.00033764 | 0.00033764 | 0.00033764 | 0.00030599 | -1570.8232 | 23.0402 | 1 | 1 | 2467485.3723 | 2467485.3723 | 280.4621 | 189.4873 | -1570.8232 | -1570.4775 | -1570.455 | -1570.0869 | 23.0402 | 24.5412 | 24.5409 | 26.0414 | 30.18 | 30.195 | 30.195 | 30.21 | 100.0635 | 100.0414 | 100.04 | 100.0663
| 30.21 | [7 empty] | 0.174 | 0.00030599 | 0.00030599 | 0.00030599 | 0.00027433 | -1570.0869 | 26.0417 | 1 | 1 | 2465172.9442 | 2465172.9442 | 280.4208 | 189.5093 | -1570.0869 | -1569.6963 | -1569.6738 | -1569.2607 | 26.0417 | 27.5427 | 27.5423 | 29.0429 | 30.21 | 30.225 | 30.225 | 30.24 | 100.0663 | 100.0414 | 100.0399 | 100.0633
| 30.24 | [7 empty] | 0.156 | 0.00027433 | 0.00027433 | 0.00027433 | 0.00024268 | -1569.2606 | 29.0432 | 1 | 1 | 2462578.986 | 2462578.986 | 280.3745 | 189.534 | -1569.2606 | -1568.825 | -1568.8025 | -1568.3443 | 29.0432 | 30.5441 | 30.5437 | 32.0442 | 30.24 | 30.255 | 30.255 | 30.27 | 100.0633 | 100.0355 | 100.0341 | 100.0545
| 30.27 | [7 empty] | 0.138 | 0.00024268 | 0.00024268 | 0.00024268 | 0.00021102 | -1568.3443 | 32.0444 | 1 | 1 | 2459703.9527 | 2459703.9527 | 280.3232 | 189.5614 | -1568.3443 | -1567.8637 | -1567.8412 | -1567.338 | 32.0444 | 33.5453 | 33.5448 | 35.0451 | 30.27 | 30.285 | 30.285 | 30.3 | 100.0545 | 100.0238 | 100.0224 | 100.0399
| 30.3 | [7 empty] | 0.12 | 0.00021102 | 0.00021102 | 0.00021102 | 0.00017937 | -1567.338 | 35.0454 | 1 | 1 | 2456548.3641 | 2456548.3641 | 280.2668 | 189.5914 | -1567.338 | -1566.8123 | -1566.7898 | -1566.2416 | 35.0454 | 36.546 | 36.5455 | 38.0455 | 30.3 | 30.315 | 30.315 | 30.33 | 100.0399 | 100.0063 | 100.0049 | 100.0195
| 30.33 | [7 empty] | 0.102 | 0.00017937 | 0.00017937 | 0.00017937 | 0.00014772 | -1566.2416 | 38.0458 | 1 | 1 | 2453112.8048 | 2453112.8048 | 280.2055 | 189.6242 | -1566.2416 | -1565.6709 | -1565.6484 | -1565.0553 | 38.0458 | 39.5461 | 39.5455 | 41.0452 | 30.33 | 30.345 | 30.345 | 30.36 | 100.0195 | 99.9831 | 99.9816 | 99.9933
| 30.36 | [7 empty] | 0.084 | 0.00014772 | 0.00014772 | 0.00014772 | 0.00011606 | -1565.0552 | 41.0455 | 1 | 1 | 2449397.9245 | 2449397.9245 | 280.1392 | 189.6596 | -1565.0552 | -1564.4396 | -1564.4171 | -1563.7789 | 41.0455 | 42.5454 | 42.5448 | 44.0441 | 30.36 | 30.375 | 30.375 | 30.39 | 99.9933 | 99.9539 | 99.9525 | 99.9612
| 30.39 | [7 empty] | 0.066 | 0.00011606 | 0.00011606 | 0.00011606 | 8.441e-05 | -1563.7789 | 44.0443 | 1 | 1 | 2445404.4376 | 2445404.4376 | 280.0679 | 189.6978 | -1563.7789 | -1563.1182 | -1563.0957 | -1562.4126 | 44.0443 | 45.5438 | 45.5431 | 47.0419 | 30.39 | 30.405 | 30.405 | 30.42 | 99.9612 | 99.919 | 99.9176 | 99.9233
| 30.42 | [7 empty] | 0.048 | 8.441e-05 | 8.441e-05 | 8.441e-05 | 5.2756e-05 | -1562.4126 | 47.0421 | 1 | 1 | 2441133.1233 | 2441133.1233 | 279.9917 | 189.7386 | -1562.4126 | -1561.707 | -1561.6845 | -1560.9564 | 47.0421 | 48.541 | 48.5403 | 50.0384 | 30.42 | 30.435 | 30.435 | 30.45 | 99.9233 | 99.8782 | 99.8768 | 99.8796
| 30.45 | [7 empty] | 0.03 | 5.2756e-05 | 5.2756e-05 | 5.2756e-05 | 2.1102e-05 | -1560.9564 | 50.0387 | 1 | 1 | 2436584.8254 | 2436584.8254 | 279.9105 | 189.7821 | -1560.9564 | -1560.2058 | -1560.1833 | -1559.4103 | 50.0387 | 51.5369 | 51.5362 | 53.0336 | 30.45 | 30.465 | 30.465 | 30.48 | 99.8796 | 99.8316 | 99.8302 | 99.8301
| 30.48 | [7 empty] | 0.012 | 2.1102e-05 | 2.1102e-05 | 2.1102e-05 | -1.0551e-05 | -1559.4103 | 53.0339 | 1 | 1 | 2431760.4521 | 2431760.4521 | 279.8243 | 189.8283 | -1559.4103 | -1558.6148 | -1558.5923 | -1557.7744 | 53.0339 | 54.5313 | 54.5305 | 56.0272 | 30.48 | 30.495 | 30.495 | 30.51 | 99.8301 | 99.7791 | 99.7777 | 99.7746
| 30.51 | [7 empty] | -0.006 | -1.0551e-05 | -1.0551e-05 | -1.0551e-05 | -4.2205e-05 | -1557.7744 | 56.0274 | 1 | 1 | 2426660.9762 | 2426660.9762 | 279.7333 | 189.8772 | -1557.7744 | -1556.934 | -1556.9115 | -1556.0487 | 56.0274 | 57.5241 | 57.5233 | 59.019 | 30.51 | 30.525 | 30.525 | 30.54 | 99.7746 | 99.7208 | 99.7194 | 99.7134
| 30.54 | [7 empty] | -0.024 | -4.2205e-05 | -4.2205e-05 | -4.2205e-05 | -7.3859e-05 | -1556.0487 | 59.0193 | 1 | 1 | 2421287.4346 | 2421287.4346 | 279.6374 | 189.9287 | -1556.0487 | -1555.1634 | -1555.1409 | -1554.2332 | 59.0193 | 60.515 | 60.5141 | 62.0089 | 30.54 | 30.555 | 30.555 | 30.57 | 99.7134 | 99.6566 | 99.6552 | 99.6462
| 30.57 | [7 empty] | -0.042 | -7.3859e-05 | -7.3859e-05 | -7.3859e-05 | -0.00010551 | -1554.2332 | 62.0092 | 1 | 1 | 2415640.9283 | 2415640.9283 | 279.5366 | 189.983 | -1554.2332 | -1553.3031 | -1553.2807 | -1552.3281 | 62.0092 | 63.5039 | 63.503 | 64.9968 | 30.57 | 30.585 | 30.585 | 30.6 | 99.6462 | 99.5866 | 99.5852 | 99.5732
| 30.6 | [7 empty] | -0.06 | -0.00010551 | -0.00010551 | -0.00010551 | -0.00013717 | -1552.3281 | 64.997 | 1 | 1 | 2409722.6221 | 2409722.6221 | 279.431 | 190.0399 | -1552.3281 | -1551.3532 | -1551.3308 | -1550.3334 | 64.997 | 66.4906 | 66.4897 | 67.9823 | 30.6 | 30.615 | 30.615 | 30.63 | 99.5732 | 99.5107 | 99.5092 | 99.4943
| 30.63 | [7 empty] | -0.078 | -0.00013717 | -0.00013717 | -0.00013717 | -0.00016882 | -1550.3334 | 67.9826 | 1 | 1 | 2403533.7448 | 2403533.7448 | 279.3205 | 190.0995 | -1550.3334 | -1549.3137 | -1549.2913 | -1548.2492 | 67.9826 | 69.475 | 69.474 | 70.9654 | 30.63 | 30.645 | 30.645 | 30.66 | 99.4943 | 99.4289 | 99.4275 | 99.4096
| 30.66 | [7 empty] | -0.096 | -0.00016882 | -0.00016882 | -0.00016882 | -0.00020047 | -1548.2492 | 70.9656 | 1 | 1 | 2397075.5883 | 2397075.5883 | 279.2052 | 190.1617 | -1548.2492 | -1547.1847 | -1547.1623 | -1546.0755 | 70.9656 | 72.4568 | 72.4558 | 73.9458 | 30.66 | 30.675 | 30.675 | 30.69 | 99.4096 | 99.3413 | 99.3398 | 99.319
| 30.69 | [7 empty] | -0.114 | -0.00020047 | -0.00020047 | -0.00020047 | -0.00023213 | -1546.0755 | 73.9461 | 1 | 1 | 2390349.5081 | 2390349.5081 | 279.0851 | 190.2267 | -1546.0755 | -1544.9663 | -1544.944 | -1543.8125 | 73.9461 | 75.4359 | 75.4348 | 76.9235 | 30.69 | 30.705 | 30.705 | 30.72 | 99.319 | 99.2477 | 99.2463 | 99.2225
| 30.72 | [7 empty] | -0.132 | -0.00023213 | -0.00023213 | -0.00023213 | -0.00026378 | -1543.8125 | 76.9237 | 1 | 1 | 2383356.9227 | 2383356.9227 | 278.9603 | 190.2943 | -1543.8125 | -1542.6586 | -1542.6363 | -1541.4601 | 76.9237 | 78.4121 | 78.411 | 79.8981 | 30.72 | 30.735 | 30.735 | 30.75 | 99.2225 | 99.1483 | 99.1469 | 99.1201
| 30.75 | [7 empty] | -0.15 | -0.00026378 | -0.00026378 | -0.00026378 | -0.00029543 | -1541.4601 | 79.8984 | 1 | 1 | 2376099.3133 | 2376099.3133 | 278.8308 | 190.3646 | -1541.4601 | -1540.2616 | -1540.2393 | -1539.0186 | 79.8984 | 81.3852 | 81.384 | 82.8696 | 30.75 | 30.765 | 30.765 | 30.78 | 99.1201 | 99.043 | 99.0416 | 99.0118
| 30.78 | [7 empty] | -0.168 | -0.00029543 | -0.00029543 | -0.00029543 | -0.00032709 | -1539.0186 | 82.8699 | 1 | 1 | 2368578.2236 | 2368578.2236 | 278.6965 | 190.4375 | -1539.0186 | -1537.7755 | -1537.7533 | -1536.488 | 82.8699 | 84.3551 | 84.3539 | 85.8378 | 30.78 | 30.795 | 30.795 | 30.81 | 99.0118 | 98.9318 | 98.9304 | 98.8976
| 30.81 | [7 empty] | -0.186 | -0.00032709 | -0.00032709 | -0.00032709 | -0.00035874 | -1536.488 | 85.8381 | 1 | 1 | 2360795.2597 | 2360795.2597 | 278.5576 | 190.5131 | -1536.488 | -1535.2004 | -1535.1781 | -1533.8684 | 85.8381 | 87.3215 | 87.3203 | 88.8025 | 30.81 | 30.825 | 30.825 | 30.84 | 98.8976 | 98.8147 | 98.8133 | 98.7776
| 30.84 | [7 empty] | -0.204 | -0.00035874 | -0.00035874 | -0.00035874 | -0.0003904 | -1533.8683 | 88.8027 | 1 | 1 | 2352752.0894 | 2352752.0894 | 278.414 | 190.5914 | -1533.8683 | -1532.5363 | -1532.5141 | -1531.1598 | 88.8027 | 90.2844 | 90.2831 | 91.7634 | 30.84 | 30.855 | 30.855 | 30.87 | 98.7776 | 98.6918 | 98.6903 | 98.6516
| 30.87 | [7 empty] | -0.222 | -0.0003904 | -0.0003904 | -0.0003904 | -0.00042205 | -1531.1598 | 91.7637 | 1 | 1 | 2344450.4425 | 2344450.4425 | 278.2658 | 190.6723 | -1531.1598 | -1529.7834 | -1529.7612 | -1528.3626 | 91.7637 | 93.2435 | 93.2421 | 94.7205 | 30.87 | 30.885 | 30.885 | 30.9 | 98.6516 | 98.5629 | 98.5615 | 98.5197
| 30.9 | [7 empty] | -0.24 | -0.00042205 | -0.00042205 | -0.00042205 | -0.0004537 | -1528.3626 | 94.7208 | 1 | 1 | 2335892.1097 | 2335892.1097 | 278.113 | 190.7558 | -1528.3626 | -1526.9417 | -1526.9196 | -1525.4766 | 94.7208 | 96.1986 | 96.1972 | 97.6736 | 30.9 | 30.915 | 30.915 | 30.93 | 98.5197 | 98.4282 | 98.4267 | 98.382
| 30.93 | [7 empty] | -0.258 | -0.0004537 | -0.0004537 | -0.0004537 | -0.00048536 | -1525.4766 | 97.6739 | 1 | 1 | 2327078.943 | 2327078.943 | 277.9557 | 190.8421 | -1525.4766 | -1524.0115 | -1523.9894 | -1522.5022 | 97.6739 | 99.1496 | 99.1482 | 100.6224 | 30.93 | 30.945 | 30.945 | 30.96 | 98.382 | 98.2875 | 98.2861 | 98.2384
| 30.96 | [7 empty] | -0.276 | -0.00048536 | -0.00048536 | -0.00048536 | -0.00051701 | -1522.5022 | 100.6227 | 1 | 1 | 2318012.8548 | 2318012.8548 | 277.7939 | 190.9309 | -1522.5022 | -1520.9928 | -1520.9707 | -1519.4393 | 100.6227 | 102.0963 | 102.0948 | 103.5669 | 30.96 | 30.975 | 30.975 | 30.99 | 98.2384 | 98.141 | 98.1396 | 98.0888
| 30.99 | [7 empty] | -0.294 | -0.00051701 | -0.00051701 | -0.00051701 | -0.00054866 | -1519.4393 | 103.5671 | 1 | 1 | 2308695.8179 | 2308695.8179 | 277.6276 | 191.0224 | -1519.4393 | -1517.8858 | -1517.8637 | -1516.2882 | 103.5671 | 105.0385 | 105.037 | 106.5068 | 30.99 | 31.005 | 31.005 | 31.02 | 98.0888 | 97.9885 | 97.9871 | 97.9334
| 31.02 | [7 empty] | -0.312 | -0.00054866 | -0.00054866 | -0.00054866 | -0.00058032 | -1516.2882 | 106.507 | 1 | 1 | 2299129.8648 | 2299129.8648 | 277.4568 | 191.1166 | -1516.2882 | -1514.6906 | -1514.6685 | -1513.049 | 106.507 | 107.976 | 107.9745 | 109.4419 | 31.02 | 31.035 | 31.035 | 31.05 | 97.9334 | 97.8302 | 97.8288 | 97.7721
| 31.05 | [7 empty] | -0.33 | -0.00058032 | -0.00058032 | -0.00058032 | -0.00061197 | -1513.0489 | 109.4421 | 1 | 1 | 2289317.0876 | 2289317.0876 | 277.2817 | 191.2133 | -1513.0489 | -1511.4073 | -1511.3853 | -1509.7217 | 109.4421 | 110.9087 | 110.9071 | 112.3721 | 31.05 | 31.065 | 31.065 | 31.08 | 97.7721 | 97.666 | 97.6646 | 97.6049
| 31.08 | [7 empty] | -0.348 | -0.00061197 | -0.00061197 | -0.00061197 | -0.00064362 | -1509.7217 | 112.3723 | 1 | 1 | 2279259.6372 | 2279259.6372 | 277.1021 | 191.3127 | -1509.7217 | -1508.0361 | -1508.0142 | -1506.3067 | 112.3723 | 113.8364 | 113.8348 | 115.2971 | 31.08 | 31.095 | 31.095 | 31.11 | 97.6049 | 97.4959 | 97.4945 | 97.4318
| 31.11 | [7 empty] | -0.366 | -0.00064362 | -0.00064362 | -0.00064362 | -0.00067528 | -1506.3066 | 115.2974 | 1 | 1 | 2268959.7234 | 2268959.7234 | 276.9183 | 191.4148 | -1506.3066 | -1504.5772 | -1504.5553 | -1502.8039 | 115.2974 | 116.7589 | 116.7572 | 118.217 | 31.11 | 31.125 | 31.125 | 31.14 | 97.4318 | 97.3199 | 97.3185 | 97.2528
| 31.14 | [7 empty] | -0.384 | -0.00067528 | -0.00067528 | -0.00067528 | -0.00070693 | -1502.8039 | 118.2172 | 1 | 1 | 2258419.614 | 2258419.614 | 276.7301 | 191.5194 | -1502.8039 | -1501.0307 | -1501.0088 | -1499.2137 | 118.2172 | 119.676 | 119.6743 | 121.1313 | 31.14 | 31.155 | 31.155 | 31.17 | 97.2528 | 97.138 | 97.1366 | 97.0679
| 31.17 | [7 empty] | -0.402 | -0.00070693 | -0.00070693 | -0.00070693 | -0.00073859 | -1499.2137 | 121.1316 | 1 | 1 | 2247641.6345 | 2247641.6345 | 276.5377 | 191.6267 | -1499.2137 | -1497.3967 | -1497.3749 | -1495.5361 | 121.1316 | 122.5876 | 122.5858 | 124.04 | 31.17 | 31.185 | 31.185 | 31.2 | 97.0679 | 96.9502 | 96.9488 | 96.8771
| 31.2 | [7 empty] | -0.42 | -0.00073859 | -0.00073859 | -0.00073859 | -0.00077024 | -1495.5361 | 124.0403 | 1 | 1 | 2236628.1676 | 2236628.1676 | 276.3411 | 191.7365 | -1495.5361 | -1493.6755 | -1493.6537 | -1491.7713 | 124.0403 | 125.4934 | 125.4916 | 126.9429 | 31.2 | 31.215 | 31.215 | 31.23 | 96.8771 | 96.7566 | 96.7552 | 96.6805
| 31.23 | [7 empty] | -0.438 | -0.00077024 | -0.00077024 | -0.00077024 | -0.00080189 | -1491.7713 | 126.9432 | 1 | 1 | 2225381.6529 | 2225381.6529 | 276.1404 | 191.849 | -1491.7713 | -1489.8672 | -1489.8454 | -1487.9196 | 126.9432 | 128.3934 | 128.3915 | 129.8398 | 31.23 | 31.245 | 31.245 | 31.26 | 96.6805 | 96.5571 | 96.5556 | 96.4779
| 31.26 | [7 empty] | -0.456 | -0.00080189 | -0.00080189 | -0.00080189 | -0.00083355 | -1487.9195 | 129.8401 | 1 | 1 | 2213904.5861 | 2213904.5861 | 275.9355 | 191.9641 | -1487.9195 | -1485.9719 | -1485.9502 | -1483.981 | 129.8401 | 131.2873 | 131.2854 | 132.7306 | 31.26 | 31.275 | 31.275 | 31.29 | 96.4779 | 96.3516 | 96.3502 | 96.2695
| 31.29 | [7 empty] | -0.474 | -0.00083355 | -0.00083355 | -0.00083355 | -0.0008652 | -1483.981 | 132.7309 | 1 | 1 | 2202199.5186 | 2202199.5186 | 275.7266 | 192.0818 | -1483.981 | -1481.99 | -1481.9683 | -1479.9558 | 132.7309 | 134.1749 | 134.173 | 135.615 | 31.29 | 31.305 | 31.305 | 31.32 | 96.2695 | 96.1404 | 96.139 | 96.0552
| 31.32 | [7 empty] | -0.492 | -0.0008652 | -0.0008652 | -0.0008652 | -0.00089685 | -1479.9558 | 135.6153 | 1 | 1 | 2190269.0571 | 2190269.0571 | 275.5136 | 192.202 | -1479.9558 | -1477.9215 | -1477.8999 | -1475.8441 | 135.6153 | 137.0561 | 137.0541 | 138.4929 | 31.32 | 31.335 | 31.335 | 31.35 | 96.0552 | 95.9232 | 95.9218 | 95.8351
| 31.35 | [7 empty] | -0.51 | -0.00089685 | -0.00089685 | -0.00089685 | -0.00092851 | -1475.8441 | 138.4932 | 1 | 1 | 2178115.8629 | 2178115.8629 | 275.2966 | 192.3248 | -1475.8441 | -1473.7667 | -1473.7452 | -1471.6463 | 138.4932 | 139.9307 | 139.9287 | 141.3641 | 31.35 | 31.365 | 31.365 | 31.38 | 95.8351 | 95.7002 | 95.6988 | 95.6091
| 31.38 | [7 empty] | -0.528 | -0.00092851 | -0.00092851 | -0.00092851 | -0.00096016 | -1471.6462 | 141.3644 | 1 | 1 | 2165742.6514 | 2165742.6514 | 275.0758 | 192.4503 | -1471.6462 | -1469.5258 | -1469.5043 | -1467.3623 | 141.3644 | 142.7985 | 142.7965 | 144.2285 | 31.38 | 31.395 | 31.395 | 31.41 | 95.6091 | 95.4713 | 95.4699 | 95.3772
| 31.41 | [7 empty] | -0.546 | -0.00096016 | -0.00096016 | -0.00096016 | -0.00099182 | -1467.3623 | 144.2287 | 1 | 1 | 2153152.1914 | 2153152.1914 | 274.851 | 192.5782 | -1467.3623 | -1465.1989 | -1465.1774 | -1462.9926 | 144.2287 | 145.6594 | 145.6573 | 147.0858 | 31.41 | 31.425 | 31.425 | 31.44 | 95.3772 | 95.2366 | 95.2352 | 95.1395
| 31.44 | [7 empty] | -0.564 | -0.00099182 | -0.00099182 | -0.00099182 | -0.0010235 | -1462.9926 | 147.086 | 1 | 1 | 2140347.3049 | 2140347.3049 | 274.6225 | 192.7088 | -1462.9926 | -1460.7863 | -1460.7649 | -1458.5373 | 147.086 | 148.5131 | 148.511 | 149.9359 | 31.44 | 31.455 | 31.455 | 31.47 | 95.1395 | 94.996 | 94.9946 | 94.8959
| 31.47 | [7 empty] | -0.582 | -0.0010235 | -0.0010235 | -0.0010235 | -0.0010551 | -1458.5372 | 149.9361 | 1 | 1 | 2127330.866 | 2127330.866 | 274.3901 | 192.8419 | -1458.5372 | -1456.2882 | -1456.2668 | -1453.9965 | 149.9361 | 151.3596 | 151.3574 | 152.7786 | 31.47 | 31.485 | 31.485 | 31.5 | 94.8959 | 94.7496 | 94.7482 | 94.6465
| 31.5 | [7 empty] | -0.6 | -0.0010551 | -0.0010551 | -0.0010551 | -0.0010868 | -1453.9965 | 152.7788 | 1 | 1 | 2114105.8006 | 2114105.8006 | 274.154 | 192.9775 | -1453.9965 | -1451.7048 | -1451.6835 | -1449.3706 | 152.7788 | 154.1985 | 154.1963 | 155.6137 | 31.5 | 31.515 | 31.515 | 31.53 | 94.6465 | 94.4974 | 94.496 | 94.3913
| 31.53 | [7 empty] | -0.618 | -0.0010868 | -0.0010868 | -0.0010868 | -0.0011184 | -1449.3706 | 155.6139 | 1 | 1 | 2100675.0858 | 2100675.0858 | 273.9143 | 193.1157 | -1449.3706 | -1447.0364 | -1447.0151 | -1444.6598 | 155.6139 | 157.0298 | 157.0275 | 158.4411 | 31.53 | 31.545 | 31.545 | 31.56 | 94.3913 | 94.2393 | 94.2379 | 94.1302
| 31.56 | [7 empty] | -0.636 | -0.0011184 | -0.0011184 | -0.0011184 | -0.0011501 | -1444.6597 | 158.4413 | 1 | 1 | 2087041.7489 | 2087041.7489 | 273.6709 | 193.2565 | -1444.6597 | -1442.2831 | -1442.2619 | -1439.8642 | 158.4413 | 159.8533 | 159.8509 | 161.2605 | 31.56 | 31.575 | 31.575 | 31.59 | 94.1302 | 93.9754 | 93.974 | 93.8633
| 31.59 | [7 empty] | -0.654 | -0.0011501 | -0.0011501 | -0.0011501 | -0.0011817 | -1439.8642 | 161.2608 | 1 | 1 | 2073208.8673 | 2073208.8673 | 273.424 | 193.3998 | -1439.8642 | -1437.4453 | -1437.4242 | -1434.9842 | 161.2608 | 162.6687 | 162.6663 | 164.0719 | 31.59 | 31.605 | 31.605 | 31.62 | 93.8633 | 93.7056 | 93.7043 | 93.5906
| 31.62 | [7 empty] | -0.672 | -0.0011817 | -0.0011817 | -0.0011817 | -0.0012134 | -1434.9842 | 164.0721 | 1 | 1 | 2059179.5674 | 2059179.5674 | 273.1736 | 193.5455 | -1434.9842 | -1432.5231 | -1432.502 | -1430.02 | 164.0721 | 165.476 | 165.4736 | 166.875 | 31.62 | 31.635 | 31.635 | 31.65 | 93.5906 | 93.4301 | 93.4287 | 93.3121
| 31.65 | [7 empty] | -0.69 | -0.0012134 | -0.0012134 | -0.0012134 | -0.001245 | -1430.0199 | 166.8752 | 1 | 1 | 2044957.024 | 2044957.024 | 272.9197 | 193.6939 | -1430.0199 | -1427.5168 | -1427.4958 | -1424.9718 | 166.8752 | 168.2749 | 168.2725 | 169.6697 | 31.65 | 31.665 | 31.665 | 31.68 | 93.3121 | 93.1488 | 93.1474 | 93.0278
| 31.68 | [7 empty] | -0.708 | -0.001245 | -0.001245 | -0.001245 | -0.0012767 | -1424.9717 | 169.6699 | 1 | 1 | 2030544.4598 | 2030544.4598 | 272.6624 | 193.8447 | -1424.9717 | -1422.4267 | -1422.4058 | -1419.8399 | 169.6699 | 171.0653 | 171.0628 | 172.4557 | 31.68 | 31.695 | 31.695 | 31.71 | 93.0278 | 92.8617 | 92.8603 | 92.7377
| 31.71 | [7 empty] | -0.726 | -0.0012767 | -0.0012767 | -0.0012767 | -0.0013084 | -1419.8398 | 172.4559 | 1 | 1 | 2015945.1447 | 2015945.1447 | 272.4018 | 193.998 | -1419.8398 | -1417.253 | -1417.2321 | -1414.6245 | 172.4559 | 173.847 | 173.8445 | 175.233 | 31.71 | 31.725 | 31.725 | 31.74 | 92.7377 | 92.5688 | 92.5674 | 92.4419
| 31.74 | [7 empty] | -0.744 | -0.0013084 | -0.0013084 | -0.0013084 | -0.00134 | -1414.6245 | 175.2332 | 1 | 1 | 2001162.3946 | 2001162.3946 | 272.1379 | 194.1538 | -1414.6245 | -1411.996 | -1411.9752 | -1409.326 | 175.2332 | 176.6198 | 176.6173 | 178.0013 | 31.74 | 31.755 | 31.755 | 31.77 | 92.4419 | 92.2701 | 92.2687 | 92.1402
| 31.77 | [7 empty] | -0.762 | -0.00134 | -0.00134 | -0.00134 | -0.0013717 | -1409.3259 | 178.0015 | 1 | 1 | 1986199.5713 | 1986199.5713 | 271.8708 | 194.3121 | -1409.3259 | -1406.6559 | -1406.6352 | -1403.9445 | 178.0015 | 179.3836 | 179.381 | 180.7604 | 31.77 | 31.785 | 31.785 | 31.8 | 92.1402 | 91.9657 | 91.9643 | 91.8328
| 31.8 | [7 empty] | -0.78 | -0.0013717 | -0.0013717 | -0.0013717 | -0.0014033 | -1403.9445 | 180.7607 | 1 | 1 | 1971060.0815 | 1971060.0815 | 271.6006 | 194.4729 | -1403.9445 | -1401.2331 | -1401.2124 | -1398.4804 | 180.7607 | 182.1382 | 182.1355 | 183.5103 | 31.8 | 31.815 | 31.815 | 31.83 | 91.8328 | 91.6555 | 91.6541 | 91.5197
| 31.83 | [7 empty] | -0.798 | -0.0014033 | -0.0014033 | -0.0014033 | -0.001435 | -1398.4804 | 183.5105 | 1 | 1 | 1955747.3759 | 1955747.3759 | 271.3272 | 194.6361 | -1398.4804 | -1395.7277 | -1395.7071 | -1392.934 | 183.5105 | 184.8833 | 184.8806 | 186.2507 | 31.83 | 31.845 | 31.845 | 31.86 | 91.5197 | 91.3396 | 91.3382 | 91.2008
| 31.86 | [7 empty] | -0.816 | -0.001435 | -0.001435 | -0.001435 | -0.0014666 | -1392.9339 | 186.2509 | 1 | 1 | 1940264.9488 | 1940264.9488 | 271.0509 | 194.8018 | -1392.9339 | -1390.1402 | -1390.1197 | -1387.3055 | 186.2509 | 187.6189 | 187.6162 | 188.9814 | 31.86 | 31.875 | 31.875 | 31.89 | 91.2008 | 91.0179 | 91.0166 | 90.8762
| 31.89 | [7 empty] | -0.834 | -0.0014666 | -0.0014666 | -0.0014666 | -0.0014983 | -1387.3054 | 188.9816 | 1 | 1 | 1924616.3368 | 1924616.3368 | 270.7715 | 194.97 | -1387.3054 | -1384.4707 | -1384.4503 | -1381.5952 | 188.9816 | 190.3448 | 190.342 | 191.7023 | 31.89 | 31.905 | 31.905 | 31.92 | 90.8762 | 90.6905 | 90.6892 | 90.5459
| 31.92 | [7 empty] | -0.852 | -0.0014983 | -0.0014983 | -0.0014983 | -0.0015299 | -1381.5951 | 191.7025 | 1 | 1 | 1908805.1186 | 1908805.1186 | 270.4893 | 195.1406 | -1381.5951 | -1378.7196 | -1378.6992 | -1375.8034 | 191.7025 | 193.0607 | 193.0579 | 194.4132 | 31.92 | 31.935 | 31.935 | 31.95 | 90.5459 | 90.3574 | 90.3561 | 90.2099
| 31.95 | [7 empty] | -0.87 | -0.0015299 | -0.0015299 | -0.0015299 | -0.0015616 | -1375.8034 | 194.4135 | 1 | 1 | 1892834.9138 | 1892834.9138 | 270.2042 | 195.3136 | -1375.8034 | -1372.8872 | -1372.8669 | -1369.9305 | 194.4135 | 195.7666 | 195.7637 | 197.114 | 31.95 | 31.965 | 31.965 | 31.98 | 90.2099 | 90.0186 | 90.0173 | 89.8681
| 31.98 | [7 empty] | -0.888 | -0.0015616 | -0.0015616 | -0.0015616 | -0.0015932 | -1369.9304 | 197.1142 | 1 | 1 | 1876709.3822 | 1876709.3822 | 269.9164 | 195.489 | -1369.9304 | -1366.9737 | -1366.9535 | -1363.9767 | 197.1142 | 198.4622 | 198.4593 | 199.8044 | 31.98 | 31.995 | 31.995 | 32.01 | 89.8681 | 89.6742 | 89.6728 | 89.5207
| 32.01 | [7 empty] | -0.906 | -0.0015932 | -0.0015932 | -0.0015932 | -0.0016249 | -1363.9766 | 199.8046 | 1 | 1 | 1860432.2232 | 1860432.2232 | 269.6258 | 195.6669 | -1363.9766 | -1360.9796 | -1360.9594 | -1357.9423 | 199.8046 | 201.1474 | 201.1445 | 202.4843 | 32.01 | 32.025 | 32.025 | 32.04 | 89.5207 | 89.324 | 89.3227 | 89.1677
| 32.04 | [7 empty] | -0.924 | -0.0016249 | -0.0016249 | -0.0016249 | -0.0016565 | -1357.9423 | 202.4845 | 1 | 1 | 1844007.1745 | 1844007.1745 | 269.3326 | 195.8472 | -1357.9423 | -1354.905 | -1354.8849 | -1351.8277 | 202.4845 | 203.822 | 203.8191 | 205.1535 | 32.04 | 32.055 | 32.055 | 32.07 | 89.1677 | 88.9682 | 88.9669 | 88.809
| 32.07 | [7 empty] | -0.942 | -0.0016565 | -0.0016565 | -0.0016565 | -0.0016882 | -1351.8277 | 205.1538 | 1 | 1 | 1827438.0116 | 1827438.0116 | 269.0368 | 196.0299 | -1351.8277 | -1348.7503 | -1348.7304 | -1345.6332 | 205.1538 | 206.4859 | 206.4829 | 207.8119 | 32.07 | 32.085 | 32.085 | 32.1 | 88.809 | 88.6068 | 88.6055 | 88.4446
| 32.1 | [7 empty] | -0.96 | -0.0016882 | -0.0016882 | -0.0016882 | -0.0017198 | -1345.6331 | 207.8122 | 1 | 1 | 1810728.5471 | 1810728.5471 | 268.7386 | 196.2149 | -1345.6331 | -1342.516 | -1342.4961 | -1339.3591 | 207.8122 | 209.1388 | 209.1358 | 210.4593 | 32.1 | 32.115 | 32.115 | 32.13 | 88.4446 | 88.2397 | 88.2384 | 88.0746
| 32.13 | [7 empty] | -0.978 | -0.0017198 | -0.0017198 | -0.0017198 | -0.0017515 | -1339.359 | 210.4595 | 1 | 1 | 1793882.6293 | 1793882.6293 | 268.4379 | 196.4024 | -1339.359 | -1336.2021 | -1336.1823 | -1333.0057 | 210.4595 | 211.7807 | 211.7775 | 213.0955 | 32.13 | 32.145 | 32.145 | 32.16 | 88.0746 | 87.867 | 87.8657 | 87.699
| 32.16 | [7 empty] | -0.996 | -0.0017515 | -0.0017515 | -0.0017515 | -0.0017832 | -1333.0057 | 213.0957 | 1 | 1 | 1776904.1419 | 1776904.1419 | 268.1348 | 196.5922 | -1333.0057 | -1329.8092 | -1329.7895 | -1326.5734 | 213.0957 | 214.4112 | 214.4081 | 215.7204 | 32.16 | 32.175 | 32.175 | 32.19 | 87.699 | 87.4887 | 87.4874 | 87.3178
| 32.19 | [7 empty] | -1.014 | -0.0017832 | -0.0017832 | -0.0017832 | -0.0018148 | -1326.5734 | 215.7206 | 1 | 1 | 1759797.0026 | 1759797.0026 | 267.8294 | 196.7843 | -1326.5734 | -1323.3376 | -1323.318 | -1320.0626 | 215.7206 | 217.0303 | 217.0271 | 218.3337 | 32.19 | 32.205 | 32.205 | 32.22 | 87.3178 | 87.1048 | 87.1036 | 86.9311
| 32.22 | [7 empty] | -1.032 | -0.0018148 | -0.0018148 | -0.0018148 | -0.0018465 | -1320.0626 | 218.3339 | 1 | 1 | 1742565.1629 | 1742565.1629 | 267.5218 | 196.9789 | -1320.0626 | -1316.7876 | -1316.768 | -1313.4735 | 218.3339 | 219.6379 | 219.6346 | 220.9353 | 32.22 | 32.235 | 32.235 | 32.25 | 86.9311 | 86.7154 | 86.7141 | 86.5387
| 32.25 | [7 empty] | -1.05 | -0.0018465 | -0.0018465 | -0.0018465 | -0.0018781 | -1313.4735 | 220.9355 | 1 | 1 | 1725212.6063 | 1725212.6063 | 267.2121 | 197.1757 | -1313.4735 | -1310.1595 | -1310.14 | -1306.8066 | 220.9355 | 222.2336 | 222.2304 | 223.5251 | 32.25 | 32.265 | 32.265 | 32.28 | 86.5387 | 86.3204 | 86.3191 | 86.1408
| 32.28 | [7 empty] | -1.068 | -0.0018781 | -0.0018781 | -0.0018781 | -0.0019098 | -1306.8065 | 223.5253 | 1 | 1 | 1707743.3482 | 1707743.3482 | 266.9002 | 197.3749 | -1306.8065 | -1303.4537 | -1303.4343 | -1300.0621 | 223.5253 | 224.8175 | 224.8141 | 226.1029 | 32.28 | 32.295 | 32.295 | 32.31 | 86.1408 | 85.9198 | 85.9185 | 85.7374
| 32.31 | [7 empty] | -1.086 | -0.0019098 | -0.0019098 | -0.0019098 | -0.0019414 | -1300.0621 | 226.1031 | 1 | 1 | 1690161.4346 | 1690161.4346 | 266.5864 | 197.5764 | -1300.0621 | -1296.6705 | -1296.6513 | -1293.2405 | 226.1031 | 227.3892 | 227.3858 | 228.6685 | 32.31 | 32.325 | 32.325 | 32.34 | 85.7374 | 85.5137 | 85.5125 | 85.3285
| 32.34 | [7 empty] | -1.104 | -0.0019414 | -0.0019414 | -0.0019414 | -0.0019731 | -1293.2405 | 228.6687 | 1 | 1 | 1672470.941 | 1672470.941 | 266.2706 | 197.7802 | -1293.2405 | -1289.8105 | -1289.7913 | -1286.3421 | 228.6687 | 229.9486 | 229.9452 | 231.2217 | 32.34 | 32.355 | 32.355 | 32.37 | 85.3285 | 85.1022 | 85.1009 | 84.914
| 32.37 | [7 empty] | -1.122 | -0.0019731 | -0.0019731 | -0.0019731 | -0.0020047 | -1286.3421 | 231.2219 | 1 | 1 | 1654675.972 | 1654675.972 | 265.9529 | 197.9863 | -1286.3421 | -1282.8738 | -1282.8547 | -1279.3673 | 231.2219 | 232.4957 | 232.4922 | 233.7625 | 32.37 | 32.385 | 32.385 | 32.4 | 84.914 | 84.6851 | 84.6838 | 84.4941
| 32.4 | [7 empty] | -1.14 | -0.0020047 | -0.0020047 | -0.0020047 | -0.0020364 | -1279.3673 | 233.7627 | 1 | 1 | 1636780.6599 | 1636780.6599 | 265.6335 | 198.1946 | -1279.3673 | -1275.8608 | -1275.8418 | -1272.3165 | 233.7627 | 235.0301 | 235.0266 | 236.2905 | 32.4 | 32.415 | 32.415 | 32.43 | 84.4941 | 84.2625 | 84.2613 | 84.0687
| 32.43 | [7 empty] | -1.158 | -0.0020364 | -0.0020364 | -0.0020364 | -0.002068 | -1272.3165 | 236.2907 | 1 | 1 | 1618789.1638 | 1618789.1638 | 265.3123 | 198.4053 | -1272.3165 | -1268.7721 | -1268.7532 | -1265.19 | 236.2907 | 237.5518 | 237.5482 | 238.8057 | 32.43 | 32.445 | 32.445 | 32.46 | 84.0687 | 83.8345 | 83.8333 | 83.6379
| 32.46 | [7 empty] | -1.176 | -0.002068 | -0.002068 | -0.002068 | -0.0020997 | -1265.19 | 238.8059 | 1 | 1 | 1600705.6688 | 1600705.6688 | 264.9895 | 198.6182 | -1265.19 | -1261.6079 | -1261.5891 | -1257.9883 | 238.8059 | 240.0605 | 240.057 | 241.3079 | 32.46 | 32.475 | 32.475 | 32.49 | 83.6379 | 83.4011 | 83.3998 | 83.2016
| 32.49 | [7 empty] | -1.194 | -0.0020997 | -0.0020997 | -0.0020997 | -0.0021313 | -1257.9882 | 241.3081 | 1 | 1 | 1582534.3851 | 1582534.3851 | 264.6652 | 198.8333 | -1257.9882 | -1254.3686 | -1254.3499 | -1250.7117 | 241.3081 | 242.5562 | 242.5526 | 243.797 | 32.49 | 32.505 | 32.505 | 32.52 | 83.2016 | 82.9622 | 82.961 | 82.7599
| 32.52 | [7 empty] | -1.212 | -0.0021313 | -0.0021313 | -0.0021313 | -0.002163 | -1250.7116 | 243.7972 | 1 | 1 | 1564279.5468 | 1564279.5468 | 264.3393 | 199.0507 | -1250.7116 | -1247.0547 | -1247.036 | -1243.3606 | 243.7972 | 245.0386 | 245.035 | 246.2727 | 32.52 | 32.535 | 32.535 | 32.55 | 82.7599 | 82.518 | 82.5167 | 82.3129
| 32.55 | [7 empty] | -1.23 | -0.002163 | -0.002163 | -0.002163 | -0.0021947 | -1243.3605 | 246.2729 | 1 | 1 | 1545945.4108 | 1545945.4108 | 264.012 | 199.2703 | -1243.3605 | -1239.6664 | -1239.6479 | -1235.9354 | 246.2729 | 247.5076 | 247.5039 | 248.7349 | 32.55 | 32.565 | 32.565 | 32.58 | 82.3129 | 82.0683 | 82.0671 | 81.8604
| 32.58 | [7 empty] | -1.248 | -0.0021947 | -0.0021947 | -0.0021947 | -0.0022263 | -1235.9354 | 248.7351 | 1 | 1 | 1527536.2564 | 1527536.2564 | 263.6834 | 199.4922 | -1235.9354 | -1232.2044 | -1232.1859 | -1228.4366 | 248.7351 | 249.963 | 249.9593 | 251.1835 | 32.58 | 32.595 | 32.595 | 32.61 | 81.8604 | 81.6133 | 81.6121 | 81.4026
| 32.61 | [7 empty] | -1.266 | -0.0022263 | -0.0022263 | -0.0022263 | -0.002258 | -1228.4366 | 251.1837 | 1 | 1 | 1509056.3835 | 1509056.3835 | 263.3535 | 199.7162 | -1228.4366 | -1224.6688 | -1224.6505 | -1220.8645 | 251.1837 | 252.4047 | 252.401 | 253.6182 | 32.61 | 32.625 | 32.625 | 32.64 | 81.4026 | 81.153 | 81.1518 | 80.9395
| 32.64 | [7 empty] | -1.284 | -0.002258 | -0.002258 | -0.002258 | -0.0022896 | -1220.8645 | 253.6184 | 1 | 1 | 1490510.1124 | 1490510.1124 | 263.0225 | 199.9424 | -1220.8645 | -1217.0602 | -1217.042 | -1213.2196 | 253.6184 | 254.8325 | 254.8288 | 256.039 | 32.64 | 32.655 | 32.655 | 32.67 | 80.9395 | 80.6873 | 80.6861 | 80.4711
| 32.67 | [7 empty] | -1.302 | -0.0022896 | -0.0022896 | -0.0022896 | -0.0023213 | -1213.2196 | 256.0392 | 1 | 1 | 1471901.7821 | 1471901.7821 | 262.6903 | 200.1708 | -1213.2196 | -1209.379 | -1209.3609 | -1205.5023 | 256.0392 | 257.2463 | 257.2425 | 258.4457 | 32.67 | 32.685 | 32.685 | 32.7 | 80.4711 | 80.2164 | 80.2152 | 79.9974
| 32.7 | [7 empty] | -1.32 | -0.0023213 | -0.0023213 | -0.0023213 | -0.0023529 | -1205.5023 | 258.4459 | 1 | 1 | 1453235.7497 | 1453235.7497 | 262.3571 | 200.4014 | -1205.5023 | -1201.6256 | -1201.6076 | -1197.713 | 258.4459 | 259.6459 | 259.642 | 260.8381 | 32.7 | 32.715 | 32.715 | 32.73 | 79.9974 | 79.7401 | 79.7389 | 79.5184
| 32.73 | [7 empty] | -1.338 | -0.0023529 | -0.0023529 | -0.0023529 | -0.0023846 | -1197.713 | 260.8383 | 1 | 1 | 1434516.3893 | 1434516.3893 | 262.023 | 200.6341 | -1197.713 | -1193.8004 | -1193.7825 | -1189.8522 | 260.8383 | 262.031 | 262.0271 | 263.216 | 32.73 | 32.745 | 32.745 | 32.76 | 79.5184 | 79.2586 | 79.2574 | 79.0342
| 32.76 | [7 empty] | -1.356 | -0.0023846 | -0.0023846 | -0.0023846 | -0.0024162 | -1189.8521 | 263.2162 | 1 | 1 | 1415748.091 | 1415748.091 | 261.6879 | 200.8689 | -1189.8521 | -1185.9039 | -1185.8861 | -1181.9202 | 263.2162 | 264.4017 | 264.3978 | 265.5793 | 32.76 | 32.775 | 32.775 | 32.79 | 79.0342 | 78.7719 | 78.7707 | 78.5447
| 32.79 | [7 empty] | -1.374 | -0.0024162 | -0.0024162 | -0.0024162 | -0.0024479 | -1181.9202 | 265.5795 | 1 | 1 | 1396935.2595 | 1396935.2595 | 261.3521 | 201.1059 | -1181.9202 | -1177.9365 | -1177.9188 | -1173.9175 | 265.5795 | 266.7577 | 266.7537 | 267.9279 | 32.79 | 32.805 | 32.805 | 32.82 | 78.5447 | 78.28 | 78.2788 | 78.05
| 32.82 | [7 empty] | -1.392 | -0.0024479 | -0.0024479 | -0.0024479 | -0.0024795 | -1173.9175 | 267.9281 | 1 | 1 | 1378082.3137 | 1378082.3137 | 261.0156 | 201.345 | -1173.9175 | -1169.8986 | -1169.881 | -1165.8447 | 267.9281 | 269.0988 | 269.0948 | 270.2615 | 32.82 | 32.835 | 32.835 | 32.85 | 78.05 | 77.7828 | 77.7817 | 77.5502
| 32.85 | [7 empty] | -1.41 | -0.0024795 | -0.0024795 | -0.0024795 | -0.0025112 | -1165.8446 | 270.2617 | 1 | 1 | 1359193.685 | 1359193.685 | 260.6784 | 201.5861 | -1165.8446 | -1161.7907 | -1161.7732 | -1157.702 | 270.2617 | 271.425 | 271.4209 | 272.5801 | 32.85 | 32.865 | 32.865 | 32.88 | 77.5502 | 77.2805 | 77.2794 | 77.0452
| 32.88 | [7 empty] | -1.428 | -0.0025112 | -0.0025112 | -0.0025112 | -0.0025428 | -1157.702 | 272.5803 | 1 | 1 | 1340273.817 | 1340273.817 | 260.3407 | 201.8294 | -1157.702 | -1153.6133 | -1153.5959 | -1149.49 | 272.5803 | 273.736 | 273.7319 | 274.8834 | 32.88 | 32.895 | 32.895 | 32.91 | 77.0452 | 76.7731 | 76.7719 | 76.5351
| 32.91 | [7 empty] | -1.446 | -0.0025428 | -0.0025428 | -0.0025428 | -0.0025745 | -1149.49 | 274.8836 | 1 | 1 | 1321327.1635 | 1321327.1635 | 260.0025 | 202.0747 | -1149.49 | -1145.3667 | -1145.3495 | -1141.2091 | 274.8836 | 276.0317 | 276.0275 | 277.1714 | 32.91 | 32.925 | 32.925 | 32.94 | 76.5351 | 76.2605 | 76.2594 | 76.0199
| 32.94 | [7 empty] | -1.464 | -0.0025745 | -0.0025745 | -0.0025745 | -0.0026062 | -1141.2091 | 277.1716 | 1 | 1 | 1302358.1883 | 1302358.1883 | 259.6639 | 202.3221 | -1141.2091 | -1137.0515 | -1137.0344 | -1132.8599 | 277.1716 | 278.3119 | 278.3078 | 279.4439 | 32.94 | 32.955 | 32.955 | 32.97 | 76.0199 | 75.7429 | 75.7418 | 75.4995
| 32.97 | [7 empty] | -1.482 | -0.0026062 | -0.0026062 | -0.0026062 | -0.0026378 | -1132.8598 | 279.4441 | 1 | 1 | 1283371.3637 | 1283371.3637 | 259.3249 | 202.5716 | -1132.8598 | -1128.6682 | -1128.6512 | -1124.4426 | 279.4441 | 280.5766 | 280.5724 | 281.7006 | 32.97 | 32.985 | 32.985 | 33 | 75.4995 | 75.2202 | 75.2191 | 74.9742
| 33 | [7 empty] | -1.5 | -0.0026378 | -0.0026378 | -0.0026378 | -0.0026695 | -1124.4426 | 281.7008 | 1 | 1 | 1264371.1694 | 1264371.1694 | 258.9858 | 202.823 | -1124.4426 | -1120.2171 | -1120.2002 | -1115.958 | 281.7008 | 282.8254 | 282.8212 | 283.9416 | 33 | 33.015 | 33.015 | 33.03 | 74.9742 | 74.6924 | 74.6913 | 74.4438
| 33.03 | [7 empty] | -1.518 | -0.0026695 | -0.0026695 | -0.0026695 | -0.0027011 | -1115.9579 | 283.9417 | 1 | 1 | 1245362.0918 | 1245362.0918 | 258.6465 | 203.0765 | -1115.9579 | -1111.6988 | -1111.682 | -1107.4063 | 283.9417 | 285.0584 | 285.0541 | 286.1665 | 33.03 | 33.045 | 33.045 | 33.06 | 74.4438 | 74.1596 | 74.1585 | 73.9083
| 33.06 | [7 empty] | -1.536 | -0.0027011 | -0.0027011 | -0.0027011 | -0.0027328 | -1107.4063 | 286.1667 | 1 | 1 | 1226348.6224 | 1226348.6224 | 258.307 | 203.332 | -1107.4063 | -1103.1138 | -1103.0971 | -1098.7881 | 286.1667 | 287.2753 | 287.271 | 288.3753 | 33.06 | 33.075 | 33.075 | 33.09 | 73.9083 | 73.6219 | 73.6208 | 73.3679
| 33.09 | [7 empty] | -1.554 | -0.0027328 | -0.0027328 | -0.0027328 | -0.0027644 | -1098.7881 | 288.3755 | 1 | 1 | 1207335.2573 | 1207335.2573 | 257.9676 | 203.5895 | -1098.7881 | -1094.4625 | -1094.4459 | -1090.1039 | 288.3755 | 289.476 | 289.4717 | 290.5678 | 33.09 | 33.105 | 33.105 | 33.12 | 73.3679 | 73.0791 | 73.078 | 72.8226
| 33.12 | [7 empty] | -1.572 | -0.0027644 | -0.0027644 | -0.0027644 | -0.0027961 | -1090.1039 | 290.568 | 1 | 1 | 1188326.4955 | 1188326.4955 | 257.6283 | 203.8489 | -1090.1039 | -1085.7454 | -1085.729 | -1081.3542 | 290.568 | 291.6604 | 291.656 | 292.7439 | 33.12 | 33.135 | 33.135 | 33.15 | 72.8226 | 72.5314 | 72.5303 | 72.2723
| 33.15 | [7 empty] | -1.59 | -0.0027961 | -0.0027961 | -0.0027961 | -0.0028277 | -1081.3542 | 292.7441 | 1 | 1 | 1169326.8385 | 1169326.8385 | 257.2892 | 204.1103 | -1081.3542 | -1076.963 | -1076.9467 | -1072.5395 | 292.7441 | 293.8282 | 293.8238 | 294.9034 | 33.15 | 33.165 | 33.165 | 33.18 | 72.2723 | 71.9788 | 71.9777 | 71.7171
| 33.18 | [7 empty] | -1.608 | -0.0028277 | -0.0028277 | -0.0028277 | -0.0028594 | -1072.5394 | 294.9036 | 1 | 1 | 1150340.7885 | 1150340.7885 | 256.9503 | 204.3737 | -1072.5394 | -1068.1159 | -1068.0997 | -1063.6602 | 294.9036 | 295.9794 | 295.9749 | 297.0462 | 33.18 | 33.195 | 33.195 | 33.21 | 71.7171 | 71.4213 | 71.4203 | 71.1571
| 33.21 | [7 empty] | -1.626 | -0.0028594 | -0.0028594 | -0.0028594 | -0.002891 | -1063.6601 | 297.0464 | 1 | 1 | 1131372.848 | 1131372.848 | 256.6117 | 204.6389 | -1063.6601 | -1059.2044 | -1059.1884 | -1054.7168 | 297.0464 | 298.1138 | 298.1093 | 299.1721 | 33.21 | 33.225 | 33.225 | 33.24 | 71.1571 | 70.859 | 70.8579 | 70.5922
| 33.24 | [7 empty] | -1.644 | -0.002891 | -0.002891 | -0.002891 | -0.0029227 | -1054.7168 | 299.1723 | 1 | 1 | 1112427.5181 | 1112427.5181 | 256.2735 | 204.9061 | -1054.7168 | -1050.2292 | -1050.2133 | -1045.71 | 299.1723 | 300.2312 | 300.2267 | 301.281 | 33.24 | 33.255 | 33.255 | 33.27 | 70.5922 | 70.2918 | 70.2907 | 70.0224
| 33.27 | [7 empty] | -1.662 | -0.0029227 | -0.0029227 | -0.0029227 | -0.0029543 | -1045.7099 | 301.2812 | 1 | 1 | 1093509.2979 | 1093509.2979 | 255.9358 | 205.1752 | -1045.7099 | -1041.1907 | -1041.175 | -1036.6401 | 301.2812 | 302.3316 | 302.327 | 303.3728 | 33.27 | 33.285 | 33.285 | 33.3 | 70.0224 | 69.7198 | 69.7188 | 69.4479
| 33.3 | [7 empty] | -1.68 | -0.0029543 | -0.0029543 | -0.0029543 | -0.002986 | -1036.6401 | 303.373 | 1 | 1 | 1074622.683 | 1074622.683 | 255.5987 | 205.4462 | -1036.6401 | -1032.0895 | -1032.0739 | -1027.5078 | 303.373 | 304.4147 | 304.4101 | 305.4472 | 33.3 | 33.315 | 33.315 | 33.33 | 69.4479 | 69.1431 | 69.142 | 68.8686
| 33.33 | [7 empty] | -1.698 | -0.002986 | -0.002986 | -0.002986 | -0.0030177 | -1027.5077 | 305.4474 | 1 | 1 | 1055772.165 | 1055772.165 | 255.2622 | 205.719 | -1027.5077 | -1022.926 | -1022.9105 | -1018.3135 | 305.4474 | 306.4804 | 306.4758 | 307.5042 | 33.33 | 33.345 | 33.345 | 33.36 | 68.8686 | 68.5615 | 68.5605 | 68.2846
| 33.36 | [7 empty] | -1.716 | -0.0030177 | -0.0030177 | -0.0030177 | -0.0030493 | -1018.3134 | 307.5044 | 1 | 1 | 1036962.2295 | 1036962.2295 | 254.9264 | 205.9937 | -1018.3134 | -1013.7009 | -1013.6855 | -1009.0577 | 307.5044 | 308.5287 | 308.524 | 309.5436 | 33.36 | 33.375 | 33.375 | 33.39 | 68.2846 | 67.9753 | 67.9743 | 67.6959
| 33.39 | [7 empty] | -1.734 | -0.0030493 | -0.0030493 | -0.0030493 | -0.003081 | -1009.0577 | 309.5438 | 1 | 1 | 1018197.3559 | 1018197.3559 | 254.5914 | 206.2702 | -1009.0577 | -1004.4145 | -1004.3993 | -999.741 | 309.5438 | 310.5592 | 310.5545 | 311.5653 | 33.39 | 33.405 | 33.405 | 33.42 | 67.6959 | 67.3844 | 67.3834 | 67.1025
| 33.42 | [7 empty] | -1.752 | -0.003081 | -0.003081 | -0.003081 | -0.0031126 | -999.741 | 311.5655 | 1 | 1 | 999482.0159 | 999482.0159 | 254.2573 | 206.5485 | -999.741 | -995.0675 | -995.0524 | -990.364 | 311.5655 | 312.572 | 312.5673 | 313.5691 | 33.42 | 33.435 | 33.435 | 33.45 | 67.1025 | 66.7888 | 66.7878 | 66.5045
| 33.45 | [7 empty] | -1.77 | -0.0031126 | -0.0031126 | -0.0031126 | -0.0031443 | -990.3639 | 313.5693 | 1 | 1 | 980820.6722 | 980820.6722 | 253.9242 | 206.8287 | -990.3639 | -985.6604 | -985.6454 | -980.927 | 313.5693 | 314.5668 | 314.5621 | 315.5549 | 33.45 | 33.465 | 33.465 | 33.48 | 66.5045 | 66.1886 | 66.1876 | 65.9018
| 33.48 | [7 empty] | -1.788 | -0.0031443 | -0.0031443 | -0.0031443 | 0.43646 | -980.927 | 315.555 | 1 | 1 | 962217.778 | 962217.778 | 253.5922 | 207.1106 | -980.927 | -976.1937 | -976.1788 | -971.4308 | 315.555 | 316.5436 | 316.5388 | 317.5225 | 33.48 | 33.495 | 33.495 | 33.51 | 65.9018 | 65.5838 | 65.5828 | -361.7798
| 33.51 | [7 empty] | 248.194 | 0.43646 | 0.43646 | 0.43646 | 0.43643 | -971.4308 | 315.3873 | 1 | 1 | 943677.7753 | 943677.7753 | 253.2612 | 207.3943 | -971.4308 | -966.7 | -966.7814 | -962.1312 | 315.3873 | 309.9606 | 309.9871 | 304.5859 | 33.51 | 33.525 | 33.525 | 33.54 | -361.7798 | -360.018 | -360.0483 | -358.286
| 33.54 | [7 empty] | 248.176 | 0.43643 | 0.43643 | 0.43643 | 0.4364 | -962.1314 | 304.5863 | 1 | 1 | 925696.9174 | 925696.9174 | 252.9402 | 207.6721 | -962.1314 | -957.5626 | -957.6433 | -953.1543 | 304.5863 | 299.212 | 299.2376 | 293.8879 | 33.54 | 33.555 | 33.555 | 33.57 | -358.2861 | -356.5847 | -356.6147 | -354.9129
| 33.57 | [7 empty] | 248.158 | 0.4364 | 0.4364 | 0.4364 | 0.43636 | -953.1546 | 293.8883 | 1 | 1 | 908503.6493 | 908503.6493 | 252.6333 | 207.9403 | -953.1546 | -948.7463 | -948.8261 | -944.4969 | 293.8883 | 288.5646 | 288.5893 | 283.2893 | 33.57 | 33.585 | 33.585 | 33.6 | -354.913 | -353.2716 | -353.3013 | -351.6594
| 33.6 | [7 empty] | 248.14 | 0.43636 | 0.43636 | 0.43636 | 0.43633 | -944.4972 | 283.2897 | 1 | 1 | 892074.8674 | 892074.8674 | 252.3401 | 208.199 | -944.4972 | -940.2478 | -940.3269 | -936.156 | 283.2897 | 278.0149 | 278.0386 | 272.7865 | 33.6 | 33.615 | 33.615 | 33.63 | -351.6595 | -350.0774 | -350.1068 | -348.5243
| 33.63 | [7 empty] | 248.122 | 0.43633 | 0.43633 | 0.43633 | 0.4363 | -936.1562 | 272.787 | 1 | 1 | 876388.4956 | 876388.4956 | 252.0601 | 208.4481 | -936.1562 | -932.0644 | -932.1428 | -928.1288 | 272.787 | 267.5591 | 267.582 | 262.3761 | 33.63 | 33.645 | 33.645 | 33.66 | -348.5243 | -347.001 | -347.0302 | -345.5064
| 33.66 | [7 empty] | 248.104 | 0.4363 | 0.4363 | 0.4363 | 0.43627 | -928.129 | 262.3765 | 1 | 1 | 861423.456 | 861423.456 | 251.7929 | 208.688 | -928.129 | -924.1934 | -924.2711 | -920.4125 | 262.3765 | 257.1939 | 257.2159 | 252.0544 | 33.66 | 33.675 | 33.675 | 33.69 | -345.5065 | -344.0414 | -344.0703 | -342.6048
| 33.69 | [7 empty] | 248.086 | 0.43627 | 0.43627 | 0.43627 | 0.43624 | -920.4128 | 252.0548 | 1 | 1 | 847159.6401 | 847159.6401 | 251.5383 | 208.9185 | -920.4128 | -916.6319 | -916.709 | -913.0046 | 252.0548 | 246.9158 | 246.9369 | 241.8181 | 33.69 | 33.705 | 33.705 | 33.72 | -342.6049 | -341.1976 | -341.2262 | -339.8185
| 33.72 | [7 empty] | 248.068 | 0.43624 | 0.43624 | 0.43624 | 0.43621 | -913.0049 | 241.8185 | 1 | 1 | 833577.8819 | 833577.8819 | 251.2959 | 209.1398 | -913.0049 | -909.3776 | -909.454 | -905.9026 | 241.8185 | 236.7212 | 236.7415 | 231.6636 | 33.72 | 33.735 | 33.735 | 33.75 | -339.8185 | -338.4685 | -338.4969 | -337.1464
| 33.75 | [7 empty] | 248.05 | 0.43621 | 0.43621 | 0.43621 | 0.43617 | -905.9028 | 231.664 | 1 | 1 | 820659.9318 | 820659.9318 | 251.0653 | 209.352 | -905.9028 | -902.4279 | -902.5037 | -899.104 | 231.664 | 226.6068 | 226.6262 | 221.5876 | 33.75 | 33.765 | 33.765 | 33.78 | -337.1465 | -335.8532 | -335.8815 | -334.5878
| 33.78 | [7 empty] | 248.032 | 0.43617 | 0.43617 | 0.43617 | 0.43614 | -899.1042 | 221.588 | 1 | 1 | 808388.4319 | 808388.4319 | 250.8462 | 209.5551 | -899.1042 | -895.7804 | -895.8557 | -892.6066 | 221.588 | 216.5692 | 216.5877 | 211.5866 | 33.78 | 33.795 | 33.795 | 33.81 | -334.5878 | -333.3509 | -333.379 | -332.1416
| 33.81 | [7 empty] | 248.014 | 0.43614 | 0.43614 | 0.43614 | 0.43611 | -892.6068 | 211.5871 | 1 | 1 | 796746.8929 | 796746.8929 | 250.6384 | 209.7492 | -892.6068 | -889.433 | -889.5077 | -886.4081 | 211.5871 | 206.6049 | 206.6226 | 201.6574 | 33.81 | 33.825 | 33.825 | 33.84 | -332.1417 | -330.9607 | -330.9885 | -329.8071
| 33.84 | [7 empty] | 247.996 | 0.43611 | 0.43611 | 0.43611 | 0.43608 | -886.4083 | 201.6578 | 1 | 1 | 785719.6716 | 785719.6716 | 250.4416 | 209.9344 | -886.4083 | -883.3834 | -883.4576 | -880.5065 | 201.6578 | 196.7107 | 196.7276 | 191.7965 | 33.84 | 33.855 | 33.855 | 33.87 | -329.8071 | -328.6817 | -328.7093 | -327.5834
| 33.87 | [7 empty] | 247.978 | 0.43608 | 0.43608 | 0.43608 | 0.43605 | -880.5066 | 191.797 | 1 | 1 | 775291.9496 | 775291.9496 | 250.2554 | 210.1107 | -880.5066 | -877.6297 | -877.7034 | -874.8997 | 191.797 | 186.8832 | 186.8993 | 182.0007 | 33.87 | 33.885 | 33.885 | 33.9 | -327.5834 | -326.5131 | -326.5405 | -325.4697
| 33.9 | [7 empty] | 247.96 | 0.43605 | 0.43605 | 0.43605 | 0.43602 | -874.8998 | 182.0012 | 1 | 1 | 765449.7137 | 765449.7137 | 250.0797 | 210.2782 | -874.8998 | -872.1698 | -872.243 | -869.5858 | 182.0012 | 177.1191 | 177.1343 | 172.2667 | 33.9 | 33.915 | 33.915 | 33.93 | -325.4698 | -324.4542 | -324.4814 | -323.4654
| 33.93 | [7 empty] | 247.942 | 0.43602 | 0.43602 | 0.43602 | 0.43598 | -869.586 | 172.2671 | 1 | 1 | 756179.7364 | 756179.7364 | 249.9143 | 210.4369 | -869.586 | -867.002 | -867.0747 | -864.5631 | 172.2671 | 167.4151 | 167.4296 | 162.5912 | 33.93 | 33.945 | 33.945 | 33.96 | -323.4654 | -322.5043 | -322.5313 | -321.5697
| 33.96 | [7 empty] | 247.924 | 0.43598 | 0.43598 | 0.43598 | 0.43595 | -864.5632 | 162.5916 | 1 | 1 | 747469.5587 | 747469.5587 | 249.7588 | 210.587 | -864.5632 | -862.1243 | -862.1967 | -859.8298 | 162.5916 | 157.768 | 157.7816 | 152.9709 | 33.96 | 33.975 | 33.975 | 33.99 | -321.5697 | -320.6626 | -320.6895 | -319.7819
| 33.99 | [7 empty] | 247.906 | 0.43595 | 0.43595 | 0.43595 | 0.43592 | -859.8299 | 152.9713 | 1 | 1 | 739307.4725 | 739307.4725 | 249.6131 | 210.7284 | -859.8299 | -857.5353 | -857.6073 | -855.3843 | 152.9713 | 148.1746 | 148.1874 | 143.4026 | 33.99 | 34.005 | 34.005 | 34.02 | -319.782 | -318.9286 | -318.9554 | -318.1015
| 34.02 | [7 empty] | 247.888 | 0.43592 | 0.43592 | 0.43592 | 0.43589 | -855.3844 | 143.4031 | 1 | 1 | 731682.5054 | 731682.5054 | 249.477 | 210.8612 | -855.3844 | -853.2334 | -853.3049 | -851.2251 | 143.4031 | 138.6315 | 138.6435 | 133.8832 | 34.02 | 34.035 | 34.035 | 34.05 | -318.1016 | -317.3016 | -317.3283 | -316.5279
| 34.05 | [7 empty] | 247.87 | 0.43589 | 0.43589 | 0.43589 | 0.43586 | -851.2252 | 133.8836 | 1 | 1 | 724584.4055 | 724584.4055 | 249.3503 | 210.9855 | -851.2252 | -849.217 | -849.2882 | -847.3508 | 133.8836 | 129.1357 | 129.1469 | 124.4094 | 34.05 | 34.065 | 34.065 | 34.08 | -316.5279 | -315.7811 | -315.8076 | -315.0604
| 34.08 | [7 empty] | 247.852 | 0.43586 | 0.43586 | 0.43586 | 0.43583 | -847.3509 | 124.4098 | 1 | 1 | 718003.6277 | 718003.6277 | 249.2328 | 211.1012 | -847.3509 | -845.4848 | -845.5557 | -843.7601 | 124.4098 | 119.6839 | 119.6943 | 114.978 | 34.08 | 34.095 | 34.095 | 34.11 | -315.0604 | -314.3666 | -314.3929 | -313.6986
| 34.11 | [7 empty] | 247.834 | 0.43583 | 0.43583 | 0.43583 | 0.43579 | -843.7602 | 114.9784 | 1 | 1 | 711931.3205 | 711931.3205 | 249.1244 | 211.2085 | -843.7602 | -842.0356 | -842.1061 | -840.4518 | 114.9784 | 110.2729 | 110.2825 | 105.5859 | 34.11 | 34.125 | 34.125 | 34.14 | -313.6986 | -313.0574 | -313.0837 | -312.442
| 34.14 | [7 empty] | 247.816 | 0.43579 | 0.43579 | 0.43579 | 0.43576 | -840.4519 | 105.5863 | 1 | 1 | 706359.3143 | 706359.3143 | 249.0249 | 211.3073 | -840.4519 | -838.8681 | -838.9384 | -837.4246 | 105.5863 | 100.8996 | 100.9085 | 96.2299 | 34.14 | 34.155 | 34.155 | 34.17 | -312.442 | -311.8532 | -311.8794 | -311.2901
| 34.17 | [7 empty] | 247.798 | 0.43576 | 0.43576 | 0.43576 | 0.43573 | -837.4247 | 96.2303 | 1 | 1 | 701280.1102 | 701280.1102 | 248.9343 | 211.3978 | -837.4247 | -835.9812 | -836.0513 | -834.6776 | 96.2303 | 91.5609 | 91.569 | 86.9069 | 34.17 | 34.185 | 34.185 | 34.2 | -311.2901 | -310.7536 | -310.7796 | -310.2426
| 34.2 | [7 empty] | 247.78 | 0.43573 | 0.43573 | 0.43573 | 0.4357 | -834.6777 | 86.9073 | 1 | 1 | 696686.8699 | 696686.8699 | 248.8523 | 211.4798 | -834.6777 | -833.3741 | -833.4439 | -832.2099 | 86.9073 | 82.2537 | 82.2609 | 77.6138 | 34.2 | 34.215 | 34.215 | 34.23 | -310.2426 | -309.7581 | -309.784 | -309.299
| 34.23 | [7 empty] | 247.762 | 0.4357 | 0.4357 | 0.4357 | 0.43567 | -832.21 | 77.6142 | 1 | 1 | 692573.4062 | 692573.4062 | 248.7789 | 211.5536 | -832.21 | -831.0457 | -831.1153 | -830.0205 | 77.6142 | 72.9747 | 72.9812 | 68.3474 | 34.23 | 34.245 | 34.245 | 34.26 | -309.299 | -308.8663 | -308.8922 | -308.459
| 34.26 | [7 empty] | 247.744 | 0.43567 | 0.43567 | 0.43567 | 0.43564 | -830.0206 | 68.3478 | 1 | 1 | 688934.1748 | 688934.1748 | 248.7139 | 211.619 | -830.0206 | -828.9954 | -829.0648 | -828.1088 | 68.3478 | 63.7209 | 63.7266 | 59.1047 | 34.26 | 34.275 | 34.275 | 34.29 | -308.4591 | -308.0781 | -308.1038 | -307.7224
| 34.29 | [7 empty] | 247.726 | 0.43564 | 0.43564 | 0.43564 | 0.4356 | -828.1088 | 59.1051 | 1 | 1 | 685764.2667 | 685764.2667 | 248.6573 | 211.6761 | -828.1088 | -827.2223 | -827.2915 | -826.474 | 59.1051 | 54.4892 | 54.4942 | 49.8825 | 34.29 | 34.305 | 34.305 | 34.32 | -307.7224 | -307.3929 | -307.4187 | -307.0887
| 34.32 | [7 empty] | 247.708 | 0.4356 | 0.4356 | 0.4356 | 0.43557 | -826.4741 | 49.8829 | 1 | 1 | 683059.4014 | 683059.4014 | 248.609 | 211.7249 | -826.4741 | -825.7258 | -825.7949 | -825.1157 | 49.8829 | 45.2766 | 45.2807 | 40.6778 | 34.32 | 34.335 | 34.335 | 34.35 | -307.0887 | -306.8107 | -306.8364 | -306.5579
| 34.35 | [7 empty] | 247.69 | 0.43557 | 0.43557 | 0.43557 | 0.43554 | -825.1157 | 40.6782 | 1 | 1 | 680815.9211 | 680815.9211 | 248.569 | 211.7655 | -825.1157 | -824.5055 | -824.5745 | -824.0332 | 40.6782 | 36.0798 | 36.0832 | 31.4875 | 34.35 | 34.365 | 34.365 | 34.38 | -306.5579 | -306.3312 | -306.3568 | -306.1296
| 34.38 | [7 empty] | 247.672 | 0.43554 | 0.43554 | 0.43554 | 0.43551 | -824.0332 | 31.4879 | 1 | 1 | 679030.7856 | 679030.7856 | 248.5371 | 211.7978 | -824.0332 | -823.5609 | -823.6298 | -823.2263 | 31.4879 | 26.8959 | 26.8986 | 22.3085 | 34.38 | 34.395 | 34.395 | 34.41 | -306.1297 | -305.9542 | -305.9798 | -305.8038
| 34.41 | [7 empty] | 247.654 | 0.43551 | 0.43551 | 0.43551 | 0.43548 | -823.2263 | 22.3089 | 1 | 1 | 677701.5684 | 677701.5684 | 248.5134 | 211.8219 | -823.2263 | -822.8917 | -822.9605 | -822.6946 | 22.3089 | 17.7218 | 17.7237 | 13.1377 | 34.41 | 34.425 | 34.425 | 34.44 | -305.8038 | -305.6795 | -305.7051 | -305.5803
| 34.44 | [7 empty] | 247.636 | 0.43548 | 0.43548 | 0.43548 | 0.43545 | -822.6946 | 13.1381 | 1 | 1 | 676826.4528 | 676826.4528 | 248.4978 | 211.8378 | -822.6946 | -822.4976 | -822.5663 | -822.438 | 13.1381 | 8.5544 | 8.5555 | 3.9721 | 34.44 | 34.455 | 34.455 | 34.47 | -305.5803 | -305.5071 | -305.5326 | -305.4589
| 34.47 | [7 empty] | 247.618 | 0.43545 | 0.43545 | 0.43545 | -0.0042205 | -822.438 | 3.9725 | 1 | 1 | 676404.2299 | 676404.2299 | 248.4902 | 211.8455 | -822.438 | -822.3784 | -822.4471 | -822.4563 | 3.9725 | -0.60938 | -0.60905 | -5.1914 | 34.47 | 34.485 | 34.485 | 34.5 | -305.4589 | -305.4368 | -305.4623 | 56.1404
| 34.5 | [7 empty] | -2.4 | -0.0042205 | -0.0042205 | -0.0042205 | -0.0042521 | -822.4563 | -3.3831 | 1 | 1 | 676434.2964 | 676434.2964 | 248.4908 | 211.845 | -822.4563 | -822.507 | -822.4944 | -822.5325 | -3.3831 | -2.541 | -2.5409 | -1.6988 | 34.5 | 34.515 | 34.515 | 34.53 | 56.1404 | 56.1439 | 56.143 | 56.1716
| 34.53 | [7 empty] | -2.418 | -0.0042521 | -0.0042521 | -0.0042521 | -0.0042838 | -822.5325 | -1.6987 | 1 | 1 | 676559.6914 | 676559.6914 | 248.493 | 211.8427 | -822.5325 | -822.558 | -822.5453 | -822.5582 | -1.6987 | -0.85608 | -0.85606 | -0.013481 | 34.53 | 34.545 | 34.545 | 34.56 | 56.1716 | 56.1734 | 56.1725 | 56.1994
| 34.56 | [7 empty] | -2.436 | -0.0042838 | -0.0042838 | -0.0042838 | -0.0043155 | -822.5582 | -0.013342 | 1 | 1 | 676601.9407 | 676601.9407 | 248.4938 | 211.8419 | -822.5582 | -822.5584 | -822.5457 | -822.5333 | -0.013342 | 0.82965 | 0.82965 | 1.6726 | 34.56 | 34.575 | 34.575 | 34.59 | 56.1994 | 56.1994 | 56.1986 | 56.2238
| 34.59 | [7 empty] | -2.454 | -0.0043155 | -0.0043155 | -0.0043155 | -0.0043471 | -822.5333 | 1.6728 | 1 | 1 | 676560.9954 | 676560.9954 | 248.493 | 211.8427 | -822.5333 | -822.5082 | -822.4955 | -822.4578 | 1.6728 | 2.5161 | 2.5161 | 3.3594 | 34.59 | 34.605 | 34.605 | 34.62 | 56.2238 | 56.222 | 56.2212 | 56.2446
| 34.62 | [7 empty] | -2.472 | -0.0043471 | -0.0043471 | -0.0043471 | -0.0043788 | -822.4578 | 3.3595 | 1 | 1 | 676436.8271 | 676436.8271 | 248.4908 | 211.8449 | -822.4578 | -822.4074 | -822.3947 | -822.3317 | 3.3595 | 4.2032 | 4.2031 | 5.0467 | 34.62 | 34.635 | 34.635 | 34.65 | 56.2446 | 56.2412 | 56.2403 | 56.262
| 34.65 | [7 empty] | -2.49 | -0.0043788 | -0.0043788 | -0.0043788 | -0.0044104 | -822.3317 | 5.0469 | 1 | 1 | 676229.4277 | 676229.4277 | 248.4871 | 211.8487 | -822.3317 | -822.256 | -822.2433 | -822.155 | 5.0469 | 5.8908 | 5.8907 | 6.7346 | 34.65 | 34.665 | 34.665 | 34.68 | 56.262 | 56.2569 | 56.256 | 56.276
| 34.68 | [7 empty] | -2.508 | -0.0044104 | -0.0044104 | -0.0044104 | -0.0044421 | -822.155 | 6.7347 | 1 | 1 | 675938.8099 | 675938.8099 | 248.4819 | 211.854 | -822.155 | -822.054 | -822.0413 | -821.9276 | 6.7347 | 7.5788 | 7.5787 | 8.4227 | 34.68 | 34.695 | 34.695 | 34.71 | 56.276 | 56.2691 | 56.2682 | 56.2864
| 34.71 | [7 empty] | -2.526 | -0.0044421 | -0.0044421 | -0.0044421 | -0.0044737 | -821.9276 | 8.4229 | 1 | 1 | 675565.0066 | 675565.0066 | 248.4752 | 211.8607 | -821.9276 | -821.8013 | -821.7886 | -821.6496 | 8.4229 | 9.2672 | 9.267 | 10.1112 | 34.71 | 34.725 | 34.725 | 34.74 | 56.2864 | 56.2778 | 56.2769 | 56.2934
| 34.74 | [7 empty] | -2.544 | -0.0044737 | -0.0044737 | -0.0044737 | -0.0045054 | -821.6496 | 10.1113 | 1 | 1 | 675108.0715 | 675108.0715 | 248.4671 | 211.8691 | -821.6496 | -821.4979 | -821.4853 | -821.3209 | 10.1113 | 10.9557 | 10.9556 | 11.7998 | 34.74 | 34.755 | 34.755 | 34.77 | 56.2934 | 56.283 | 56.2821 | 56.2969
| 34.77 | [7 empty] | -2.562 | -0.0045054 | -0.0045054 | -0.0045054 | -0.004537 | -821.3209 | 11.7999 | 1 | 1 | 674568.0788 | 674568.0788 | 248.4574 | 211.8789 | -821.3209 | -821.1439 | -821.1313 | -820.9416 | 11.7999 | 12.6444 | 12.6442 | 13.4884 | 34.77 | 34.785 | 34.785 | 34.8 | 56.2969 | 56.2847 | 56.2839 | 56.2969
| 34.8 | [7 empty] | -2.58 | -0.004537 | -0.004537 | -0.004537 | -0.0045687 | -820.9416 | 13.4886 | 1 | 1 | 673945.1232 | 673945.1232 | 248.4463 | 211.8902 | -820.9416 | -820.7393 | -820.7266 | -820.5116 | 13.4886 | 14.333 | 14.3328 | 15.177 | 34.8 | 34.815 | 34.815 | 34.83 | 56.2969 | 56.283 | 56.2821 | 56.2933
| 34.83 | [7 empty] | -2.598 | -0.0045687 | -0.0045687 | -0.0045687 | -0.0046003 | -820.5116 | 15.1772 | 1 | 1 | 673239.32 | 673239.32 | 248.4337 | 211.903 | -820.5116 | -820.284 | -820.2713 | -820.031 | 15.1772 | 16.0216 | 16.0214 | 16.8655 | 34.83 | 34.845 | 34.845 | 34.86 | 56.2933 | 56.2777 | 56.2769 | 56.2863
| 34.86 | [7 empty] | -2.616 | -0.0046003 | -0.0046003 | -0.0046003 | -0.004632 | -820.031 | 16.8656 | 1 | 1 | 672450.8052 | 672450.8052 | 248.4197 | 211.9174 | -820.031 | -819.778 | -819.7653 | -819.4997 | 16.8656 | 17.7099 | 17.7097 | 18.5537 | 34.86 | 34.875 | 34.875 | 34.89 | 56.2863 | 56.269 | 56.2681 | 56.2758
| 34.89 | [7 empty] | -2.634 | -0.004632 | -0.004632 | -0.004632 | -0.0046636 | -819.4997 | 18.5538 | 1 | 1 | 671579.7351 | 671579.7351 | 248.4041 | 211.9333 | -819.4997 | -819.2214 | -819.2087 | -818.9178 | 18.5538 | 19.3979 | 19.3977 | 20.2415 | 34.89 | 34.905 | 34.905 | 34.92 | 56.2758 | 56.2567 | 56.2558 | 56.2618
| 34.92 | [7 empty] | -2.652 | -0.0046636 | -0.0046636 | -0.0046636 | -0.0046953 | -818.9178 | 20.2416 | 1 | 1 | 670626.2866 | 670626.2866 | 248.3871 | 211.9507 | -818.9178 | -818.6141 | -818.6015 | -818.2852 | 20.2416 | 21.0855 | 21.0852 | 21.9288 | 34.92 | 34.935 | 34.935 | 34.95 | 56.2618 | 56.2409 | 56.24 | 56.2442
| 34.95 | [7 empty] | -2.67 | -0.0046953 | -0.0046953 | -0.0046953 | -0.0047269 | -818.2852 | 21.929 | 1 | 1 | 669590.6574 | 669590.6574 | 248.3686 | 211.9696 | -818.2852 | -817.9563 | -817.9436 | -817.602 | 21.929 | 22.7726 | 22.7723 | 23.6156 | 34.95 | 34.965 | 34.965 | 34.98 | 56.2442 | 56.2216 | 56.2207 | 56.2231
| 34.98 | [7 empty] | -2.688 | -0.0047269 | -0.0047269 | -0.0047269 | -0.0047586 | -817.602 | 23.6157 | 1 | 1 | 668473.0654 | 668473.0654 | 248.3486 | 211.99 | -817.602 | -817.2478 | -817.2351 | -816.8683 | 23.6157 | 24.4591 | 24.4587 | 25.3017 | 34.98 | 34.995 | 34.995 | 35.01 | 56.2231 | 56.1988 | 56.1979 | 56.1985
| 35.01 | [7 empty] | -2.706 | -0.0047586 | -0.0047586 | -0.0047586 | -0.0047903 | -816.8683 | 25.3018 | 1 | 1 | 667273.7489 | 667273.7489 | 248.3272 | 212.0119 | -816.8683 | -816.4887 | -816.4761 | -816.0839 | 25.3018 | 26.1448 | 26.1444 | 26.9869 | 35.01 | 35.025 | 35.025 | 35.04 | 56.1985 | 56.1724 | 56.1715 | 56.1704
| 35.04 | [7 empty] | -2.724 | -0.0047903 | -0.0047903 | -0.0047903 | -0.0048219 | -816.0839 | 26.9871 | 1 | 1 | 665992.967 | 665992.967 | 248.3044 | 212.0353 | -816.0839 | -815.6791 | -815.6665 | -815.249 | 26.9871 | 27.8296 | 27.8292 | 28.6713 | 35.04 | 35.055 | 35.055 | 35.07 | 56.1704 | 56.1425 | 56.1417 | 56.1387
| 35.07 | [7 empty] | -2.742 | -0.0048219 | -0.0048219 | -0.0048219 | -0.0048536 | -815.249 | 28.6715 | 1 | 1 | 664630.9988 | 664630.9988 | 248.2801 | 212.0603 | -815.249 | -814.819 | -814.8063 | -814.3636 | 28.6715 | 29.5135 | 29.5131 | 30.3547 | 35.07 | 35.085 | 35.085 | 35.1 | 56.1387 | 56.1091 | 56.1082 | 56.1035
| 35.1 | [7 empty] | -2.76 | -0.0048536 | -0.0048536 | -0.0048536 | -0.0048852 | -814.3636 | 30.3549 | 1 | 1 | 663188.1439 | 663188.1439 | 248.2543 | 212.0867 | -814.3636 | -813.9083 | -813.8957 | -813.4278 | 30.3549 | 31.1964 | 31.1959 | 32.037 | 35.1 | 35.115 | 35.115 | 35.13 | 56.1035 | 56.0722 | 56.0713 | 56.0648
| 35.13 | [7 empty] | -2.778 | -0.0048852 | -0.0048852 | -0.0048852 | -0.0049169 | -813.4278 | 32.0371 | 1 | 1 | 661664.7221 | 661664.7221 | 248.2271 | 212.1147 | -813.4278 | -812.9472 | -812.9346 | -812.4414 | 32.0371 | 32.8781 | 32.8776 | 33.7181 | 35.13 | 35.145 | 35.145 | 35.16 | 56.0648 | 56.0317 | 56.0308 | 56.0226
| 35.16 | [7 empty] | -2.796 | -0.0049169 | -0.0049169 | -0.0049169 | -0.0049485 | -812.4414 | 33.7182 | 1 | 1 | 660061.0737 | 660061.0737 | 248.1985 | 212.1441 | -812.4414 | -811.9357 | -811.923 | -811.4047 | 33.7182 | 34.5585 | 34.558 | 35.3978 | 35.16 | 35.175 | 35.175 | 35.19 | 56.0226 | 55.9877 | 55.9868 | 55.9767
| 35.19 | [7 empty] | -2.814 | -0.0049485 | -0.0049485 | -0.0049485 | -0.0049802 | -811.4047 | 35.3979 | 1 | 1 | 658377.5589 | 658377.5589 | 248.1684 | 212.1751 | -811.4047 | -810.8737 | -810.8611 | -810.3176 | 35.3979 | 36.2376 | 36.237 | 37.0761 | 35.19 | 35.205 | 35.205 | 35.22 | 55.9767 | 55.9401 | 55.9392 | 55.9274
| 35.22 | [7 empty] | -2.832 | -0.0049802 | -0.0049802 | -0.0049802 | -0.0050118 | -810.3176 | 37.0762 | 1 | 1 | 656614.5581 | 656614.5581 | 248.137 | 212.2076 | -810.3176 | -809.7614 | -809.7488 | -809.1801 | 37.0762 | 37.9152 | 37.9146 | 38.7529 | 35.22 | 35.235 | 35.235 | 35.25 | 55.9274 | 55.889 | 55.8881 | 55.8745
| 35.25 | [7 empty] | -2.85 | -0.0050118 | -0.0050118 | -0.0050118 | -0.0050435 | -809.1801 | 38.753 | 1 | 1 | 654772.4716 | 654772.4716 | 248.1041 | 212.2416 | -809.1801 | -808.5988 | -808.5863 | -807.9924 | 38.753 | 39.5911 | 39.5905 | 40.428 | 35.25 | 35.265 | 35.265 | 35.28 | 55.8745 | 55.8344 | 55.8335 | 55.8181
| 35.28 | [7 empty] | -2.868 | -0.0050435 | -0.0050435 | -0.0050435 | -0.0050751 | -807.9924 | 40.4282 | 1 | 1 | 652851.7199 | 652851.7199 | 248.0698 | 212.2771 | -807.9924 | -807.386 | -807.3734 | -806.7545 | 40.4282 | 41.2654 | 41.2648 | 42.1014 | 35.28 | 35.295 | 35.295 | 35.31 | 55.8181 | 55.7762 | 55.7753 | 55.7581
| 35.31 | [7 empty] | -2.886 | -0.0050751 | -0.0050751 | -0.0050751 | -0.0051068 | -806.7545 | 42.1016 | 1 | 1 | 650852.7432 | 650852.7432 | 248.0341 | 212.314 | -806.7545 | -806.1229 | -806.1104 | -805.4663 | 42.1016 | 42.9379 | 42.9373 | 43.773 | 35.31 | 35.325 | 35.325 | 35.34 | 55.7581 | 55.7144 | 55.7136 | 55.6946
| 35.34 | [7 empty] | -2.904 | -0.0051068 | -0.0051068 | -0.0051068 | -0.0051384 | -805.4663 | 43.7731 | 1 | 1 | 648776.0016 | 648776.0016 | 247.997 | 212.3525 | -805.4663 | -804.8097 | -804.7972 | -804.1281 | 43.7731 | 44.6085 | 44.6078 | 45.4426 | 35.34 | 35.355 | 35.355 | 35.37 | 55.6946 | 55.6492 | 55.6483 | 55.6275
| 35.37 | [7 empty] | -2.922 | -0.0051384 | -0.0051384 | -0.0051384 | -0.0051701 | -804.1281 | 45.4427 | 1 | 1 | 646621.9747 | 646621.9747 | 247.9586 | 212.3925 | -804.1281 | -803.4464 | -803.4339 | -802.7398 | 45.4427 | 46.2771 | 46.2764 | 47.1101 | 35.37 | 35.385 | 35.385 | 35.4 | 55.6275 | 55.5803 | 55.5795 | 55.5568
| 35.4 | [7 empty] | -2.94 | -0.0051701 | -0.0051701 | -0.0051701 | -0.0052018 | -802.7398 | 47.1102 | 1 | 1 | 644391.1618 | 644391.1618 | 247.9188 | 212.434 | -802.7398 | -802.0331 | -802.0206 | -801.3015 | 47.1102 | 47.9436 | 47.9428 | 48.7754 | 35.4 | 35.415 | 35.415 | 35.43 | 55.5568 | 55.5079 | 55.5071 | 55.4827
| 35.43 | [7 empty] | -2.958 | -0.0052018 | -0.0052018 | -0.0052018 | -0.0052334 | -801.3015 | 48.7756 | 1 | 1 | 642084.0819 | 642084.0819 | 247.8776 | 212.477 | -801.3015 | -800.5699 | -800.5574 | -799.8133 | 48.7756 | 49.6078 | 49.607 | 50.4385 | 35.43 | 35.445 | 35.445 | 35.46 | 55.4827 | 55.432 | 55.4311 | 55.4049
| 35.46 | [7 empty] | -2.976 | -0.0052334 | -0.0052334 | -0.0052334 | -0.0052651 | -799.8133 | 50.4386 | 1 | 1 | 639701.273 | 639701.273 | 247.8351 | 212.5214 | -799.8133 | -799.0567 | -799.0442 | -798.2752 | 50.4386 | 51.2697 | 51.2689 | 52.0992 | 35.46 | 35.475 | 35.475 | 35.49 | 55.4049 | 55.3525 | 55.3517 | 55.3237
| 35.49 | [7 empty] | -2.994 | -0.0052651 | -0.0052651 | -0.0052651 | -0.0052967 | -798.2752 | 52.0993 | 1 | 1 | 637243.2927 | 637243.2927 | 247.7912 | 212.5674 | -798.2752 | -797.4937 | -797.4813 | -796.6873 | 52.0993 | 52.9292 | 52.9284 | 53.7574 | 35.49 | 35.505 | 35.505 | 35.52 | 55.3237 | 55.2695 | 55.2686 | 55.2388
| 35.52 | [7 empty] | -3.012 | -0.0052967 | -0.0052967 | -0.0052967 | -0.0053284 | -796.6873 | 53.7575 | 1 | 1 | 634710.7176 | 634710.7176 | 247.746 | 212.6148 | -796.6873 | -795.881 | -795.8685 | -795.0498 | 53.7575 | 54.5861 | 54.5853 | 55.413 | 35.52 | 35.535 | 35.535 | 35.55 | 55.2388 | 55.1829 | 55.1821 | 55.1505
| 35.55 | [7 empty] | -3.03 | -0.0053284 | -0.0053284 | -0.0053284 | -0.00536 | -795.0498 | 55.4131 | 1 | 1 | 632104.1433 | 632104.1433 | 247.6994 | 212.6637 | -795.0498 | -794.2186 | -794.2062 | -793.3626 | 55.4131 | 56.2404 | 56.2395 | 57.0659 | 35.55 | 35.565 | 35.565 | 35.58 | 55.1505 | 55.0928 | 55.0919 | 55.0585
| 35.58 | [7 empty] | -3.048 | -0.00536 | -0.00536 | -0.00536 | -0.0053917 | -793.3626 | 57.066 | 1 | 1 | 629424.1844 | 629424.1844 | 247.6516 | 212.7141 | -793.3626 | -792.5066 | -792.4942 | -791.6259 | 57.066 | 57.8919 | 57.891 | 58.7159 | 35.58 | 35.595 | 35.595 | 35.61 | 55.0585 | 54.9991 | 54.9983 | 54.9631
| 35.61 | [7 empty] | -3.066 | -0.0053917 | -0.0053917 | -0.0053917 | -0.0054233 | -791.6258 | 58.7161 | 1 | 1 | 626671.4744 | 626671.4744 | 247.6025 | 212.766 | -791.6258 | -790.7451 | -790.7327 | -789.8397 | 58.7161 | 59.5405 | 59.5396 | 60.3631 | 35.61 | 35.625 | 35.625 | 35.64 | 54.9631 | 54.9019 | 54.9011 | 54.864
| 35.64 | [7 empty] | -3.084 | -0.0054233 | -0.0054233 | -0.0054233 | -0.005455 | -789.8396 | 60.3632 | 1 | 1 | 623846.6651 | 623846.6651 | 247.552 | 212.8194 | -789.8396 | -788.9342 | -788.9219 | -788.0041 | 60.3632 | 61.1862 | 61.1853 | 62.0073 | 35.64 | 35.655 | 35.655 | 35.67 | 54.864 | 54.8012 | 54.8003 | 54.7615
| 35.67 | [7 empty] | -3.102 | -0.005455 | -0.005455 | -0.005455 | -0.0054866 | -788.0041 | 62.0074 | 1 | 1 | 620950.427 | 620950.427 | 247.5003 | 212.8742 | -788.0041 | -787.074 | -787.0616 | -786.1192 | 62.0074 | 62.8288 | 62.8278 | 63.6483 | 35.67 | 35.685 | 35.685 | 35.7 | 54.7615 | 54.6969 | 54.696 | 54.6554
| 35.7 | [7 empty] | -3.12 | -0.0054866 | -0.0054866 | -0.0054866 | -0.0055183 | -786.1192 | 63.6484 | 1 | 1 | 617983.449 | 617983.449 | 247.4474 | 212.9305 | -786.1192 | -785.1645 | -785.1522 | -784.1852 | 63.6484 | 64.4682 | 64.4672 | 65.286 | 35.7 | 35.715 | 35.715 | 35.73 | 54.6554 | 54.589 | 54.5882 | 54.5457
| 35.73 | [7 empty] | -3.138 | -0.0055183 | -0.0055183 | -0.0055183 | -0.0055499 | -784.1852 | 65.2862 | 1 | 1 | 614946.4381 | 614946.4381 | 247.3932 | 212.9883 | -784.1852 | -783.2059 | -783.1936 | -782.2021 | 65.2862 | 66.1044 | 66.1033 | 66.9205 | 35.73 | 35.745 | 35.745 | 35.76 | 54.5457 | 54.4776 | 54.4768 | 54.4326
| 35.76 | [7 empty] | -3.156 | -0.0055499 | -0.0055499 | -0.0055499 | -0.0055816 | -782.2021 | 66.9206 | 1 | 1 | 611840.1193 | 611840.1193 | 247.3377 | 213.0476 | -782.2021 | -781.1983 | -781.186 | -780.17 | 66.9206 | 67.7371 | 67.7361 | 68.5515 | 35.76 | 35.775 | 35.775 | 35.79 | 54.4326 | 54.3627 | 54.3619 | 54.3158
| 35.79 | [7 empty] | -3.174 | -0.0055816 | -0.0055816 | -0.0055816 | -0.0056133 | -780.17 | 68.5516 | 1 | 1 | 608665.2356 | 608665.2356 | 247.281 | 213.1083 | -780.17 | -779.1417 | -779.1295 | -778.089 | 68.5516 | 69.3663 | 69.3653 | 70.1789 | 35.79 | 35.805 | 35.805 | 35.82 | 54.3158 | 54.2443 | 54.2434 | 54.1956
| 35.82 | [7 empty] | -3.192 | -0.0056133 | -0.0056133 | -0.0056133 | -0.0056449 | -778.089 | 70.179 | 1 | 1 | 605422.5476 | 605422.5476 | 247.2232 | 213.1704 | -778.089 | -777.0364 | -777.0242 | -775.9593 | 70.179 | 70.992 | 70.9909 | 71.8027 | 35.82 | 35.835 | 35.835 | 35.85 | 54.1956 | 54.1223 | 54.1214 | 54.0718
| 35.85 | [7 empty] | -3.21 | -0.0056449 | -0.0056449 | -0.0056449 | -0.0056766 | -775.9593 | 71.8028 | 1 | 1 | 602112.8335 | 602112.8335 | 247.1641 | 213.2341 | -775.9593 | -774.8823 | -774.8701 | -773.7809 | 71.8028 | 72.6139 | 72.6128 | 73.4227 | 35.85 | 35.865 | 35.865 | 35.88 | 54.0718 | 53.9968 | 53.9959 | 53.9445
| 35.88 | [7 empty] | -3.228 | -0.0056766 | -0.0056766 | -0.0056766 | -0.0057082 | -773.7809 | 73.4228 | 1 | 1 | 598736.889 | 598736.889 | 247.1038 | 213.2991 | -773.7809 | -772.6796 | -772.6674 | -771.554 | 73.4228 | 74.232 | 74.2308 | 75.0388 | 35.88 | 35.895 | 35.895 | 35.91 | 53.9445 | 53.8677 | 53.8669 | 53.8137
| 35.91 | [7 empty] | -3.246 | -0.0057082 | -0.0057082 | -0.0057082 | -0.0057399 | -771.554 | 75.039 | 1 | 1 | 595295.5266 | 595295.5266 | 247.0424 | 213.3657 | -771.554 | -770.4284 | -770.4163 | -769.2786 | 75.039 | 75.8462 | 75.845 | 76.651 | 35.91 | 35.925 | 35.925 | 35.94 | 53.8137 | 53.7352 | 53.7343 | 53.6793
| 35.94 | [7 empty] | -3.264 | -0.0057399 | -0.0057399 | -0.0057399 | -0.0057715 | -769.2786 | 76.6511 | 1 | 1 | 591789.5761 | 591789.5761 | 246.9798 | 213.4336 | -769.2786 | -768.1288 | -768.1168 | -766.955 | 76.6511 | 77.4563 | 77.4551 | 78.2591 | 35.94 | 35.955 | 35.955 | 35.97 | 53.6793 | 53.5991 | 53.5983 | 53.5415
| 35.97 | [7 empty] | -3.282 | -0.0057715 | -0.0057715 | -0.0057715 | -0.0058032 | -766.9549 | 78.2592 | 1 | 1 | 588219.8841 | 588219.8841 | 246.9161 | 213.5031 | -766.9549 | -765.7811 | -765.769 | -764.5831 | 78.2592 | 79.0623 | 79.0611 | 79.863 | 35.97 | 35.985 | 35.985 | 36 | 53.5415 | 53.4595 | 53.4587 | 53.4001
| 36 | [7 empty] | -3.3 | -0.0058032 | -0.0058032 | -0.0058032 | -0.0058348 | -764.5831 | 79.8631 | 1 | 1 | 584587.3138 | 584587.3138 | 246.8512 | 213.5739 | -764.5831 | -763.3852 | -763.3731 | -762.1632 | 79.8631 | 80.6641 | 80.6628 | 81.4625 | 36 | 36.015 | 36.015 | 36.03 | 53.4001 | 53.3164 | 53.3156 | 53.2552
| 36.03 | [7 empty] | -3.318 | -0.0058348 | -0.0058348 | -0.0058348 | -0.0058665 | -762.1632 | 81.4627 | 1 | 1 | 580892.7446 | 580892.7446 | 246.7853 | 213.6462 | -762.1632 | -760.9413 | -760.9293 | -759.6954 | 81.4627 | 82.2615 | 82.2602 | 83.0577 | 36.03 | 36.045 | 36.045 | 36.06 | 53.2552 | 53.1698 | 53.169 | 53.1068
| 36.06 | [7 empty] | -3.336 | -0.0058665 | -0.0058665 | -0.0058665 | -0.0058981 | -759.6954 | 83.0579 | 1 | 1 | 577137.0724 | 577137.0724 | 246.7182 | 213.7199 | -759.6954 | -758.4495 | -758.4376 | -757.1798 | 83.0579 | 83.8545 | 83.8532 | 84.6484 | 36.06 | 36.075 | 36.075 | 36.09 | 53.1068 | 53.0197 | 53.0189 | 52.9549
| 36.09 | [7 empty] | -3.354 | -0.0058981 | -0.0058981 | -0.0058981 | -0.0059298 | -757.1798 | 84.6486 | 1 | 1 | 573321.209 | 573321.209 | 246.6501 | 213.7951 | -757.1798 | -755.91 | -755.8981 | -754.6165 | 84.6486 | 85.4429 | 85.4416 | 86.2345 | 36.09 | 36.105 | 36.105 | 36.12 | 52.9549 | 52.8661 | 52.8653 | 52.7996
| 36.12 | [7 empty] | -3.372 | -0.0059298 | -0.0059298 | -0.0059298 | -0.0059614 | -754.6165 | 86.2347 | 1 | 1 | 569446.082 | 569446.082 | 246.581 | 213.8717 | -754.6165 | -753.323 | -753.3111 | -752.0058 | 86.2347 | 87.0267 | 87.0253 | 87.8159 | 36.12 | 36.135 | 36.135 | 36.15 | 52.7996 | 52.709 | 52.7082 | 52.6407
| 36.15 | [7 empty] | -3.39 | -0.0059614 | -0.0059614 | -0.0059614 | -0.0059931 | -752.0057 | 87.816 | 1 | 1 | 565512.6344 | 565512.6344 | 246.5107 | 213.9497 | -752.0057 | -750.6885 | -750.6767 | -749.3476 | 87.816 | 88.6056 | 88.6043 | 89.3925 | 36.15 | 36.165 | 36.165 | 36.18 | 52.6407 | 52.5485 | 52.5476 | 52.4783
| 36.18 | [7 empty] | -3.408 | -0.0059931 | -0.0059931 | -0.0059931 | -0.0060247 | -749.3476 | 89.3926 | 1 | 1 | 561521.8249 | 561521.8249 | 246.4395 | 214.0291 | -749.3476 | -748.0067 | -747.9949 | -746.6422 | 89.3926 | 90.1798 | 90.1784 | 90.9641 | 36.18 | 36.195 | 36.195 | 36.21 | 52.4783 | 52.3844 | 52.3836 | 52.3125
| 36.21 | [7 empty] | -3.426 | -0.0060247 | -0.0060247 | -0.0060247 | -0.0060564 | -746.6422 | 90.9642 | 1 | 1 | 557474.627 | 557474.627 | 246.3673 | 214.1099 | -746.6422 | -745.2778 | -745.266 | -743.8898 | 90.9642 | 91.7489 | 91.7475 | 92.5307 | 36.21 | 36.225 | 36.225 | 36.24 | 52.3125 | 52.2169 | 52.2161 | 52.1432
| 36.24 | [7 empty] | -3.444 | -0.0060564 | -0.0060564 | -0.0060564 | -0.0060881 | -743.8898 | 92.5308 | 1 | 1 | 553372.0293 | 553372.0293 | 246.294 | 214.1921 | -743.8898 | -742.5018 | -742.4901 | -741.0905 | 92.5308 | 93.313 | 93.3115 | 94.0922 | 36.24 | 36.255 | 36.255 | 36.27 | 52.1432 | 52.0459 | 52.0451 | 51.9704
| 36.27 | [7 empty] | -3.462 | -0.0060881 | -0.0060881 | -0.0060881 | -0.0061197 | -741.0904 | 94.0923 | 1 | 1 | 549215.0349 | 549215.0349 | 246.2198 | 214.2758 | -741.0904 | -739.6791 | -739.6674 | -738.2443 | 94.0923 | 94.8719 | 94.8704 | 95.6484 | 36.27 | 36.285 | 36.285 | 36.3 | 51.9704 | 51.8715 | 51.8706 | 51.7942
| 36.3 | [7 empty] | -3.48 | -0.0061197 | -0.0061197 | -0.0061197 | -0.0061514 | -738.2443 | 95.6486 | 1 | 1 | 545004.6617 | 545004.6617 | 246.1447 | 214.3608 | -738.2443 | -736.8096 | -736.7979 | -735.3516 | 95.6486 | 96.4255 | 96.424 | 97.1993 | 36.3 | 36.315 | 36.315 | 36.33 | 51.7942 | 51.6936 | 51.6927 | 51.6145
| 36.33 | [7 empty] | -3.498 | -0.0061514 | -0.0061514 | -0.0061514 | -0.006183 | -735.3516 | 97.1995 | 1 | 1 | 540741.9412 | 540741.9412 | 246.0686 | 214.4472 | -735.3516 | -733.8936 | -733.882 | -732.4124 | 97.1995 | 97.9737 | 97.9721 | 98.7448 | 36.33 | 36.345 | 36.345 | 36.36 | 51.6145 | 51.5122 | 51.5114 | 51.4314
| 36.36 | [7 empty] | -3.516 | -0.006183 | -0.006183 | -0.006183 | -0.0062147 | -732.4124 | 98.7449 | 1 | 1 | 536427.9194 | 536427.9194 | 245.9916 | 214.535 | -732.4124 | -730.9312 | -730.9197 | -729.427 | 98.7449 | 99.5164 | 99.5148 | 100.2847 | 36.36 | 36.375 | 36.375 | 36.39 | 51.4314 | 51.3274 | 51.3266 | 51.2449
| 36.39 | [7 empty] | -3.534 | -0.0062147 | -0.0062147 | -0.0062147 | -0.0062463 | -729.4269 | 100.2848 | 1 | 1 | 532063.6557 | 532063.6557 | 245.9137 | 214.6242 | -729.4269 | -727.9227 | -727.9111 | -726.3954 | 100.2848 | 101.0535 | 101.0519 | 101.819 | 36.39 | 36.405 | 36.405 | 36.42 | 51.2449 | 51.1392 | 51.1384 | 51.0549
| 36.42 | [7 empty] | -3.552 | -0.0062463 | -0.0062463 | -0.0062463 | -0.006278 | -726.3954 | 101.8191 | 1 | 1 | 527650.223 | 527650.223 | 245.8349 | 214.7148 | -726.3954 | -724.8681 | -724.8566 | -723.3179 | 101.8191 | 102.5849 | 102.5833 | 103.3475 | 36.42 | 36.435 | 36.435 | 36.45 | 51.0549 | 50.9475 | 50.9467 | 50.8615
| 36.45 | [7 empty] | -3.57 | -0.006278 | -0.006278 | -0.006278 | -0.0063096 | -723.3178 | 103.3476 | 1 | 1 | 523188.7074 | 523188.7074 | 245.7552 | 214.8067 | -723.3178 | -721.7676 | -721.7562 | -720.1946 | 103.3476 | 104.1106 | 104.1089 | 104.8702 | 36.45 | 36.465 | 36.465 | 36.48 | 50.8615 | 50.7525 | 50.7517 | 50.6647
| 36.48 | [7 empty] | -3.588 | -0.0063096 | -0.0063096 | -0.0063096 | -0.0063413 | -720.1946 | 104.8703 | 1 | 1 | 518680.2079 | 518680.2079 | 245.6748 | 214.9 | -720.1946 | -718.6215 | -718.6101 | -717.0257 | 104.8703 | 105.6303 | 105.6286 | 106.3869 | 36.48 | 36.495 | 36.495 | 36.51 | 50.6647 | 50.554 | 50.5532 | 50.4644
| 36.51 | [7 empty] | -3.606 | -0.0063413 | -0.0063413 | -0.0063413 | -0.0063729 | -717.0257 | 106.387 | 1 | 1 | 514125.8361 | 514125.8361 | 245.5935 | 214.9947 | -717.0257 | -715.4299 | -715.4185 | -713.8114 | 106.387 | 107.144 | 107.1423 | 107.8976 | 36.51 | 36.525 | 36.525 | 36.54 | 50.4644 | 50.3521 | 50.3513 | 50.2608
| 36.54 | [7 empty] | -3.624 | -0.0063729 | -0.0063729 | -0.0063729 | -0.0064046 | -713.8114 | 107.8977 | 1 | 1 | 509526.7161 | 509526.7161 | 245.5114 | 215.0907 | -713.8114 | -712.1929 | -712.1816 | -710.5519 | 107.8977 | 108.6516 | 108.6499 | 109.4021 | 36.54 | 36.555 | 36.555 | 36.57 | 50.2608 | 50.1468 | 50.146 | 50.0538
| 36.57 | [7 empty] | -3.642 | -0.0064046 | -0.0064046 | -0.0064046 | -0.0064362 | -710.5519 | 109.4022 | 1 | 1 | 504883.9842 | 504883.9842 | 245.4285 | 215.1881 | -710.5519 | -708.9109 | -708.8996 | -707.2473 | 109.4022 | 110.153 | 110.1513 | 110.9003 | 36.57 | 36.585 | 36.585 | 36.6 | 50.0538 | 49.9382 | 49.9374 | 49.8434
| 36.6 | [7 empty] | -3.66 | -0.0064362 | -0.0064362 | -0.0064362 | -0.0064679 | -707.2473 | 110.9004 | 1 | 1 | 500198.7882 | 500198.7882 | 245.3449 | 215.2868 | -707.2473 | -705.5838 | -705.5726 | -703.8979 | 110.9004 | 111.6481 | 111.6463 | 112.3922 | 36.6 | 36.615 | 36.615 | 36.63 | 49.8434 | 49.7261 | 49.7254 | 49.6296
| 36.63 | [7 empty] | -3.678 | -0.0064679 | -0.0064679 | -0.0064679 | -0.0064996 | -703.8979 | 112.3923 | 1 | 1 | 495472.2878 | 495472.2878 | 245.2605 | 215.3869 | -703.8979 | -702.212 | -702.2009 | -700.5039 | 112.3923 | 113.1368 | 113.135 | 113.8776 | 36.63 | 36.645 | 36.645 | 36.66 | 49.6296 | 49.5107 | 49.51 | 49.4125
| 36.66 | [7 empty] | -3.696 | -0.0064996 | -0.0064996 | -0.0064996 | -0.0065312 | -700.5039 | 113.8777 | 1 | 1 | 490705.6539 | 490705.6539 | 245.1754 | 215.4883 | -700.5039 | -698.7957 | -698.7846 | -697.0653 | 113.8777 | 114.6189 | 114.6171 | 115.3565 | 36.66 | 36.675 | 36.675 | 36.69 | 49.4125 | 49.292 | 49.2912 | 49.192
| 36.69 | [7 empty] | -3.714 | -0.0065312 | -0.0065312 | -0.0065312 | -0.0065629 | -697.0653 | 115.3566 | 1 | 1 | 485900.0684 | 485900.0684 | 245.0896 | 215.591 | -697.0653 | -695.335 | -695.3239 | -693.5825 | 115.3566 | 116.0945 | 116.0926 | 116.8287 | 36.69 | 36.705 | 36.705 | 36.72 | 49.192 | 49.0699 | 49.0691 | 48.9682
| 36.72 | [7 empty] | -3.732 | -0.0065629 | -0.0065629 | -0.0065629 | -0.0065945 | -693.5825 | 116.8288 | 1 | 1 | 481056.7237 | 481056.7237 | 245.0032 | 215.6951 | -693.5825 | -691.8301 | -691.8191 | -690.0557 | 116.8288 | 117.5633 | 117.5614 | 118.2941 | 36.72 | 36.735 | 36.735 | 36.75 | 48.9682 | 48.8444 | 48.8437 | 48.741
| 36.75 | [7 empty] | -3.75 | -0.0065945 | -0.0065945 | -0.0065945 | -0.0066262 | -690.0557 | 118.2942 | 1 | 1 | 476176.8229 | 476176.8229 | 244.916 | 215.8004 | -690.0557 | -688.2813 | -688.2703 | -686.485 | 118.2942 | 119.0253 | 119.0234 | 119.7527 | 36.75 | 36.765 | 36.765 | 36.78 | 48.741 | 48.6157 | 48.6149 | 48.5105
| 36.78 | [7 empty] | -3.768 | -0.0066262 | -0.0066262 | -0.0066262 | -0.0066578 | -686.4849 | 119.7528 | 1 | 1 | 471261.579 | 471261.579 | 244.8283 | 215.9071 | -686.4849 | -684.6887 | -684.6777 | -682.8706 | 119.7528 | 120.4804 | 120.4785 | 121.2043 | 36.78 | 36.795 | 36.795 | 36.81 | 48.5105 | 48.3836 | 48.3828 | 48.2767
| 36.81 | [7 empty] | -3.786 | -0.0066578 | -0.0066578 | -0.0066578 | -0.0066895 | -682.8706 | 121.2044 | 1 | 1 | 466312.2151 | 466312.2151 | 244.74 | 216.0151 | -682.8706 | -681.0525 | -681.0416 | -679.2128 | 121.2044 | 121.9285 | 121.9266 | 122.6488 | 36.81 | 36.825 | 36.825 | 36.84 | 48.2767 | 48.1482 | 48.1474 | 48.0396
| 36.84 | [7 empty] | -3.804 | -0.0066895 | -0.0066895 | -0.0066895 | -0.0067211 | -679.2128 | 122.6489 | 1 | 1 | 461329.9635 | 461329.9635 | 244.651 | 216.1244 | -679.2128 | -677.373 | -677.3622 | -675.5117 | 122.6489 | 123.3695 | 123.3676 | 124.0862 | 36.84 | 36.855 | 36.855 | 36.87 | 48.0396 | 47.9095 | 47.9088 | 47.7993
| 36.87 | [7 empty] | -3.822 | -0.0067211 | -0.0067211 | -0.0067211 | -0.0067528 | -675.5117 | 124.0863 | 1 | 1 | 456316.066 | 456316.066 | 244.5615 | 216.235 | -675.5117 | -673.6504 | -673.6397 | -671.7677 | 124.0863 | 124.8033 | 124.8013 | 125.5163 | 36.87 | 36.885 | 36.885 | 36.9 | 47.7992 | 47.6675 | 47.6668 | 47.5556
| 36.9 | [7 empty] | -3.84 | -0.0067528 | -0.0067528 | -0.0067528 | -0.0067844 | -671.7676 | 125.5164 | 1 | 1 | 451271.7731 | 451271.7731 | 244.4715 | 216.3468 | -671.7676 | -669.8849 | -669.8742 | -667.9808 | 125.5164 | 126.2297 | 126.2277 | 126.9391 | 36.9 | 36.915 | 36.915 | 36.93 | 47.5556 | 47.4223 | 47.4215 | 47.3087
| 36.93 | [7 empty] | -3.858 | -0.0067844 | -0.0067844 | -0.0067844 | -0.0068161 | -667.9808 | 126.9392 | 1 | 1 | 446198.3439 | 446198.3439 | 244.3809 | 216.4599 | -667.9808 | -666.0767 | -666.0661 | -664.1514 | 126.9392 | 127.6488 | 127.6468 | 128.3544 | 36.93 | 36.945 | 36.945 | 36.96 | 47.3087 | 47.1738 | 47.173 | 47.0585
| 36.96 | [7 empty] | -3.876 | -0.0068161 | -0.0068161 | -0.0068161 | -0.0068477 | -664.1514 | 128.3545 | 1 | 1 | 441097.046 | 441097.046 | 244.2899 | 216.5743 | -664.1514 | -662.2261 | -662.2155 | -660.2796 | 128.3545 | 129.0603 | 129.0583 | 129.7621 | 36.96 | 36.975 | 36.975 | 36.99 | 47.0585 | 46.922 | 46.9213 | 46.805
| 36.99 | [7 empty] | -3.894 | -0.0068477 | -0.0068477 | -0.0068477 | -0.0068794 | -660.2796 | 129.7622 | 1 | 1 | 435969.1547 | 435969.1547 | 244.1983 | 216.69 | -660.2796 | -658.3332 | -658.3226 | -656.3657 | 129.7622 | 130.4643 | 130.4622 | 131.1622 | 36.99 | 37.005 | 37.005 | 37.02 | 46.805 | 46.6671 | 46.6663 | 46.5484
| 37.02 | [7 empty] | -3.912 | -0.0068794 | -0.0068794 | -0.0068794 | -0.0069111 | -656.3657 | 131.1623 | 1 | 1 | 430815.9533 | 430815.9533 | 244.1063 | 216.8069 | -656.3657 | -654.3983 | -654.3878 | -652.41 | 131.1623 | 131.8605 | 131.8585 | 132.5546 | 37.02 | 37.035 | 37.035 | 37.05 | 46.5484 | 46.4088 | 46.4081 | 46.2885
| 37.05 | [7 empty] | -3.93 | -0.0069111 | -0.0069111 | -0.0069111 | -0.0069427 | -652.4099 | 132.5547 | 1 | 1 | 425638.7321 | 425638.7321 | 244.0139 | 216.9251 | -652.4099 | -650.4216 | -650.4112 | -648.4125 | 132.5547 | 133.249 | 133.2469 | 133.9391 | 37.05 | 37.065 | 37.065 | 37.08 | 46.2885 | 46.1474 | 46.1467 | 46.0254
| 37.08 | [7 empty] | -3.948 | -0.0069427 | -0.0069427 | -0.0069427 | -0.0069744 | -648.4125 | 133.9392 | 1 | 1 | 420438.7885 | 420438.7885 | 243.9211 | 217.0445 | -648.4125 | -646.4034 | -646.3931 | -644.3737 | 133.9392 | 134.6296 | 134.6274 | 135.3156 | 37.08 | 37.095 | 37.095 | 37.11 | 46.0254 | 45.8828 | 45.882 | 45.7591
| 37.11 | [7 empty] | -3.966 | -0.0069744 | -0.0069744 | -0.0069744 | -0.007006 | -644.3737 | 135.3158 | 1 | 1 | 415217.4267 | 415217.4267 | 243.8279 | 217.1652 | -644.3737 | -642.3439 | -642.3336 | -640.2937 | 135.3158 | 136.0021 | 136 | 136.6842 | 37.11 | 37.125 | 37.125 | 37.14 | 45.7591 | 45.615 | 45.6142 | 45.4896
| 37.14 | [7 empty] | -3.984 | -0.007006 | -0.007006 | -0.007006 | -0.0070377 | -640.2936 | 136.6843 | 1 | 1 | 409975.9573 | 409975.9573 | 243.7343 | 217.2871 | -640.2936 | -638.2434 | -638.2331 | -636.1727 | 136.6843 | 137.3666 | 137.3644 | 138.0446 | 37.14 | 37.155 | 37.155 | 37.17 | 45.4896 | 45.344 | 45.3432 | 45.217
| 37.17 | [7 empty] | -4.002 | -0.0070377 | -0.0070377 | -0.0070377 | -0.0070693 | -636.1727 | 138.0447 | 1 | 1 | 404715.6967 | 404715.6967 | 243.6404 | 217.4102 | -636.1727 | -634.102 | -634.0918 | -632.0111 | 138.0447 | 138.7229 | 138.7207 | 139.3968 | 37.17 | 37.185 | 37.185 | 37.2 | 45.217 | 45.0698 | 45.0691 | 44.9412
| 37.2 | [7 empty] | -4.02 | -0.0070693 | -0.0070693 | -0.0070693 | -0.007101 | -632.011 | 139.3969 | 1 | 1 | 399437.9671 | 399437.9671 | 243.5462 | 217.5345 | -632.011 | -629.9201 | -629.91 | -627.809 | 139.3969 | 140.071 | 140.0688 | 140.7406 | 37.2 | 37.215 | 37.215 | 37.23 | 44.9412 | 44.7925 | 44.7918 | 44.6623
| 37.23 | [7 empty] | -4.038 | -0.007101 | -0.007101 | -0.007101 | -0.0071326 | -627.809 | 140.7407 | 1 | 1 | 394144.0962 | 394144.0962 | 243.4517 | 217.6601 | -627.809 | -625.6979 | -625.6878 | -623.5667 | 140.7407 | 141.4107 | 141.4084 | 142.0761 | 37.23 | 37.245 | 37.245 | 37.26 | 44.6623 | 44.5121 | 44.5114 | 44.3802
| 37.26 | [7 empty] | -4.056 | -0.0071326 | -0.0071326 | -0.0071326 | -0.0071643 | -623.5667 | 142.0762 | 1 | 1 | 388835.4167 | 388835.4167 | 243.357 | 217.7868 | -623.5667 | -621.4355 | -621.4256 | -619.2845 | 142.0762 | 142.7419 | 142.7396 | 143.403 | 37.26 | 37.275 | 37.275 | 37.29 | 44.3802 | 44.2285 | 44.2278 | 44.095
| 37.29 | [7 empty] | -4.074 | -0.0071643 | -0.0071643 | -0.0071643 | -0.0071959 | -619.2845 | 143.4031 | 1 | 1 | 383513.2658 | 383513.2658 | 243.2619 | 217.9148 | -619.2845 | -617.1334 | -617.1235 | -614.9626 | 143.4031 | 144.0645 | 144.0623 | 144.7214 | 37.29 | 37.305 | 37.305 | 37.32 | 44.095 | 43.9419 | 43.9412 | 43.8068
| 37.32 | [7 empty] | -4.092 | -0.0071959 | -0.0071959 | -0.0071959 | -0.0072276 | -614.9626 | 144.7215 | 1 | 1 | 378178.9853 | 378178.9853 | 243.1667 | 218.0439 | -614.9626 | -612.7918 | -612.7819 | -610.6013 | 144.7215 | 145.3786 | 145.3762 | 146.031 | 37.32 | 37.335 | 37.335 | 37.35 | 43.8068 | 43.6521 | 43.6514 | 43.5154
| 37.35 | [7 empty] | -4.11 | -0.0072276 | -0.0072276 | -0.0072276 | -0.0072592 | -610.6013 | 146.0311 | 1 | 1 | 372833.9209 | 372833.9209 | 243.0713 | 218.1742 | -610.6013 | -608.4108 | -608.401 | -606.2008 | 146.0311 | 146.6838 | 146.6815 | 147.3319 | 37.35 | 37.365 | 37.365 | 37.38 | 43.5154 | 43.3593 | 43.3586 | 43.221
| 37.38 | [7 empty] | -4.128 | -0.0072592 | -0.0072592 | -0.0072592 | -0.0072909 | -606.2008 | 147.332 | 1 | 1 | 367479.4219 | 367479.4219 | 242.9757 | 218.3056 | -606.2008 | -603.9908 | -603.9811 | -601.7615 | 147.332 | 147.9803 | 147.9779 | 148.6239 | 37.38 | 37.395 | 37.395 | 37.41 | 43.221 | 43.0634 | 43.0627 | 42.9235
| 37.41 | [7 empty] | -4.146 | -0.0072909 | -0.0072909 | -0.0072909 | -0.0073226 | -601.7614 | 148.624 | 1 | 1 | 362116.8411 | 362116.8411 | 242.88 | 218.4383 | -601.7614 | -599.5321 | -599.5224 | -597.2835 | 148.624 | 149.2678 | 149.2654 | 149.9069 | 37.41 | 37.425 | 37.425 | 37.44 | 42.9235 | 42.7645 | 42.7638 | 42.623
| 37.44 | [7 empty] | -4.164 | -0.0073226 | -0.0073226 | -0.0073226 | -0.0073542 | -597.2835 | 149.907 | 1 | 1 | 356747.5343 | 356747.5343 | 242.7842 | 218.572 | -597.2835 | -595.0349 | -595.0253 | -592.7671 | 149.907 | 150.5463 | 150.5439 | 151.1808 | 37.44 | 37.455 | 37.455 | 37.47 | 42.623 | 42.4626 | 42.4619 | 42.3195
| 37.47 | [7 empty] | -4.182 | -0.0073542 | -0.0073542 | -0.0073542 | -0.0073859 | -592.7671 | 151.1809 | 1 | 1 | 351372.8598 | 351372.8598 | 242.6882 | 218.707 | -592.7671 | -590.4994 | -590.4899 | -588.2127 | 151.1809 | 151.8157 | 151.8133 | 152.4456 | 37.47 | 37.485 | 37.485 | 37.5 | 42.3195 | 42.1576 | 42.1569 | 42.013
| 37.5 | [7 empty] | -4.2 | -0.0073859 | -0.0073859 | -0.0073859 | -0.0074175 | -588.2127 | 152.4457 | 1 | 1 | 345994.1782 | 345994.1782 | 242.5922 | 218.843 | -588.2127 | -585.926 | -585.9166 | -583.6205 | 152.4457 | 153.0759 | 153.0735 | 153.7012 | 37.5 | 37.515 | 37.515 | 37.53 | 42.013 | 41.8496 | 41.849 | 41.7034
| 37.53 | [7 empty] | -4.218 | -0.0074175 | -0.0074175 | -0.0074175 | -0.0074492 | -583.6205 | 153.7013 | 1 | 1 | 340612.8521 | 340612.8521 | 242.4962 | 218.9802 | -583.6205 | -581.3149 | -581.3056 | -578.9907 | 153.7013 | 154.3269 | 154.3244 | 154.9474 | 37.53 | 37.545 | 37.545 | 37.56 | 41.7034 | 41.5387 | 41.538 | 41.3909
| 37.56 | [7 empty] | -4.236 | -0.0074492 | -0.0074492 | -0.0074492 | -0.0074808 | -578.9907 | 154.9475 | 1 | 1 | 335230.2458 | 335230.2458 | 242.4001 | 219.1185 | -578.9907 | -576.6665 | -576.6572 | -574.3237 | 154.9475 | 155.5684 | 155.5659 | 156.1843 | 37.56 | 37.575 | 37.575 | 37.59 | 41.3909 | 41.2248 | 41.2241 | 41.0755
| 37.59 | [7 empty] | -4.254 | -0.0074808 | -0.0074808 | -0.0074808 | -0.0075125 | -574.3237 | 156.1844 | 1 | 1 | 329847.7248 | 329847.7248 | 242.304 | 219.258 | -574.3237 | -571.9809 | -571.9717 | -569.6198 | 156.1844 | 156.8005 | 156.798 | 157.4116 | 37.59 | 37.605 | 37.605 | 37.62 | 41.0755 | 40.9079 | 40.9073 | 40.7571
| 37.62 | [7 empty] | -4.272 | -0.0075125 | -0.0075125 | -0.0075125 | -0.0075441 | -569.6197 | 157.4117 | 1 | 1 | 324466.6553 | 324466.6553 | 242.2079 | 219.3985 | -569.6197 | -567.2586 | -567.2494 | -564.8791 | 157.4117 | 158.023 | 158.0205 | 158.6293 | 37.62 | 37.635 | 37.635 | 37.65 | 40.7571 | 40.5881 | 40.5875 | 40.4358
| 37.65 | [7 empty] | -4.29 | -0.0075441 | -0.0075441 | -0.0075441 | -0.0075758 | -564.8791 | 158.6294 | 1 | 1 | 319088.4043 | 319088.4043 | 242.1119 | 219.5401 | -564.8791 | -562.4997 | -562.4906 | -560.1021 | 158.6294 | 159.2359 | 159.2334 | 159.8373 | 37.65 | 37.665 | 37.665 | 37.68 | 40.4358 | 40.2654 | 40.2648 | 40.1116
| 37.68 | [7 empty] | -4.308 | -0.0075758 | -0.0075758 | -0.0075758 | -0.0076074 | -560.1021 | 159.8374 | 1 | 1 | 313714.339 | 313714.339 | 242.016 | 219.6828 | -560.1021 | -557.7045 | -557.6955 | -555.289 | 159.8374 | 160.4391 | 160.4365 | 161.0356 | 37.68 | 37.695 | 37.695 | 37.71 | 40.1115 | 39.9398 | 39.9392 | 39.7844
| 37.71 | [7 empty] | -4.326 | -0.0076074 | -0.0076074 | -0.0076074 | -0.0076391 | -555.289 | 161.0357 | 1 | 1 | 308345.8261 | 308345.8261 | 241.9202 | 219.8266 | -555.289 | -552.8734 | -552.8645 | -550.4401 | 161.0357 | 161.6325 | 161.6299 | 162.224 | 37.71 | 37.725 | 37.725 | 37.74 | 39.7844 | 39.6114 | 39.6107 | 39.4545
| 37.74 | [7 empty] | -4.344 | -0.0076391 | -0.0076391 | -0.0076391 | -0.0076707 | -550.44 | 162.2241 | 1 | 1 | 302984.2321 | 302984.2321 | 241.8245 | 219.9715 | -550.44 | -548.0067 | -547.9978 | -545.5556 | 162.2241 | 162.8159 | 162.8133 | 163.4025 | 37.74 | 37.755 | 37.755 | 37.77 | 39.4545 | 39.28 | 39.2794 | 39.1216
| 37.77 | [7 empty] | -4.362 | -0.0076707 | -0.0076707 | -0.0076707 | -0.0077024 | -545.5556 | 163.4026 | 1 | 1 | 297630.9227 | 297630.9227 | 241.7289 | 220.1174 | -545.5556 | -543.1046 | -543.0958 | -540.636 | 163.4026 | 163.9894 | 163.9868 | 164.571 | 37.77 | 37.785 | 37.785 | 37.8 | 39.1216 | 38.9459 | 38.9452 | 38.7859
| 37.8 | [7 empty] | -4.38 | -0.0077024 | -0.0077024 | -0.0077024 | -0.007734 | -540.636 | 164.571 | 1 | 1 | 292287.2621 | 292287.2621 | 241.6335 | 220.2644 | -540.636 | -538.1674 | -538.1587 | -535.6815 | 164.571 | 165.1528 | 165.1502 | 165.7293 | 37.8 | 37.815 | 37.815 | 37.83 | 38.7859 | 38.6088 | 38.6082 | 38.4475
| 37.83 | [7 empty] | -4.398 | -0.007734 | -0.007734 | -0.007734 | -0.0077657 | -535.6814 | 165.7294 | 1 | 1 | 286954.613 | 286954.613 | 241.5383 | 220.4124 | -535.6814 | -533.1955 | -533.1869 | -530.6923 | 165.7294 | 166.3061 | 166.3034 | 166.8774 | 37.83 | 37.845 | 37.845 | 37.86 | 38.4475 | 38.269 | 38.2684 | 38.1062
| 37.86 | [7 empty] | -4.416 | -0.0077657 | -0.0077657 | -0.0077657 | -0.0077974 | -530.6923 | 166.8775 | 1 | 1 | 281634.3364 | 281634.3364 | 241.4434 | 220.5615 | -530.6923 | -528.1892 | -528.1806 | -525.6689 | 166.8775 | 167.4491 | 167.4464 | 168.0153 | 37.86 | 37.875 | 37.875 | 37.89 | 38.1062 | 37.9264 | 37.9258 | 37.7621
| 37.89 | [7 empty] | -4.434 | -0.0077974 | -0.0077974 | -0.0077974 | -0.007829 | -525.6689 | 168.0154 | 1 | 1 | 276327.7908 | 276327.7908 | 241.3486 | 220.7115 | -525.6689 | -523.1487 | -523.1402 | -520.6115 | 168.0154 | 168.5818 | 168.5791 | 169.1428 | 37.89 | 37.905 | 37.905 | 37.92 | 37.7621 | 37.5811 | 37.5804 | 37.4153
| 37.92 | [7 empty] | -4.452 | -0.007829 | -0.007829 | -0.007829 | -0.0078607 | -520.6115 | 169.1429 | 1 | 1 | 271036.332 | 271036.332 | 241.2542 | 220.8626 | -520.6115 | -518.0744 | -518.0659 | -515.5205 | 169.1429 | 169.7041 | 169.7014 | 170.2599 | 37.92 | 37.935 | 37.935 | 37.95 | 37.4153 | 37.2329 | 37.2323 | 37.0657
| 37.95 | [7 empty] | -4.47 | -0.0078607 | -0.0078607 | -0.0078607 | -0.0078923 | -515.5204 | 170.26 | 1 | 1 | 265761.3129 | 265761.3129 | 241.16 | 221.0147 | -515.5204 | -512.9665 | -512.9582 | -510.396 | 170.26 | 170.8159 | 170.8132 | 171.3664 | 37.95 | 37.965 | 37.965 | 37.98 | 37.0657 | 36.8821 | 36.8815 | 36.7134
| 37.98 | [7 empty] | -4.488 | -0.0078923 | -0.0078923 | -0.0078923 | -0.007924 | -510.396 | 171.3665 | 1 | 1 | 260504.0832 | 260504.0832 | 241.0662 | 221.1678 | -510.396 | -507.8255 | -507.8172 | -505.2386 | 171.3665 | 171.9172 | 171.9144 | 172.4623 | 37.98 | 37.995 | 37.995 | 38.01 | 36.7134 | 36.5285 | 36.5279 | 36.3584
| 38.01 | [7 empty] | -4.506 | -0.007924 | -0.007924 | -0.007924 | -0.0079556 | -505.2385 | 172.4624 | 1 | 1 | 255265.9887 | 255265.9887 | 240.9727 | 221.3219 | -505.2385 | -502.6516 | -502.6434 | -500.0484 | 172.4624 | 173.0078 | 173.005 | 173.5476 | 38.01 | 38.025 | 38.025 | 38.04 | 36.3584 | 36.1723 | 36.1717 | 36.0008
| 38.04 | [7 empty] | -4.524 | -0.0079556 | -0.0079556 | -0.0079556 | -0.0079873 | -500.0484 | 173.5476 | 1 | 1 | 250048.3711 | 250048.3711 | 240.8795 | 221.477 | -500.0484 | -497.4452 | -497.4371 | -494.8258 | 173.5476 | 174.0877 | 174.0848 | 174.622 | 38.04 | 38.055 | 38.055 | 38.07 | 36.0008 | 35.8133 | 35.8128 | 35.6404
| 38.07 | [7 empty] | -4.542 | -0.0079873 | -0.0079873 | -0.0079873 | -0.0080189 | -494.8258 | 174.6221 | 1 | 1 | 244852.5678 | 244852.5678 | 240.7868 | 221.633 | -494.8258 | -492.2065 | -492.1984 | -489.5712 | 174.6221 | 175.1567 | 175.1539 | 175.6856 | 38.07 | 38.085 | 38.085 | 38.1 | 35.6404 | 35.4518 | 35.4512 | 35.2775
| 38.1 | [7 empty] | -4.56 | -0.0080189 | -0.0080189 | -0.0080189 | -0.0080506 | -489.5712 | 175.6857 | 1 | 1 | 239679.9115 | 239679.9115 | 240.6944 | 221.79 | -489.5712 | -486.9359 | -486.9279 | -484.2848 | 175.6857 | 176.2149 | 176.212 | 176.7383 | 38.1 | 38.115 | 38.115 | 38.13 | 35.2775 | 35.0876 | 35.087 | 34.9119
| 38.13 | [7 empty] | -4.578 | -0.0080506 | -0.0080506 | -0.0080506 | -0.0080822 | -484.2848 | 176.7384 | 1 | 1 | 234531.7297 | 234531.7297 | 240.6025 | 221.9479 | -484.2848 | -481.6337 | -481.6258 | -478.967 | 176.7384 | 177.2621 | 177.2592 | 177.78 | 38.13 | 38.145 | 38.145 | 38.16 | 34.9119 | 34.7207 | 34.7202 | 34.5437
| 38.16 | [7 empty] | -4.596 | -0.0080822 | -0.0080822 | -0.0080822 | -0.0081139 | -478.967 | 177.7801 | 1 | 1 | 229409.3444 | 229409.3444 | 240.5111 | 222.1068 | -478.967 | -476.3003 | -476.2925 | -473.6181 | 177.7801 | 178.2983 | 178.2954 | 178.8106 | 38.16 | 38.175 | 38.175 | 38.19 | 34.5437 | 34.3513 | 34.3508 | 34.1729
| 38.19 | [7 empty] | -4.614 | -0.0081139 | -0.0081139 | -0.0081139 | -0.0081455 | -473.6181 | 178.8107 | 1 | 1 | 224314.0719 | 224314.0719 | 240.4202 | 222.2666 | -473.6181 | -470.9359 | -470.9282 | -468.2385 | 178.8107 | 179.3233 | 179.3204 | 179.8301 | 38.19 | 38.205 | 38.205 | 38.22 | 34.1729 | 33.9794 | 33.9788 | 33.7995
| 38.22 | [7 empty] | -4.632 | -0.0081455 | -0.0081455 | -0.0081455 | -0.0081772 | -468.2384 | 179.8302 | 1 | 1 | 219247.2221 | 219247.2221 | 240.3297 | 222.4273 | -468.2384 | -465.541 | -465.5334 | -462.8284 | 179.8302 | 180.3371 | 180.3342 | 180.8383 | 38.22 | 38.235 | 38.235 | 38.25 | 33.7995 | 33.6048 | 33.6043 | 33.4237
| 38.25 | [7 empty] | -4.65 | -0.0081772 | -0.0081772 | -0.0081772 | -0.0082089 | -462.8284 | 180.8384 | 1 | 1 | 214210.0987 | 214210.0987 | 240.2398 | 222.5889 | -462.8284 | -460.1158 | -460.1083 | -457.3883 | 180.8384 | 181.3397 | 181.3368 | 181.8352 | 38.25 | 38.265 | 38.265 | 38.28 | 33.4237 | 33.2278 | 33.2272 | 33.0453
| 38.28 | [7 empty] | -4.668 | -0.0082089 | -0.0082089 | -0.0082089 | -0.0082405 | -457.3882 | 181.8353 | 1 | 1 | 209203.9983 | 209203.9983 | 240.1504 | 222.7514 | -457.3882 | -454.6607 | -454.6533 | -451.9184 | 181.8353 | 182.3309 | 182.328 | 182.8207 | 38.28 | 38.295 | 38.295 | 38.31 | 33.0453 | 32.8482 | 32.8477 | 32.6644
| 38.31 | [7 empty] | -4.686 | -0.0082405 | -0.0082405 | -0.0082405 | -0.0082722 | -451.9184 | 182.8208 | 1 | 1 | 204230.2104 | 204230.2104 | 240.0616 | 222.9149 | -451.9184 | -449.1761 | -449.1687 | -446.4191 | 182.8208 | 183.3107 | 183.3078 | 183.7947 | 38.31 | 38.325 | 38.325 | 38.34 | 32.6644 | 32.4662 | 32.4657 | 32.2811
| 38.34 | [7 empty] | -4.704 | -0.0082722 | -0.0082722 | -0.0082722 | -0.0083038 | -446.4191 | 183.7948 | 1 | 1 | 199290.017 | 199290.017 | 239.9735 | 223.0791 | -446.4191 | -443.6622 | -443.6549 | -440.8908 | 183.7948 | 184.279 | 184.276 | 184.7572 | 38.34 | 38.355 | 38.355 | 38.37 | 32.2811 | 32.0817 | 32.0812 | 31.8953
| 38.37 | [7 empty] | -4.722 | -0.0083038 | -0.0083038 | -0.0083038 | -0.0083355 | -440.8908 | 184.7573 | 1 | 1 | 194384.692 | 194384.692 | 239.8859 | 223.2443 | -440.8908 | -438.1194 | -438.1123 | -435.3338 | 184.7573 | 185.2357 | 185.2327 | 185.7081 | 38.37 | 38.385 | 38.385 | 38.4 | 31.8953 | 31.6948 | 31.6942 | 31.507
| 38.4 | [7 empty] | -4.74 | -0.0083355 | -0.0083355 | -0.0083355 | -0.0083671 | -435.3338 | 185.7082 | 1 | 1 | 189515.5013 | 189515.5013 | 239.799 | 223.4103 | -435.3338 | -432.5482 | -432.5411 | -429.7484 | 185.7082 | 186.1808 | 186.1778 | 186.6474 | 38.4 | 38.415 | 38.415 | 38.43 | 31.507 | 31.3054 | 31.3049 | 31.1164
| 38.43 | [7 empty] | -4.758 | -0.0083671 | -0.0083671 | -0.0083671 | -0.0083988 | -429.7484 | 186.6474 | 1 | 1 | 184683.7021 | 184683.7021 | 239.7127 | 223.5772 | -429.7484 | -426.9487 | -426.9417 | -424.1351 | 186.6474 | 187.1142 | 187.1111 | 187.5748 | 38.43 | 38.445 | 38.445 | 38.46 | 31.1164 | 30.9137 | 30.9132 | 30.7234
| 38.46 | [7 empty] | -4.776 | -0.0083988 | -0.0083988 | -0.0083988 | -0.0084304 | -424.1351 | 187.5749 | 1 | 1 | 179890.5427 | 179890.5427 | 239.6272 | 223.7449 | -424.1351 | -421.3214 | -421.3145 | -418.4941 | 187.5749 | 188.0358 | 188.0327 | 188.4905 | 38.46 | 38.475 | 38.475 | 38.49 | 30.7234 | 30.5196 | 30.5191 | 30.328
| 38.49 | [7 empty] | -4.794 | -0.0084304 | -0.0084304 | -0.0084304 | -0.0084621 | -418.494 | 188.4906 | 1 | 1 | 175137.2623 | 175137.2623 | 239.5423 | 223.9134 | -418.494 | -415.6667 | -415.6599 | -412.8258 | 188.4906 | 188.9455 | 188.9424 | 189.3942 | 38.49 | 38.505 | 38.505 | 38.52 | 30.328 | 30.1231 | 30.1226 | 29.9303
| 38.52 | [7 empty] | -4.812 | -0.0084621 | -0.0084621 | -0.0084621 | -0.0084937 | -412.8257 | 189.3943 | 1 | 1 | 170425.0902 | 170425.0902 | 239.4582 | 224.0828 | -412.8257 | -409.9848 | -409.9781 | -407.1305 | 189.3943 | 189.8433 | 189.8402 | 190.286 | 38.52 | 38.535 | 38.535 | 38.55 | 29.9303 | 29.7243 | 29.7238 | 29.5303
| 38.55 | [7 empty] | -4.83 | -0.0084937 | -0.0084937 | -0.0084937 | -0.0085254 | -407.1305 | 190.2861 | 1 | 1 | 165755.2461 | 165755.2461 | 239.3748 | 224.2529 | -407.1305 | -404.2762 | -404.2696 | -401.4087 | 190.2861 | 190.729 | 190.7259 | 191.1658 | 38.55 | 38.565 | 38.565 | 38.58 | 29.5303 | 29.3232 | 29.3227 | 29.128
| 38.58 | [7 empty] | -4.848 | -0.0085254 | -0.0085254 | -0.0085254 | -0.008557 | -401.4087 | 191.1658 | 1 | 1 | 161128.9392 | 161128.9392 | 239.2923 | 224.4238 | -401.4087 | -398.5412 | -398.5347 | -395.6607 | 191.1658 | 191.6028 | 191.5996 | 192.0334 | 38.58 | 38.595 | 38.595 | 38.61 | 29.1279 | 28.9199 | 28.9194 | 28.7234
| 38.61 | [7 empty] | -4.866 | -0.008557 | -0.008557 | -0.008557 | -0.0085887 | -395.6607 | 192.0335 | 1 | 1 | 156547.3685 | 156547.3685 | 239.2105 | 224.5956 | -395.6607 | -392.7802 | -392.7737 | -389.8868 | 192.0335 | 192.4643 | 192.4612 | 192.8889 | 38.61 | 38.625 | 38.625 | 38.64 | 28.7234 | 28.5143 | 28.5138 | 28.3166
| 38.64 | [7 empty] | -4.884 | -0.0085887 | -0.0085887 | -0.0085887 | -0.0086204 | -389.8868 | 192.889 | 1 | 1 | 152011.7216 | 152011.7216 | 239.1295 | 224.7681 | -389.8868 | -386.9935 | -386.9871 | -384.0875 | 192.889 | 193.3137 | 193.3106 | 193.7321 | 38.64 | 38.655 | 38.655 | 38.67 | 28.3166 | 28.1064 | 28.106 | 27.9075
| 38.67 | [7 empty] | -4.902 | -0.0086204 | -0.0086204 | -0.0086204 | -0.008652 | -384.0875 | 193.7322 | 1 | 1 | 147523.1753 | 147523.1753 | 239.0494 | 224.9413 | -384.0875 | -381.1815 | -381.1752 | -378.263 | 193.7322 | 194.1508 | 194.1477 | 194.5631 | 38.67 | 38.685 | 38.685 | 38.7 | 27.9075 | 27.6964 | 27.6959 | 27.4963
| 38.7 | [7 empty] | -4.92 | -0.008652 | -0.008652 | -0.008652 | -0.0086837 | -378.263 | 194.5632 | 1 | 1 | 143082.8946 | 143082.8946 | 238.9701 | 225.1153 | -378.263 | -375.3445 | -375.3384 | -372.4138 | 194.5632 | 194.9756 | 194.9724 | 195.3817 | 38.7 | 38.715 | 38.715 | 38.73 | 27.4963 | 27.2841 | 27.2837 | 27.0829
| 38.73 | [7 empty] | -4.938 | -0.0086837 | -0.0086837 | -0.0086837 | -0.0087153 | -372.4138 | 195.3817 | 1 | 1 | 138692.0328 | 138692.0328 | 238.8917 | 225.2901 | -372.4138 | -369.4831 | -369.477 | -366.5402 | 195.3817 | 195.788 | 195.7848 | 196.1878 | 38.73 | 38.745 | 38.745 | 38.76 | 27.0829 | 26.8698 | 26.8693 | 26.6674
| 38.76 | [7 empty] | -4.956 | -0.0087153 | -0.0087153 | -0.0087153 | -0.008747 | -366.5402 | 196.1879 | 1 | 1 | 134351.731 | 134351.731 | 238.8143 | 225.4655 | -366.5402 | -363.5974 | -363.5914 | -360.6427 | 196.1879 | 196.5879 | 196.5847 | 196.9815 | 38.76 | 38.775 | 38.775 | 38.79 | 26.6674 | 26.4533 | 26.4528 | 26.2497
| 38.79 | [7 empty] | -4.974 | -0.008747 | -0.008747 | -0.008747 | -0.0087786 | -360.6426 | 196.9815 | 1 | 1 | 130063.1176 | 130063.1176 | 238.7377 | 225.6417 | -360.6426 | -357.6879 | -357.682 | -354.7215 | 196.9815 | 197.3753 | 197.372 | 197.7625 | 38.79 | 38.805 | 38.805 | 38.82 | 26.2497 | 26.0346 | 26.0342 | 25.8299
| 38.82 | [7 empty] | -4.992 | -0.0087786 | -0.0087786 | -0.0087786 | -0.0088103 | -354.7215 | 197.7626 | 1 | 1 | 125827.3086 | 125827.3086 | 238.6621 | 225.8186 | -354.7215 | -351.755 | -351.7492 | -348.777 | 197.7626 | 198.15 | 198.1468 | 198.531 | 38.82 | 38.835 | 38.835 | 38.85 | 25.8299 | 25.6139 | 25.6135 | 25.4081
| 38.85 | [7 empty] | -5.01 | -0.0088103 | -0.0088103 | -0.0088103 | -0.0088419 | -348.777 | 198.5311 | 1 | 1 | 121645.4066 | 121645.4066 | 238.5875 | 225.9962 | -348.777 | -345.799 | -345.7933 | -342.8097 | 198.5311 | 198.9122 | 198.9089 | 199.2868 | 38.85 | 38.865 | 38.865 | 38.88 | 25.4081 | 25.1912 | 25.1908 | 24.9843
| 38.88 | [7 empty] | -5.028 | -0.0088419 | -0.0088419 | -0.0088419 | -0.0088736 | -342.8097 | 199.2868 | 1 | 1 | 117518.5008 | 117518.5008 | 238.5138 | 226.1745 | -342.8097 | -339.8204 | -339.8148 | -336.82 | 199.2868 | 199.6616 | 199.6583 | 200.0298 | 38.88 | 38.895 | 38.895 | 38.91 | 24.9843 | 24.7664 | 24.766 | 24.5584
| 38.91 | [7 empty] | -5.046 | -0.0088736 | -0.0088736 | -0.0088736 | -0.0089052 | -336.8199 | 200.0299 | 1 | 1 | 113447.6667 | 113447.6667 | 238.4411 | 226.3534 | -336.8199 | -333.8195 | -333.814 | -330.8081 | 200.0299 | 200.3983 | 200.395 | 200.7601 | 38.91 | 38.925 | 38.925 | 38.94 | 24.5584 | 24.3396 | 24.3392 | 24.1305
| 38.94 | [7 empty] | -5.064 | -0.0089052 | -0.0089052 | -0.0089052 | -0.0089369 | -330.8081 | 200.7601 | 1 | 1 | 109433.966 | 109433.966 | 238.3695 | 226.5331 | -330.8081 | -327.7966 | -327.7912 | -324.7745 | 200.7601 | 201.1221 | 201.1188 | 201.4774 | 38.94 | 38.955 | 38.955 | 38.97 | 24.1305 | 23.9109 | 23.9105 | 23.7007
| 38.97 | [7 empty] | -5.082 | -0.0089369 | -0.0089369 | -0.0089369 | -0.0089685 | -324.7745 | 201.4775 | 1 | 1 | 105478.4458 | 105478.4458 | 238.2989 | 226.7133 | -324.7745 | -321.7523 | -321.747 | -318.7196 | 201.4775 | 201.833 | 201.8297 | 202.1819 | 38.97 | 38.985 | 38.985 | 39 | 23.7007 | 23.4801 | 23.4797 | 23.2689
| 39 | [7 empty] | -5.1 | -0.0089685 | -0.0089685 | -0.0089685 | -0.0090002 | -318.7195 | 202.1819 | 1 | 1 | 101582.1389 | 101582.1389 | 238.2293 | 226.8942 | -318.7195 | -315.6868 | -315.6816 | -312.6437 | 202.1819 | 202.531 | 202.5276 | 202.8733 | 39 | 39.015 | 39.015 | 39.03 | 23.2689 | 23.0475 | 23.0471 | 22.8352
| 39.03 | [7 empty] | -5.118 | -0.0090002 | -0.0090002 | -0.0090002 | -0.0090318 | -312.6437 | 202.8734 | 1 | 1 | 97746.0629 | 97746.0629 | 238.1608 | 227.0757 | -312.6437 | -309.6006 | -309.5954 | -306.5473 | 202.8734 | 203.2159 | 203.2126 | 203.5518 | 39.03 | 39.045 | 39.045 | 39.06 | 22.8352 | 22.613 | 22.6126 | 22.3996
| 39.06 | [7 empty] | -5.136 | -0.0090318 | -0.0090318 | -0.0090318 | -0.0090635 | -306.5473 | 203.5518 | 1 | 1 | 93971.2205 | 93971.2205 | 238.0935 | 227.2578 | -306.5473 | -303.494 | -303.4889 | -300.4307 | 203.5518 | 203.8878 | 203.8845 | 204.2171 | 39.06 | 39.075 | 39.075 | 39.09 | 22.3996 | 22.1765 | 22.1762 | 21.9622
| 39.09 | [7 empty] | -5.154 | -0.0090635 | -0.0090635 | -0.0090635 | -0.0090952 | -300.4307 | 204.2172 | 1 | 1 | 90258.5988 | 90258.5988 | 238.0272 | 227.4406 | -300.4307 | -297.3674 | -297.3625 | -294.2944 | 204.2172 | 204.5466 | 204.5432 | 204.8693 | 39.09 | 39.105 | 39.105 | 39.12 | 21.9622 | 21.7383 | 21.7379 | 21.523
| 39.12 | [7 empty] | -5.172 | -0.0090952 | -0.0090952 | -0.0090952 | -0.0091268 | -294.2944 | 204.8694 | 1 | 1 | 86609.1692 | 86609.1692 | 237.962 | 227.6239 | -294.2944 | -291.2213 | -291.2165 | -288.1387 | 204.8694 | 205.1922 | 205.1888 | 205.5083 | 39.12 | 39.135 | 39.135 | 39.15 | 21.5229 | 21.2982 | 21.2979 | 21.0819
| 39.15 | [7 empty] | -5.19 | -0.0091268 | -0.0091268 | -0.0091268 | -0.0091585 | -288.1387 | 205.5083 | 1 | 1 | 83023.8872 | 83023.8872 | 237.898 | 227.8078 | -288.1387 | -285.056 | -285.0513 | -281.964 | 205.5083 | 205.8246 | 205.8212 | 206.134 | 39.15 | 39.165 | 39.165 | 39.18 | 21.0819 | 20.8563 | 20.856 | 20.639
| 39.18 | [7 empty] | -5.208 | -0.0091585 | -0.0091585 | -0.0091585 | -0.0091901 | -281.964 | 206.1341 | 1 | 1 | 79503.6919 | 79503.6919 | 237.8352 | 227.9923 | -281.964 | -278.872 | -278.8673 | -275.7708 | 206.1341 | 206.4437 | 206.4403 | 206.7464 | 39.18 | 39.195 | 39.195 | 39.21 | 20.639 | 20.4127 | 20.4124 | 20.1944
| 39.21 | [7 empty] | -5.226 | -0.0091901 | -0.0091901 | -0.0091901 | -0.0092218 | -275.7707 | 206.7465 | 1 | 1 | 76049.5059 | 76049.5059 | 237.7735 | 228.1773 | -275.7707 | -272.6696 | -272.665 | -269.5594 | 206.7465 | 207.0494 | 207.046 | 207.3455 | 39.21 | 39.225 | 39.225 | 39.24 | 20.1944 | 19.9673 | 19.967 | 19.7481
| 39.24 | [7 empty] | -5.244 | -0.0092218 | -0.0092218 | -0.0092218 | -0.0092534 | -269.5593 | 207.3455 | 1 | 1 | 72662.2351 | 72662.2351 | 237.7131 | 228.3629 | -269.5593 | -266.4492 | -266.4447 | -263.3302 | 207.3455 | 207.6418 | 207.6383 | 207.9311 | 39.24 | 39.255 | 39.255 | 39.27 | 19.7481 | 19.5203 | 19.5199 | 19.3001
| 39.27 | [7 empty] | -5.262 | -0.0092534 | -0.0092534 | -0.0092534 | -0.0092851 | -263.3302 | 207.9312 | 1 | 1 | 69342.7682 | 69342.7682 | 237.6538 | 228.549 | -263.3302 | -260.2112 | -260.2068 | -257.0836 | 207.9312 | 208.2207 | 208.2173 | 208.5033 | 39.27 | 39.285 | 39.285 | 39.3 | 19.3001 | 19.0715 | 19.0712 | 18.8504
| 39.3 | [7 empty] | -5.28 | -0.0092851 | -0.0092851 | -0.0092851 | -0.0093167 | -257.0836 | 208.5034 | 1 | 1 | 66091.9767 | 66091.9767 | 237.5958 | 228.7356 | -257.0836 | -253.956 | -253.9518 | -250.8201 | 208.5034 | 208.7861 | 208.7827 | 209.062 | 39.3 | 39.315 | 39.315 | 39.33 | 18.8504 | 18.6211 | 18.6208 | 18.3991
| 39.33 | [7 empty] | -5.298 | -0.0093167 | -0.0093167 | -0.0093167 | -0.0093484 | -250.8201 | 209.062 | 1 | 1 | 62910.7145 | 62910.7145 | 237.539 | 228.9227 | -250.8201 | -247.6842 | -247.68 | -244.54 | 209.062 | 209.338 | 209.3346 | 209.6071 | 39.33 | 39.345 | 39.345 | 39.36 | 18.3991 | 18.169 | 18.1687 | 17.9461
| 39.36 | [7 empty] | -5.316 | -0.0093484 | -0.0093484 | -0.0093484 | -0.00938 | -244.54 | 209.6071 | 1 | 1 | 59799.8177 | 59799.8177 | 237.4835 | 229.1103 | -244.54 | -241.3959 | -241.3919 | -238.2438 | 209.6071 | 209.8763 | 209.8729 | 210.1386 | 39.36 | 39.375 | 39.375 | 39.39 | 17.9461 | 17.7154 | 17.7151 | 17.4916
| 39.39 | [7 empty] | -5.334 | -0.00938 | -0.00938 | -0.00938 | -0.0094117 | -238.2438 | 210.1386 | 1 | 1 | 56760.1045 | 56760.1045 | 237.4292 | 229.2984 | -238.2438 | -235.0917 | -235.0878 | -231.9319 | 210.1386 | 210.401 | 210.3975 | 210.6564 | 39.39 | 39.405 | 39.405 | 39.42 | 17.4916 | 17.2602 | 17.2599 | 17.0355
| 39.42 | [7 empty] | -5.352 | -0.0094117 | -0.0094117 | -0.0094117 | -0.0094433 | -231.9318 | 210.6565 | 1 | 1 | 53792.3745 | 53792.3745 | 237.3762 | 229.487 | -231.9318 | -228.772 | -228.7682 | -225.6046 | 210.6565 | 210.912 | 210.9085 | 211.1606 | 39.42 | 39.435 | 39.435 | 39.45 | 17.0355 | 16.8034 | 16.8032 | 16.5779
| 39.45 | [7 empty] | -5.37 | -0.0094433 | -0.0094433 | -0.0094433 | -0.009475 | -225.6045 | 211.1606 | 1 | 1 | 50897.4091 | 50897.4091 | 237.3246 | 229.676 | -225.6045 | -222.4371 | -222.4334 | -219.2624 | 211.1606 | 211.4093 | 211.4058 | 211.6509 | 39.45 | 39.465 | 39.465 | 39.48 | 16.5779 | 16.3452 | 16.3449 | 16.1188
| 39.48 | [7 empty] | -5.388 | -0.009475 | -0.009475 | -0.009475 | -0.0095067 | -219.2623 | 211.651 | 1 | 1 | 48075.9709 | 48075.9709 | 237.2742 | 229.8655 | -219.2623 | -216.0876 | -216.0839 | -212.9057 | 211.651 | 211.8928 | 211.8893 | 212.1275 | 39.48 | 39.495 | 39.495 | 39.51 | 16.1188 | 15.8854 | 15.8852 | 15.6583
| 39.51 | [7 empty] | -5.406 | -0.0095067 | -0.0095067 | -0.0095067 | -0.0095383 | -212.9056 | 212.1276 | 1 | 1 | 45328.8033 | 45328.8033 | 237.2252 | 230.0554 | -212.9056 | -209.7237 | -209.7202 | -206.5349 | 212.1276 | 212.3624 | 212.3589 | 212.5903 | 39.51 | 39.525 | 39.525 | 39.54 | 15.6583 | 15.4243 | 15.424 | 15.1963
| 39.54 | [7 empty] | -5.424 | -0.0095383 | -0.0095383 | -0.0095383 | -0.00957 | -206.5348 | 212.5903 | 1 | 1 | 42656.6308 | 42656.6308 | 237.1775 | 230.2457 | -206.5348 | -203.346 | -203.3425 | -200.1504 | 212.5903 | 212.8183 | 212.8148 | 213.0392 | 39.54 | 39.555 | 39.555 | 39.57 | 15.1963 | 14.9616 | 14.9614 | 14.7328
| 39.57 | [7 empty] | -5.442 | -0.00957 | -0.00957 | -0.00957 | -0.0096016 | -200.1503 | 213.0392 | 1 | 1 | 40060.1585 | 40060.1585 | 237.1311 | 230.4365 | -200.1503 | -196.9548 | -196.9514 | -193.7526 | 213.0392 | 213.2602 | 213.2567 | 213.4741 | 39.57 | 39.585 | 39.585 | 39.6 | 14.7328 | 14.4976 | 14.4974 | 14.2681
| 39.6 | [7 empty] | -5.46 | -0.0096016 | -0.0096016 | -0.0096016 | -0.0096333 | -193.7526 | 213.4742 | 1 | 1 | 37540.0717 | 37540.0717 | 237.0861 | 230.6276 | -193.7526 | -190.5505 | -190.5473 | -187.3421 | 213.4742 | 213.6882 | 213.6846 | 213.8951 | 39.6 | 39.615 | 39.615 | 39.63 | 14.268 | 14.0322 | 14.032 | 13.8019
| 39.63 | [7 empty] | -5.478 | -0.0096333 | -0.0096333 | -0.0096333 | -0.0096649 | -187.342 | 213.8951 | 1 | 1 | 35097.0362 | 35097.0362 | 237.0425 | 230.8191 | -187.342 | -184.1336 | -184.1305 | -180.9191 | 213.8951 | 214.1022 | 214.0986 | 214.3021 | 39.63 | 39.645 | 39.645 | 39.66 | 13.8019 | 13.5655 | 13.5653 | 13.3344
| 39.66 | [7 empty] | -5.496 | -0.0096649 | -0.0096649 | -0.0096649 | -0.0096966 | -180.919 | 214.3021 | 1 | 1 | 32731.6974 | 32731.6974 | 237.0003 | 231.011 | -180.919 | -177.7045 | -177.7015 | -174.4841 | 214.3021 | 214.5022 | 214.4986 | 214.6951 | 39.66 | 39.675 | 39.675 | 39.69 | 13.3344 | 13.0975 | 13.0973 | 12.8657
| 39.69 | [7 empty] | -5.514 | -0.0096966 | -0.0096966 | -0.0096966 | -0.0097282 | -174.484 | 214.6951 | 1 | 1 | 30444.6809 | 30444.6809 | 236.9595 | 231.2033 | -174.484 | -171.2636 | -171.2607 | -168.0375 | 214.6951 | 214.8881 | 214.8845 | 215.0739 | 39.69 | 39.705 | 39.705 | 39.72 | 12.8657 | 12.6282 | 12.628 | 12.3956
| 39.72 | [7 empty] | -5.532 | -0.0097282 | -0.0097282 | -0.0097282 | -0.0097599 | -168.0375 | 215.074 | 1 | 1 | 28236.5917 | 28236.5917 | 236.9201 | 231.3959 | -168.0375 | -164.8114 | -164.8086 | -161.5798 | 215.074 | 215.2599 | 215.2563 | 215.4387 | 39.72 | 39.735 | 39.735 | 39.75 | 12.3956 | 12.1577 | 12.1575 | 11.9244
| 39.75 | [7 empty] | -5.55 | -0.0097599 | -0.0097599 | -0.0097599 | -0.0097915 | -161.5797 | 215.4387 | 1 | 1 | 26108.0142 | 26108.0142 | 236.8821 | 231.5888 | -161.5797 | -158.3482 | -158.3455 | -155.1113 | 215.4387 | 215.6176 | 215.614 | 215.7893 | 39.75 | 39.765 | 39.765 | 39.78 | 11.9244 | 11.6859 | 11.6857 | 11.4519
| 39.78 | [7 empty] | -5.568 | -0.0097915 | -0.0097915 | -0.0097915 | -0.0098232 | -155.1113 | 215.7893 | 1 | 1 | 24059.5123 | 24059.5123 | 236.8455 | 231.782 | -155.1113 | -151.8745 | -151.8719 | -148.6326 | 215.7893 | 215.9611 | 215.9575 | 216.1257 | 39.78 | 39.795 | 39.795 | 39.81 | 11.4519 | 11.213 | 11.2128 | 10.9783
| 39.81 | [7 empty] | -5.586 | -0.0098232 | -0.0098232 | -0.0098232 | -0.0098548 | -148.6325 | 216.1257 | 1 | 1 | 22091.6288 | 22091.6288 | 236.8104 | 231.9756 | -148.6325 | -145.3906 | -145.3882 | -142.1439 | 216.1257 | 216.2904 | 216.2868 | 216.4479 | 39.81 | 39.825 | 39.825 | 39.84 | 10.9783 | 10.7389 | 10.7387 | 10.5036
| 39.84 | [7 empty] | -5.604 | -0.0098548 | -0.0098548 | -0.0098548 | -0.0098865 | -142.1439 | 216.4479 | 1 | 1 | 20204.8853 | 20204.8853 | 236.7767 | 232.1694 | -142.1439 | -138.8972 | -138.8948 | -135.6458 | 216.4479 | 216.6055 | 216.6019 | 216.7558 | 39.84 | 39.855 | 39.855 | 39.87 | 10.5035 | 10.2636 | 10.2635 | 10.0277
| 39.87 | [7 empty] | -5.622 | -0.0098865 | -0.0098865 | -0.0098865 | -0.0099182 | -135.6458 | 216.7558 | 1 | 1 | 18399.7825 | 18399.7825 | 236.7445 | 232.3636 | -135.6458 | -132.3945 | -132.3922 | -129.1387 | 216.7558 | 216.9062 | 216.9026 | 217.0494 | 39.87 | 39.885 | 39.885 | 39.9 | 10.0277 | 9.7873 | 9.7872 | 9.5507
| 39.9 | [7 empty] | -5.64 | -0.0099182 | -0.0099182 | -0.0099182 | -0.0099498 | -129.1387 | 217.0495 | 1 | 1 | 16676.7994 | 16676.7994 | 236.7137 | 232.558 | -129.1387 | -125.8829 | -125.8808 | -122.623 | 217.0495 | 217.1927 | 217.1891 | 217.3288 | 39.9 | 39.915 | 39.915 | 39.93 | 9.5507 | 9.3099 | 9.3098 | 9.0727
| 39.93 | [7 empty] | -5.658 | -0.0099498 | -0.0099498 | -0.0099498 | -0.0099815 | -122.623 | 217.3288 | 1 | 1 | 15036.3936 | 15036.3936 | 236.6844 | 232.7526 | -122.623 | -119.363 | -119.361 | -116.0991 | 217.3288 | 217.4649 | 217.4612 | 217.5937 | 39.93 | 39.945 | 39.945 | 39.96 | 9.0727 | 8.8315 | 8.8314 | 8.5937
| 39.96 | [7 empty] | -5.676 | -0.0099815 | -0.0099815 | -0.0099815 | -0.010013 | -116.0991 | 217.5937 | 1 | 1 | 13479.001 | 13479.001 | 236.6566 | 232.9475 | -116.0991 | -112.8352 | -112.8333 | -109.5675 | 217.5937 | 217.7226 | 217.719 | 217.8443 | 39.96 | 39.975 | 39.975 | 39.99 | 8.5937 | 8.3521 | 8.352 | 8.1137
| 39.99 | [7 empty] | -5.694 | -0.010013 | -0.010013 | -0.010013 | -0.010045 | -109.5675 | 217.8443 | 1 | 1 | 12005.0355 | 12005.0355 | 236.6303 | 233.1427 | -109.5675 | -106.2998 | -106.298 | -103.0286 | 217.8443 | 217.966 | 217.9624 | 218.0805 | 39.99 | 40.005 | 40.005 | 40.02 | 8.1137 | 7.8717 | 7.8716 | 7.6327
| 40.02 | [7 empty] | -5.712 | -0.010045 | -0.010045 | -0.010045 | -0.010076 | -103.0286 | 218.0805 | 1 | 1 | 10614.8893 | 10614.8893 | 236.6055 | 233.338 | -103.0286 | -99.7574 | -99.7557 | -96.4828 | 218.0805 | 218.195 | 218.1913 | 218.3022 | 40.02 | 40.035 | 40.035 | 40.05 | 7.6327 | 7.3904 | 7.3903 | 7.1509
| 40.05 | [7 empty] | -5.73 | -0.010076 | -0.010076 | -0.010076 | -0.010108 | -96.4828 | 218.3022 | 1 | 1 | 9308.9323 | 9308.9323 | 236.5822 | 233.5336 | -96.4828 | -93.2083 | -93.2067 | -89.9306 | 218.3022 | 218.4095 | 218.4058 | 218.5094 | 40.05 | 40.065 | 40.065 | 40.08 | 7.1509 | 6.9082 | 6.908 | 6.6681
| 40.08 | [7 empty] | -5.748 | -0.010108 | -0.010108 | -0.010108 | -0.01014 | -89.9306 | 218.5095 | 1 | 1 | 8087.5123 | 8087.5123 | 236.5604 | 233.7293 | -89.9306 | -86.653 | -86.6515 | -83.3724 | 218.5095 | 218.6095 | 218.6058 | 218.7022 | 40.08 | 40.095 | 40.095 | 40.11 | 6.6681 | 6.4251 | 6.4249 | 6.1845
| 40.11 | [7 empty] | -5.766 | -0.01014 | -0.01014 | -0.01014 | -0.010171 | -83.3724 | 218.7022 | 1 | 1 | 6950.9547 | 6950.9547 | 236.5401 | 233.9252 | -83.3724 | -80.0919 | -80.0905 | -76.8086 | 218.7022 | 218.795 | 218.7913 | 218.8805 | 40.11 | 40.125 | 40.125 | 40.14 | 6.1845 | 5.9411 | 5.941 | 5.7
| 40.14 | [7 empty] | -5.784 | -0.010171 | -0.010171 | -0.010171 | -0.010203 | -76.8086 | 218.8805 | 1 | 1 | 5899.5624 | 5899.5624 | 236.5213 | 234.1213 | -76.8086 | -73.5254 | -73.5241 | -70.2397 | 218.8805 | 218.966 | 218.9623 | 219.0442 | 40.14 | 40.155 | 40.155 | 40.17 | 5.7 | 5.4563 | 5.4562 | 5.2147
| 40.17 | [7 empty] | -5.802 | -0.010203 | -0.010203 | -0.010203 | -0.010235 | -70.2397 | 219.0442 | 1 | 1 | 4933.6159 | 4933.6159 | 236.5041 | 234.3176 | -70.2397 | -66.954 | -66.9529 | -63.6661 | 219.0442 | 219.1224 | 219.1187 | 219.1933 | 40.17 | 40.185 | 40.185 | 40.2 | 5.2147 | 4.9708 | 4.9707 | 4.7287
| 40.2 | [7 empty] | -5.82 | -0.010235 | -0.010235 | -0.010235 | -0.010266 | -63.6661 | 219.1933 | 1 | 1 | 4053.3729 | 4053.3729 | 236.4884 | 234.514 | -63.6661 | -60.3782 | -60.3771 | -57.0883 | 219.1933 | 219.2642 | 219.2606 | 219.3278 | 40.2 | 40.215 | 40.215 | 40.23 | 4.7287 | 4.4845 | 4.4844 | 4.242
| 40.23 | [7 empty] | -5.838 | -0.010266 | -0.010266 | -0.010266 | -0.010298 | -57.0883 | 219.3278 | 1 | 1 | 3259.0684 | 3259.0684 | 236.4742 | 234.7105 | -57.0883 | -53.7983 | -53.7974 | -50.5066 | 219.3278 | 219.3915 | 219.3878 | 219.4478 | 40.23 | 40.245 | 40.245 | 40.26 | 4.242 | 3.9975 | 3.9974 | 3.7545
| 40.26 | [7 empty] | -5.856 | -0.010298 | -0.010298 | -0.010298 | -0.01033 | -50.5066 | 219.4478 | 1 | 1 | 2550.9146 | 2550.9146 | 236.4616 | 234.9071 | -50.5066 | -47.2149 | -47.214 | -43.9216 | 219.4478 | 219.5041 | 219.5004 | 219.5531 | 40.26 | 40.275 | 40.275 | 40.29 | 3.7545 | 3.5098 | 3.5097 | 3.2664
| 40.29 | [7 empty] | -5.874 | -0.01033 | -0.01033 | -0.01033 | -0.010361 | -43.9215 | 219.5531 | 1 | 1 | 1929.1009 | 1929.1009 | 236.4505 | 235.1039 | -43.9215 | -40.6282 | -40.6275 | -37.3336 | 219.5531 | 219.6021 | 219.5984 | 219.6437 | 40.29 | 40.305 | 40.305 | 40.32 | 3.2664 | 3.0215 | 3.0214 | 2.7776
| 40.32 | [7 empty] | -5.892 | -0.010361 | -0.010361 | -0.010361 | -0.010393 | -37.3335 | 219.6437 | 1 | 1 | 1393.7934 | 1393.7934 | 236.4409 | 235.3007 | -37.3335 | -34.0389 | -34.0383 | -30.7431 | 219.6437 | 219.6854 | 219.6817 | 219.7197 | 40.32 | 40.335 | 40.335 | 40.35 | 2.7776 | 2.5325 | 2.5325 | 2.2883
| 40.35 | [7 empty] | -5.91 | -0.010393 | -0.010393 | -0.010393 | -0.010425 | -30.7431 | 219.7197 | 1 | 1 | 945.1354 | 945.1354 | 236.4329 | 235.4976 | -30.7431 | -27.4473 | -27.4467 | -24.1505 | 219.7197 | 219.754 | 219.7503 | 219.781 | 40.35 | 40.365 | 40.365 | 40.38 | 2.2883 | 2.043 | 2.0429 | 1.7983
| 40.38 | [7 empty] | -5.928 | -0.010425 | -0.010425 | -0.010425 | -0.010456 | -24.1505 | 219.781 | 1 | 1 | 583.247 | 583.247 | 236.4264 | 235.6945 | -24.1505 | -20.8538 | -20.8534 | -17.5564 | 219.781 | 219.808 | 219.8043 | 219.8276 | 40.38 | 40.395 | 40.395 | 40.41 | 1.7983 | 1.5528 | 1.5528 | 1.3079
| 40.41 | [7 empty] | -5.946 | -0.010456 | -0.010456 | -0.010456 | -0.010488 | -17.5563 | 219.8276 | 1 | 1 | 308.2251 | 308.2251 | 236.4215 | 235.8915 | -17.5563 | -14.2589 | -14.2586 | -10.961 | 219.8276 | 219.8472 | 219.8435 | 219.8594 | 40.41 | 40.425 | 40.425 | 40.44 | 1.3079 | 1.0622 | 1.0622 | 0.81689
| 40.44 | [7 empty] | -5.964 | -0.010488 | -0.010488 | -0.010488 | -0.01052 | -10.961 | 219.8594 | 1 | 1 | 120.1435 | 120.1435 | 236.4182 | 236.0886 | -10.961 | -7.6631 | -7.6629 | -4.365 | 219.8594 | 219.8717 | 219.868 | 219.8766 | 40.44 | 40.455 | 40.455 | 40.47 | 0.81689 | 0.57111 | 0.57109 | 0.32544
| 40.47 | [7 empty] | -5.982 | -0.01052 | -0.01052 | -0.01052 | -0.010551 | -4.3649 | 219.8766 | 1 | 1 | 19.0525 | 19.0525 | 236.4164 | 236.2856 | -4.3649 | -1.0668 | -1.0667 | 2.2314 | 219.8766 | 219.8815 | 219.8778 | 219.879 | 40.47 | 40.485 | 40.485 | 40.5 | 0.32544 | 0.079537 | 0.079532 | -0.16644
| 40.5 | [7 empty] | -6 | -0.010551 | -0.010551 | -0.010551 | -0.010583 | 2.2314 | 219.879 | 2 | 1 | 4.9794 | 4.9794 | 236.4161 | 236.4827 | 2.2314 | 5.5296 | 5.5296 | 8.8276 | 219.879 | 219.8765 | 219.8728 | 219.8666 | 40.5 | 40.515 | 40.515 | 40.53 | -0.16644 | -0.41246 | -0.41245 | -0.65873
| 40.53 | [7 empty] | -6.018 | -0.010583 | -0.010583 | -0.010583 | -0.010615 | 8.8277 | 219.8666 | 2 | 1 | 77.9277 | 77.9277 | 236.4174 | 236.6797 | 8.8277 | 12.1257 | 12.1255 | 15.4233 | 219.8666 | 219.8567 | 219.853 | 219.8394 | 40.53 | 40.545 | 40.545 | 40.56 | -0.65874 | -0.90484 | -0.90483 | -1.1514
| 40.56 | [7 empty] | -6.036 | -0.010615 | -0.010615 | -0.010615 | -0.010646 | 15.4233 | 219.8394 | 2 | 1 | 237.8781 | 237.8781 | 236.4203 | 236.8768 | 15.4233 | 18.7209 | 18.7206 | 22.0179 | 219.8394 | 219.8222 | 219.8185 | 219.7975 | 40.56 | 40.575 | 40.575 | 40.59 | -1.1514 | -1.3976 | -1.3976 | -1.6444
| 40.59 | [7 empty] | -6.054 | -0.010646 | -0.010646 | -0.010646 | -0.010678 | 22.0179 | 219.7975 | 2 | 1 | 484.7874 | 484.7874 | 236.4247 | 237.0738 | 22.0179 | 25.3149 | 25.3145 | 28.611 | 219.7975 | 219.7729 | 219.7692 | 219.7408 | 40.59 | 40.605 | 40.605 | 40.62 | -1.6444 | -1.8906 | -1.8906 | -2.1377
| 40.62 | [7 empty] | -6.072 | -0.010678 | -0.010678 | -0.010678 | -0.010709 | 28.611 | 219.7408 | 2 | 1 | 818.5893 | 818.5893 | 236.4306 | 237.2708 | 28.611 | 31.9071 | 31.9066 | 35.2022 | 219.7408 | 219.7087 | 219.705 | 219.6693 | 40.62 | 40.635 | 40.635 | 40.65 | -2.1377 | -2.384 | -2.384 | -2.6313
| 40.65 | [7 empty] | -6.09 | -0.010709 | -0.010709 | -0.010709 | -0.010741 | 35.2022 | 219.6693 | 2 | 1 | 1239.194 | 1239.194 | 236.4381 | 237.4677 | 35.2022 | 38.4972 | 38.4966 | 41.791 | 219.6693 | 219.6298 | 219.6261 | 219.5829 | 40.65 | 40.665 | 40.665 | 40.68 | -2.6313 | -2.8776 | -2.8776 | -3.1251
| 40.68 | [7 empty] | -6.108 | -0.010741 | -0.010741 | -0.010741 | -0.010773 | 41.791 | 219.5829 | 2 | 1 | 1746.4883 | 1746.4883 | 236.4472 | 237.6645 | 41.791 | 45.0848 | 45.084 | 48.377 | 219.5829 | 219.5361 | 219.5324 | 219.4818 | 40.68 | 40.695 | 40.695 | 40.71 | -3.1251 | -3.3714 | -3.3714 | -3.6192
| 40.71 | [7 empty] | -6.126 | -0.010773 | -0.010773 | -0.010773 | -0.010804 | 48.377 | 219.4818 | 2 | 1 | 2340.3356 | 2340.3356 | 236.4578 | 237.8613 | 48.377 | 51.6692 | 51.6684 | 54.9597 | 219.4818 | 219.4275 | 219.4238 | 219.3658 | 40.71 | 40.725 | 40.725 | 40.74 | -3.6192 | -3.8655 | -3.8654 | -4.1134
| 40.74 | [7 empty] | -6.144 | -0.010804 | -0.010804 | -0.010804 | -0.010836 | 54.9598 | 219.3658 | 2 | 1 | 3020.5759 | 3020.5759 | 236.4699 | 238.058 | 54.9598 | 58.2503 | 58.2493 | 61.5388 | 219.3658 | 219.3041 | 219.3004 | 219.235 | 40.74 | 40.755 | 40.755 | 40.77 | -4.1134 | -4.3596 | -4.3596 | -4.6077
| 40.77 | [7 empty] | -6.162 | -0.010836 | -0.010836 | -0.010836 | -0.010868 | 61.5388 | 219.235 | 2 | 1 | 3787.0259 | 3787.0259 | 236.4836 | 238.2545 | 61.5388 | 64.8273 | 64.8263 | 68.1137 | 219.235 | 219.1659 | 219.1622 | 219.0894 | 40.77 | 40.785 | 40.785 | 40.8 | -4.6077 | -4.8539 | -4.8539 | -5.1022
| 40.8 | [7 empty] | -6.18 | -0.010868 | -0.010868 | -0.010868 | -0.010899 | 68.1137 | 219.0894 | 2 | 1 | 4639.4787 | 4639.4787 | 236.4988 | 238.4509 | 68.1137 | 71.4001 | 71.3989 | 74.684 | 219.0894 | 219.0129 | 219.0092 | 218.9289 | 40.8 | 40.815 | 40.815 | 40.83 | -5.1022 | -5.3483 | -5.3483 | -5.5967
| 40.83 | [7 empty] | -6.198 | -0.010899 | -0.010899 | -0.010899 | -0.010931 | 74.684 | 218.9289 | 2 | 1 | 5577.7045 | 5577.7045 | 236.5156 | 238.6472 | 74.684 | 77.968 | 77.9667 | 81.2493 | 218.9289 | 218.845 | 218.8413 | 218.7536 | 40.83 | 40.845 | 40.845 | 40.86 | -5.5967 | -5.8428 | -5.8427 | -6.0913
| 40.86 | [7 empty] | -6.216 | -0.010931 | -0.010931 | -0.010931 | -0.010963 | 81.2493 | 218.7536 | 2 | 1 | 6601.4498 | 6601.4498 | 236.5339 | 238.8434 | 81.2493 | 84.5306 | 84.5292 | 87.8091 | 218.7536 | 218.6623 | 218.6586 | 218.5635 | 40.86 | 40.875 | 40.875 | 40.89 | -6.0913 | -6.3373 | -6.3372 | -6.5858
| 40.89 | [7 empty] | -6.234 | -0.010963 | -0.010963 | -0.010963 | -0.010994 | 87.8091 | 218.5635 | 2 | 1 | 7710.4381 | 7710.4381 | 236.5537 | 239.0393 | 87.8091 | 91.0876 | 91.0861 | 94.3629 | 218.5635 | 218.4647 | 218.461 | 218.3586 | 40.89 | 40.905 | 40.905 | 40.92 | -6.5858 | -6.8317 | -6.8316 | -7.0804
| 40.92 | [7 empty] | -6.252 | -0.010994 | -0.010994 | -0.010994 | -0.011026 | 94.363 | 218.3585 | 2 | 1 | 8904.3698 | 8904.3698 | 236.575 | 239.2351 | 94.363 | 97.6383 | 97.6368 | 100.9104 | 218.3585 | 218.2523 | 218.2486 | 218.1388 | 40.92 | 40.935 | 40.935 | 40.95 | -7.0804 | -7.3261 | -7.326 | -7.5748
| 40.95 | [7 empty] | -6.27 | -0.011026 | -0.011026 | -0.011026 | -0.011058 | 100.9105 | 218.1387 | 2 | 1 | 10182.9219 | 10182.9219 | 236.5978 | 239.4307 | 100.9105 | 104.1825 | 104.1808 | 107.4511 | 218.1387 | 218.0251 | 218.0214 | 217.9041 | 40.95 | 40.965 | 40.965 | 40.98 | -7.5748 | -7.8205 | -7.8203 | -8.0692
| 40.98 | [7 empty] | -6.288 | -0.011058 | -0.011058 | -0.011058 | -0.011089 | 107.4511 | 217.9041 | 2 | 1 | 11545.7484 | 11545.7484 | 236.6221 | 239.6261 | 107.4511 | 110.7197 | 110.7179 | 113.9845 | 217.9041 | 217.7831 | 217.7794 | 217.6547 | 40.98 | 40.995 | 40.995 | 41.01 | -8.0692 | -8.3147 | -8.3145 | -8.5635
| 41.01 | [7 empty] | -6.306 | -0.011089 | -0.011089 | -0.011089 | -0.011121 | 113.9846 | 217.6547 | 2 | 1 | 12992.4806 | 12992.4806 | 236.6479 | 239.8213 | 113.9846 | 117.2494 | 117.2475 | 120.5102 | 217.6547 | 217.5262 | 217.5225 | 217.3904 | 41.01 | 41.025 | 41.025 | 41.04 | -8.5635 | -8.8087 | -8.8086 | -9.0575
| 41.04 | [7 empty] | -6.324 | -0.011121 | -0.011121 | -0.011121 | -0.011153 | 120.5103 | 217.3904 | 2 | 1 | 14522.7266 | 14522.7266 | 236.6753 | 240.0163 | 120.5103 | 123.7711 | 123.7691 | 127.0278 | 217.3904 | 217.2545 | 217.2508 | 217.1113 | 41.04 | 41.055 | 41.055 | 41.07 | -9.0575 | -9.3026 | -9.3025 | -9.5514
| 41.07 | [7 empty] | -6.342 | -0.011153 | -0.011153 | -0.011153 | -0.011184 | 127.0278 | 217.1113 | 2 | 1 | 16136.0716 | 16136.0716 | 236.7041 | 240.211 | 127.0278 | 130.2845 | 130.2824 | 133.5368 | 217.1113 | 216.968 | 216.9643 | 216.8174 | 41.07 | 41.085 | 41.085 | 41.1 | -9.5514 | -9.7963 | -9.7961 | -10.0451
| 41.1 | [7 empty] | -6.36 | -0.011184 | -0.011184 | -0.011184 | -0.011216 | 133.5368 | 216.8174 | 2 | 1 | 17832.0782 | 17832.0782 | 236.7343 | 240.4055 | 133.5368 | 136.7891 | 136.7868 | 140.0367 | 216.8174 | 216.6667 | 216.663 | 216.5087 | 41.1 | 41.115 | 41.115 | 41.13 | -10.0451 | -10.2897 | -10.2895 | -10.5384
| 41.13 | [7 empty] | -6.378 | -0.011216 | -0.011216 | -0.011216 | -0.011248 | 140.0367 | 216.5087 | 2 | 1 | 19610.2864 | 19610.2864 | 236.7661 | 240.5996 | 140.0367 | 143.2844 | 143.282 | 146.5271 | 216.5087 | 216.3506 | 216.3469 | 216.1852 | 41.13 | 41.145 | 41.145 | 41.16 | -10.5384 | -10.7828 | -10.7827 | -11.0315
| 41.16 | [7 empty] | -6.396 | -0.011248 | -0.011248 | -0.011248 | -0.011279 | 146.5272 | 216.1852 | 2 | 1 | 21470.2135 | 21470.2135 | 236.7993 | 240.7935 | 146.5272 | 149.77 | 149.7675 | 153.0077 | 216.1852 | 216.0197 | 216.016 | 215.8469 | 41.16 | 41.175 | 41.175 | 41.19 | -11.0315 | -11.2757 | -11.2755 | -11.5243
| 41.19 | [7 empty] | -6.414 | -0.011279 | -0.011279 | -0.011279 | -0.011311 | 153.0077 | 215.8469 | 2 | 1 | 23411.3545 | 23411.3545 | 236.8339 | 240.9872 | 153.0077 | 156.2454 | 156.2428 | 159.4778 | 215.8469 | 215.674 | 215.6703 | 215.4938 | 41.19 | 41.205 | 41.205 | 41.22 | -11.5243 | -11.7681 | -11.7679 | -12.0166
| 41.22 | [7 empty] | -6.432 | -0.011311 | -0.011311 | -0.011311 | -0.011343 | 159.4778 | 215.4938 | 2 | 1 | 25433.1819 | 25433.1819 | 236.87 | 241.1805 | 159.4778 | 162.7102 | 162.7075 | 165.9371 | 215.4938 | 215.3136 | 215.3099 | 215.126 | 41.22 | 41.235 | 41.235 | 41.25 | -12.0166 | -12.2602 | -12.26 | -12.5086
| 41.25 | [7 empty] | -6.45 | -0.011343 | -0.011343 | -0.011343 | -0.011374 | 165.9372 | 215.126 | 2 | 1 | 27535.146 | 27535.146 | 236.9075 | 241.3734 | 165.9372 | 169.1641 | 169.1613 | 172.3852 | 215.126 | 214.9383 | 214.9347 | 214.7434 | 41.25 | 41.265 | 41.265 | 41.28 | -12.5086 | -12.7518 | -12.7516 | -13.0001
| 41.28 | [7 empty] | -6.468 | -0.011374 | -0.011374 | -0.011374 | -0.011406 | 172.3853 | 214.7434 | 2 | 1 | 29716.6753 | 29716.6753 | 236.9465 | 241.5661 | 172.3853 | 175.6064 | 175.6035 | 178.8216 | 214.7434 | 214.5484 | 214.5448 | 214.3461 | 41.28 | 41.295 | 41.295 | 41.31 | -13.0001 | -13.243 | -13.2428 | -13.4912
| 41.31 | [7 empty] | -6.486 | -0.011406 | -0.011406 | -0.011406 | -0.011438 | 178.8216 | 214.3461 | 2 | 1 | 31977.1759 | 31977.1759 | 236.9868 | 241.7584 | 178.8216 | 182.0368 | 182.0338 | 185.2458 | 214.3461 | 214.1437 | 214.1401 | 213.9341 | 41.31 | 41.325 | 41.325 | 41.34 | -13.4912 | -13.7337 | -13.7335 | -13.9817
| 41.34 | [7 empty] | -6.504 | -0.011438 | -0.011438 | -0.011438 | -0.011469 | 185.2459 | 213.934 | 2 | 1 | 34316.0325 | 34316.0325 | 237.0286 | 241.9503 | 185.2459 | 188.4549 | 188.4517 | 191.6575 | 213.934 | 213.7243 | 213.7207 | 213.5073 | 41.34 | 41.355 | 41.355 | 41.37 | -13.9817 | -14.2239 | -14.2237 | -14.4717
| 41.37 | [7 empty] | -6.522 | -0.011469 | -0.011469 | -0.011469 | -0.011501 | 191.6575 | 213.5073 | 2 | 1 | 36732.6079 | 36732.6079 | 237.0717 | 242.1418 | 191.6575 | 194.8601 | 194.8569 | 198.0561 | 213.5073 | 213.2902 | 213.2866 | 213.0659 | 41.37 | 41.385 | 41.385 | 41.4 | -14.4717 | -14.7135 | -14.7133 | -14.9611
| 41.4 | [7 empty] | -6.54 | -0.011501 | -0.011501 | -0.011501 | -0.011532 | 198.0562 | 213.0659 | 2 | 1 | 39226.2433 | 39226.2433 | 237.1162 | 242.333 | 198.0562 | 201.2522 | 201.2488 | 204.4413 | 213.0659 | 212.8415 | 212.8378 | 212.6098 | 41.4 | 41.415 | 41.415 | 41.43 | -14.9611 | -15.2025 | -15.2023 | -15.4499
| 41.43 | [7 empty] | -6.558 | -0.011532 | -0.011532 | -0.011532 | -0.011564 | 204.4413 | 212.6098 | 2 | 1 | 41796.2588 | 41796.2588 | 237.1621 | 242.5237 | 204.4413 | 207.6305 | 207.627 | 210.8126 | 212.6098 | 212.378 | 212.3744 | 212.1391 | 41.43 | 41.445 | 41.445 | 41.46 | -15.4499 | -15.6909 | -15.6907 | -15.9381
| 41.46 | [7 empty] | -6.576 | -0.011564 | -0.011564 | -0.011564 | -0.011596 | 210.8126 | 212.139 | 2 | 1 | 44441.953 | 44441.953 | 237.2093 | 242.7141 | 210.8126 | 213.9947 | 213.9911 | 217.1695 | 212.139 | 211.8999 | 211.8963 | 211.6537 | 41.46 | 41.475 | 41.475 | 41.49 | -15.9381 | -16.1787 | -16.1784 | -16.4256
| 41.49 | [7 empty] | -6.594 | -0.011596 | -0.011596 | -0.011596 | -0.011627 | 217.1695 | 211.6536 | 2 | 1 | 47162.6038 | 47162.6038 | 237.2579 | 242.904 | 217.1695 | 220.3443 | 220.3406 | 223.5116 | 211.6536 | 211.4072 | 211.4036 | 211.1537 | 41.49 | 41.505 | 41.505 | 41.52 | -16.4256 | -16.6657 | -16.6654 | -16.9123
| 41.52 | [7 empty] | -6.612 | -0.011627 | -0.011627 | -0.011627 | -0.011659 | 223.5117 | 211.1536 | 2 | 1 | 49957.468 | 49957.468 | 237.3078 | 243.0935 | 223.5117 | 226.679 | 226.6752 | 229.8386 | 211.1536 | 210.8999 | 210.8963 | 210.6391 | 41.52 | 41.535 | 41.535 | 41.55 | -16.9123 | -17.152 | -17.1517 | -17.3983
| 41.55 | [7 empty] | -6.63 | -0.011659 | -0.011659 | -0.011659 | -0.011691 | 229.8386 | 210.639 | 2 | 1 | 52825.7818 | 52825.7818 | 237.359 | 243.2825 | 229.8386 | 232.9982 | 232.9943 | 236.1498 | 210.639 | 210.3781 | 210.3745 | 210.1099 | 41.55 | 41.565 | 41.565 | 41.58 | -17.3983 | -17.6375 | -17.6372 | -17.8836
| 41.58 | [7 empty] | -6.648 | -0.011691 | -0.011691 | -0.011691 | -0.011722 | 236.1499 | 210.1099 | 2 | 1 | 55766.7609 | 55766.7609 | 237.4115 | 243.471 | 236.1499 | 239.3015 | 239.2975 | 242.445 | 210.1099 | 209.8416 | 209.838 | 209.5662 | 41.58 | 41.595 | 41.595 | 41.61 | -17.8836 | -18.1222 | -18.1219 | -18.368
| 41.61 | [7 empty] | -6.666 | -0.011722 | -0.011722 | -0.011722 | -0.011754 | 242.445 | 209.5662 | 2 | 1 | 58779.6008 | 58779.6008 | 237.4653 | 243.6591 | 242.445 | 245.5885 | 245.5844 | 248.7237 | 209.5662 | 209.2907 | 209.2871 | 209.008 | 41.61 | 41.625 | 41.625 | 41.64 | -18.368 | -18.6061 | -18.6058 | -18.8515
| 41.64 | [7 empty] | -6.684 | -0.011754 | -0.011754 | -0.011754 | -0.011786 | 248.7237 | 209.008 | 2 | 1 | 61863.4766 | 61863.4766 | 237.5203 | 243.8467 | 248.7237 | 251.8588 | 251.8546 | 254.9853 | 209.008 | 208.7252 | 208.7216 | 208.4353 | 41.64 | 41.655 | 41.655 | 41.67 | -18.8515 | -19.0891 | -19.0888 | -19.3342
| 41.67 | [7 empty] | -6.702 | -0.011786 | -0.011786 | -0.011786 | -0.011817 | 254.9854 | 208.4353 | 2 | 1 | 65017.5439 | 65017.5439 | 237.5766 | 244.0338 | 254.9854 | 258.1119 | 258.1076 | 261.2296 | 208.4353 | 208.1452 | 208.1417 | 207.8481 | 41.67 | 41.685 | 41.685 | 41.7 | -19.3342 | -19.5712 | -19.5709 | -19.8159
| 41.7 | [7 empty] | -6.72 | -0.011817 | -0.011817 | -0.011817 | -0.011849 | 261.2297 | 207.8481 | 2 | 1 | 68240.9384 | 68240.9384 | 237.6342 | 244.2203 | 261.2297 | 264.3474 | 264.3429 | 267.4561 | 207.8481 | 207.5508 | 207.5473 | 207.2465 | 41.7 | 41.715 | 41.715 | 41.73 | -19.8159 | -20.0524 | -20.0521 | -20.2967
| 41.73 | [7 empty] | -6.738 | -0.011849 | -0.011849 | -0.011849 | -0.011881 | 267.4561 | 207.2465 | 2 | 1 | 71532.7764 | 71532.7764 | 237.6929 | 244.4063 | 267.4561 | 270.5648 | 270.5603 | 273.6643 | 207.2465 | 206.942 | 206.9385 | 206.6305 | 41.73 | 41.745 | 41.745 | 41.76 | -20.2967 | -20.5326 | -20.5323 | -20.7765
| 41.76 | [7 empty] | -6.756 | -0.011881 | -0.011881 | -0.011881 | -0.011912 | 273.6643 | 206.6305 | 2 | 1 | 74892.1549 | 74892.1549 | 237.7529 | 244.5918 | 273.6643 | 276.7638 | 276.7591 | 279.8538 | 206.6305 | 206.3188 | 206.3153 | 206.0001 | 41.76 | 41.775 | 41.775 | 41.79 | -20.7765 | -21.0118 | -21.0114 | -21.2552
| 41.79 | [7 empty] | -6.774 | -0.011912 | -0.011912 | -0.011912 | -0.011944 | 279.8538 | 206.0001 | 2 | 1 | 78318.1518 | 78318.1518 | 237.814 | 244.7767 | 279.8538 | 282.9438 | 282.939 | 286.0241 | 206.0001 | 205.6812 | 205.6777 | 205.3554 | 41.79 | 41.805 | 41.805 | 41.82 | -21.2553 | -21.4899 | -21.4896 | -21.7329
| 41.82 | [7 empty] | -6.792 | -0.011944 | -0.011944 | -0.011944 | -0.011976 | 286.0242 | 205.3553 | 2 | 1 | 81809.8266 | 81809.8266 | 237.8764 | 244.9611 | 286.0242 | 289.1045 | 289.0996 | 292.1749 | 205.3553 | 205.0293 | 205.0258 | 204.6963 | 41.82 | 41.835 | 41.835 | 41.85 | -21.733 | -21.967 | -21.9666 | -22.2096
| 41.85 | [7 empty] | -6.81 | -0.011976 | -0.011976 | -0.011976 | -0.012007 | 292.175 | 204.6963 | 2 | 1 | 85366.2197 | 85366.2197 | 237.9399 | 245.1448 | 292.175 | 295.2454 | 295.2404 | 298.3058 | 204.6963 | 204.3631 | 204.3596 | 204.023 | 41.85 | 41.865 | 41.865 | 41.88 | -22.2096 | -22.443 | -22.4426 | -22.685
| 41.88 | [7 empty] | -6.828 | -0.012007 | -0.012007 | -0.012007 | -0.012039 | 298.3058 | 204.023 | 2 | 1 | 88986.3537 | 88986.3537 | 238.0045 | 245.328 | 298.3058 | 301.3661 | 301.361 | 304.4162 | 204.023 | 203.6827 | 203.6792 | 203.3354 | 41.88 | 41.895 | 41.895 | 41.91 | -22.685 | -22.9178 | -22.9174 | -23.1593
| 41.91 | [7 empty] | -6.846 | -0.012039 | -0.012039 | -0.012039 | -0.012071 | 304.4162 | 203.3354 | 2 | 1 | 92669.2328 | 92669.2328 | 238.0702 | 245.5105 | 304.4162 | 307.4662 | 307.461 | 310.5058 | 203.3354 | 202.988 | 202.9845 | 202.6337 | 41.91 | 41.925 | 41.925 | 41.94 | -23.1593 | -23.3914 | -23.391 | -23.6324
| 41.94 | [7 empty] | -6.864 | -0.012071 | -0.012071 | -0.012071 | -0.012102 | 310.5058 | 202.6336 | 2 | 1 | 96413.8435 | 96413.8435 | 238.1371 | 245.6924 | 310.5058 | 313.5453 | 313.54 | 316.5741 | 202.6336 | 202.2791 | 202.2756 | 201.9177 | 41.94 | 41.955 | 41.955 | 41.97 | -23.6325 | -23.8638 | -23.8634 | -24.1043
| 41.97 | [7 empty] | -6.882 | -0.012102 | -0.012102 | -0.012102 | -0.012134 | 316.5741 | 201.9176 | 2 | 1 | 100219.1549 | 100219.1549 | 238.205 | 245.8737 | 316.5741 | 319.6029 | 319.5974 | 322.6207 | 201.9176 | 201.5561 | 201.5526 | 201.1876 | 41.97 | 41.985 | 41.985 | 42 | -24.1043 | -24.3349 | -24.3345 | -24.5749
| 42 | [7 empty] | -6.9 | -0.012134 | -0.012134 | -0.012134 | -0.012166 | 322.6207 | 201.1876 | 2 | 1 | 104084.1186 | 104084.1186 | 238.274 | 246.0544 | 322.6207 | 325.6385 | 325.633 | 328.6452 | 201.1876 | 200.8189 | 200.8155 | 200.4434 | 42 | 42.015 | 42.015 | 42.03 | -24.5749 | -24.8048 | -24.8044 | -25.0442
| 42.03 | [7 empty] | -6.918 | -0.012166 | -0.012166 | -0.012166 | -0.012197 | 328.6452 | 200.4434 | 2 | 1 | 108007.6694 | 108007.6694 | 238.344 | 246.2344 | 328.6452 | 331.6519 | 331.6462 | 334.6471 | 200.4434 | 200.0677 | 200.0643 | 199.6852 | 42.03 | 42.045 | 42.045 | 42.06 | -25.0442 | -25.2734 | -25.2729 | -25.5122
| 42.06 | [7 empty] | -6.936 | -0.012197 | -0.012197 | -0.012197 | -0.012229 | 334.6472 | 199.6851 | 2 | 1 | 111988.7253 | 111988.7253 | 238.4151 | 246.4137 | 334.6472 | 337.6424 | 337.6367 | 340.6261 | 199.6851 | 199.3024 | 199.299 | 198.9129 | 42.06 | 42.075 | 42.075 | 42.09 | -25.5122 | -25.7406 | -25.7401 | -25.9788
| 42.09 | [7 empty] | -6.954 | -0.012229 | -0.012229 | -0.012229 | -0.012261 | 340.6262 | 198.9129 | 2 | 1 | 116026.1878 | 116026.1878 | 238.4872 | 246.5923 | 340.6262 | 343.6099 | 343.604 | 346.5818 | 198.9129 | 198.5232 | 198.5198 | 198.1267 | 42.09 | 42.105 | 42.105 | 42.12 | -25.9788 | -26.2064 | -26.2059 | -26.444
| 42.12 | [7 empty] | -6.972 | -0.012261 | -0.012261 | -0.012261 | -0.012292 | 346.5818 | 198.1266 | 2 | 1 | 120118.9422 | 120118.9422 | 238.5602 | 246.7702 | 346.5818 | 349.5537 | 349.5477 | 352.5136 | 198.1266 | 197.73 | 197.7266 | 197.3265 | 42.12 | 42.135 | 42.135 | 42.15 | -26.444 | -26.6708 | -26.6703 | -26.9078
| 42.15 | [7 empty] | -6.99 | -0.012292 | -0.012292 | -0.012292 | -0.012324 | 352.5136 | 197.3265 | 2 | 1 | 124265.858 | 124265.858 | 238.6342 | 246.9474 | 352.5136 | 355.4735 | 355.4675 | 358.4212 | 197.3265 | 196.9228 | 196.9194 | 196.5125 | 42.15 | 42.165 | 42.165 | 42.18 | -26.9078 | -27.1337 | -27.1332 | -27.37
| 42.18 | [7 empty] | -7.008 | -0.012324 | -0.012324 | -0.012324 | -0.012355 | 358.4212 | 196.5124 | 2 | 1 | 128465.7893 | 128465.7893 | 238.7092 | 247.1239 | 358.4212 | 361.3689 | 361.3628 | 364.3042 | 196.5124 | 196.1018 | 196.0985 | 195.6846 | 42.18 | 42.195 | 42.195 | 42.21 | -27.37 | -27.5951 | -27.5947 | -27.8308
| 42.21 | [7 empty] | -7.026 | -0.012355 | -0.012355 | -0.012355 | -0.012387 | 364.3042 | 195.6845 | 2 | 1 | 132717.5745 | 132717.5745 | 238.7851 | 247.2997 | 364.3042 | 367.2395 | 367.2332 | 370.1621 | 195.6845 | 195.267 | 195.2637 | 194.8429 | 42.21 | 42.225 | 42.225 | 42.24 | -27.8308 | -28.055 | -28.0546 | -28.29
| 42.24 | [7 empty] | -7.044 | -0.012387 | -0.012387 | -0.012387 | -0.012419 | 370.1622 | 194.8428 | 2 | 1 | 137020.0374 | 137020.0374 | 238.8619 | 247.4747 | 370.1622 | 373.0848 | 373.0785 | 375.9946 | 194.8428 | 194.4184 | 194.4151 | 193.9874 | 42.24 | 42.255 | 42.255 | 42.27 | -28.29 | -28.5134 | -28.5129 | -28.7477
| 42.27 | [7 empty] | -7.062 | -0.012419 | -0.012419 | -0.012419 | -0.01245 | 375.9947 | 193.9873 | 2 | 1 | 141371.987 | 141371.987 | 238.9396 | 247.6489 | 375.9947 | 378.9045 | 378.898 | 381.8012 | 193.9873 | 193.5561 | 193.5528 | 193.1183 | 42.27 | 42.285 | 42.285 | 42.3 | -28.7477 | -28.9702 | -28.9697 | -29.2037
| 42.3 | [7 empty] | -7.08 | -0.01245 | -0.01245 | -0.01245 | -0.012482 | 381.8013 | 193.1182 | 2 | 1 | 145772.2179 | 145772.2179 | 239.0181 | 247.8224 | 381.8013 | 384.6981 | 384.6915 | 387.5816 | 193.1182 | 192.6801 | 192.6768 | 192.2354 | 42.3 | 42.315 | 42.315 | 42.33 | -29.2037 | -29.4253 | -29.4248 | -29.6581
| 42.33 | [7 empty] | -7.098 | -0.012482 | -0.012482 | -0.012482 | -0.012514 | 387.5816 | 192.2354 | 2 | 1 | 150219.5107 | 150219.5107 | 239.0975 | 247.9951 | 387.5816 | 390.4651 | 390.4585 | 393.3352 | 192.2354 | 191.7905 | 191.7872 | 191.339 | 42.33 | 42.345 | 42.345 | 42.36 | -29.6581 | -29.8788 | -29.8783 | -30.1109
| 42.36 | [7 empty] | -7.116 | -0.012514 | -0.012514 | -0.012514 | -0.012545 | 393.3353 | 191.339 | 2 | 1 | 154712.6323 | 154712.6323 | 239.1777 | 248.167 | 393.3353 | 396.2054 | 396.1986 | 399.0618 | 191.339 | 190.8873 | 190.884 | 190.4291 | 42.36 | 42.375 | 42.375 | 42.39 | -30.1109 | -30.3306 | -30.3301 | -30.5619
| 42.39 | [7 empty] | -7.134 | -0.012545 | -0.012545 | -0.012545 | -0.012577 | 399.0618 | 190.429 | 2 | 1 | 159250.3362 | 159250.3362 | 239.2587 | 248.3381 | 399.0618 | 401.9183 | 401.9114 | 404.7608 | 190.429 | 189.9706 | 189.9673 | 189.5056 | 42.39 | 42.405 | 42.405 | 42.42 | -30.5619 | -30.7806 | -30.7801 | -31.0112
| 42.42 | [7 empty] | -7.152 | -0.012577 | -0.012577 | -0.012577 | -0.012609 | 404.7609 | 189.5055 | 2 | 1 | 163831.363 | 163831.363 | 239.3405 | 248.5083 | 404.7609 | 407.6035 | 407.5965 | 410.432 | 189.5055 | 189.0403 | 189.0371 | 188.5687 | 42.42 | 42.435 | 42.435 | 42.45 | -31.0112 | -31.2289 | -31.2284 | -31.4586
| 42.45 | [7 empty] | -7.17 | -0.012609 | -0.012609 | -0.012609 | -0.01264 | 410.432 | 188.5686 | 2 | 1 | 168454.4402 | 168454.4402 | 239.423 | 248.6778 | 410.432 | 413.2605 | 413.2535 | 416.0748 | 188.5686 | 188.0967 | 188.0935 | 187.6183 | 42.45 | 42.465 | 42.465 | 42.48 | -31.4586 | -31.6754 | -31.6749 | -31.9043
| 42.48 | [7 empty] | -7.188 | -0.01264 | -0.01264 | -0.01264 | -0.012672 | 416.0749 | 187.6183 | 2 | 1 | 173118.2833 | 173118.2833 | 239.5063 | 248.8463 | 416.0749 | 418.8891 | 418.8819 | 421.6889 | 187.6183 | 187.1397 | 187.1365 | 186.6547 | 42.48 | 42.495 | 42.495 | 42.51 | -31.9043 | -32.1201 | -32.1196 | -32.3482
| 42.51 | [7 empty] | -7.206 | -0.012672 | -0.012672 | -0.012672 | -0.012704 | 421.689 | 186.6546 | 2 | 1 | 177821.5955 | 177821.5955 | 239.5902 | 249.0141 | 421.689 | 424.4888 | 424.4815 | 427.274 | 186.6546 | 186.1694 | 186.1662 | 185.6777 | 42.51 | 42.525 | 42.525 | 42.54 | -32.3482 | -32.5629 | -32.5624 | -32.7901
| 42.54 | [7 empty] | -7.224 | -0.012704 | -0.012704 | -0.012704 | -0.012735 | 427.274 | 185.6777 | 2 | 1 | 182563.0685 | 182563.0685 | 239.6749 | 249.1809 | 427.274 | 430.0592 | 430.0518 | 432.8295 | 185.6777 | 185.1858 | 185.1826 | 184.6876 | 42.54 | 42.555 | 42.555 | 42.57 | -32.7901 | -33.0039 | -33.0033 | -33.2302
| 42.57 | [7 empty] | -7.242 | -0.012735 | -0.012735 | -0.012735 | -0.012767 | 432.8295 | 184.6875 | 2 | 1 | 187341.3826 | 187341.3826 | 239.7602 | 249.3469 | 432.8295 | 435.5998 | 435.5923 | 438.3551 | 184.6875 | 184.189 | 184.1859 | 183.6842 | 42.57 | 42.585 | 42.585 | 42.6 | -33.2302 | -33.4429 | -33.4423 | -33.6683
| 42.6 | [7 empty] | -7.26 | -0.012767 | -0.012767 | -0.012767 | -0.012799 | 438.3551 | 183.6842 | 2 | 1 | 192155.207 | 192155.207 | 239.8461 | 249.512 | 438.3551 | 441.1104 | 441.1028 | 443.8504 | 183.6842 | 183.1791 | 183.176 | 182.6678 | 42.6 | 42.615 | 42.615 | 42.63 | -33.6683 | -33.8799 | -33.8793 | -34.1044
| 42.63 | [7 empty] | -7.278 | -0.012799 | -0.012799 | -0.012799 | -0.01283 | 443.8504 | 182.6677 | 2 | 1 | 197003.2004 | 197003.2004 | 239.9326 | 249.6761 | 443.8504 | 446.5904 | 446.5828 | 449.315 | 182.6677 | 182.1561 | 182.153 | 181.6383 | 42.63 | 42.645 | 42.645 | 42.66 | -34.1044 | -34.3149 | -34.3143 | -34.5385
| 42.66 | [7 empty] | -7.296 | -0.01283 | -0.01283 | -0.01283 | -0.012862 | 449.315 | 181.6382 | 2 | 1 | 201884.0111 | 201884.0111 | 240.0198 | 249.8394 | 449.315 | 452.0396 | 452.0318 | 454.7486 | 181.6382 | 181.1201 | 181.117 | 180.5958 | 42.66 | 42.675 | 42.675 | 42.69 | -34.5385 | -34.7479 | -34.7473 | -34.9706
| 42.69 | [7 empty] | -7.314 | -0.012862 | -0.012862 | -0.012862 | -0.012894 | 454.7486 | 180.5957 | 2 | 1 | 206796.2777 | 206796.2777 | 240.1074 | 250.0017 | 454.7486 | 457.4575 | 457.4497 | 460.1506 | 180.5957 | 180.0711 | 180.068 | 179.5403 | 42.69 | 42.705 | 42.705 | 42.72 | -34.9706 | -35.1789 | -35.1783 | -35.4006
| 42.72 | [7 empty] | -7.332 | -0.012894 | -0.012894 | -0.012894 | -0.012925 | 460.1507 | 179.5403 | 2 | 1 | 211738.629 | 211738.629 | 240.1957 | 250.1631 | 460.1507 | 462.8438 | 462.8358 | 465.5208 | 179.5403 | 179.0093 | 179.0062 | 178.4721 | 42.72 | 42.735 | 42.735 | 42.75 | -35.4006 | -35.6077 | -35.6071 | -35.8284
| 42.75 | [7 empty] | -7.35 | -0.012925 | -0.012925 | -0.012925 | -0.012957 | 465.5209 | 178.472 | 2 | 1 | 216709.6848 | 216709.6848 | 240.2844 | 250.3236 | 465.5209 | 468.198 | 468.1899 | 470.8588 | 178.472 | 177.9345 | 177.9315 | 177.391 | 42.75 | 42.765 | 42.765 | 42.78 | -35.8284 | -36.0345 | -36.0339 | -36.2542
| 42.78 | [7 empty] | -7.368 | -0.012957 | -0.012957 | -0.012957 | -0.012989 | 470.8588 | 177.3909 | 2 | 1 | 221708.056 | 221708.056 | 240.3736 | 250.483 | 470.8588 | 473.5197 | 473.5116 | 476.1642 | 177.3909 | 176.8471 | 176.844 | 176.2971 | 42.78 | 42.795 | 42.795 | 42.81 | -36.2542 | -36.459 | -36.4584 | -36.6777
| 42.81 | [7 empty] | -7.386 | -0.012989 | -0.012989 | -0.012989 | -0.01302 | 476.1642 | 176.297 | 2 | 1 | 226732.3453 | 226732.3453 | 240.4633 | 250.6415 | 476.1642 | 478.8087 | 478.8004 | 481.4365 | 176.297 | 175.7469 | 175.7438 | 175.1906 | 42.81 | 42.825 | 42.825 | 42.84 | -36.6777 | -36.8814 | -36.8808 | -37.0991
| 42.84 | [7 empty] | -7.404 | -0.01302 | -0.01302 | -0.01302 | -0.013052 | 481.4365 | 175.1905 | 2 | 1 | 231781.1471 | 231781.1471 | 240.5534 | 250.799 | 481.4365 | 484.0644 | 484.0561 | 486.6755 | 175.1905 | 174.6341 | 174.631 | 174.0715 | 42.84 | 42.855 | 42.855 | 42.87 | -37.0991 | -37.3016 | -37.3009 | -37.5182
| 42.87 | [7 empty] | -7.422 | -0.013052 | -0.013052 | -0.013052 | -0.013084 | 486.6755 | 174.0714 | 2 | 1 | 236853.0482 | 236853.0482 | 240.644 | 250.9556 | 486.6755 | 489.2866 | 489.2781 | 491.8807 | 174.0714 | 173.5087 | 173.5056 | 172.9399 | 42.87 | 42.885 | 42.885 | 42.9 | -37.5182 | -37.7195 | -37.7188 | -37.935
| 42.9 | [7 empty] | -7.44 | -0.013084 | -0.013084 | -0.013084 | -0.013115 | 491.8807 | 172.9398 | 2 | 1 | 241946.6283 | 241946.6283 | 240.7349 | 251.1111 | 491.8807 | 494.4748 | 494.4663 | 497.0517 | 172.9398 | 172.3707 | 172.3677 | 171.7957 | 42.9 | 42.915 | 42.915 | 42.93 | -37.935 | -38.1351 | -38.1345 | -38.3496
| 42.93 | [7 empty] | -7.458 | -0.013115 | -0.013115 | -0.013115 | -0.013147 | 497.0518 | 171.7957 | 2 | 1 | 247060.46 | 247060.46 | 240.8262 | 251.2655 | 497.0518 | 499.6287 | 499.6201 | 502.1883 | 171.7957 | 171.2204 | 171.2174 | 170.6392 | 42.93 | 42.945 | 42.945 | 42.96 | -38.3496 | -38.5484 | -38.5477 | -38.7618
| 42.96 | [7 empty] | -7.476 | -0.013147 | -0.013147 | -0.013147 | -0.013178 | 502.1883 | 170.6391 | 2 | 1 | 252193.1095 | 252193.1095 | 240.9178 | 251.419 | 502.1883 | 504.7479 | 504.7392 | 507.29 | 170.6391 | 170.0577 | 170.0547 | 169.4704 | 42.96 | 42.975 | 42.975 | 42.99 | -38.7618 | -38.9593 | -38.9587 | -39.1716
| 42.99 | [7 empty] | -7.494 | -0.013178 | -0.013178 | -0.013178 | -0.01321 | 507.29 | 169.4703 | 2 | 1 | 257343.1369 | 257343.1369 | 241.0097 | 251.5714 | 507.29 | 509.832 | 509.8232 | 512.3564 | 169.4703 | 168.8827 | 168.8798 | 168.2893 | 42.99 | 43.005 | 43.005 | 43.02 | -39.1716 | -39.3679 | -39.3672 | -39.5791
| 43.02 | [7 empty] | -7.512 | -0.01321 | -0.01321 | -0.01321 | -0.013242 | 512.3564 | 168.2892 | 2 | 1 | 262509.0966 | 262509.0966 | 241.102 | 251.7228 | 512.3564 | 514.8808 | 514.8718 | 517.3872 | 168.2892 | 167.6955 | 167.6926 | 167.096 | 43.02 | 43.035 | 43.035 | 43.05 | -39.5791 | -39.7741 | -39.7734 | -39.9841
| 43.05 | [7 empty] | -7.53 | -0.013242 | -0.013242 | -0.013242 | -0.013273 | 517.3872 | 167.0959 | 2 | 1 | 267689.5377 | 267689.5377 | 241.1944 | 251.8731 | 517.3872 | 519.8937 | 519.8847 | 522.382 | 167.0959 | 166.4961 | 166.4932 | 165.8906 | 43.05 | 43.065 | 43.065 | 43.08 | -39.9841 | -40.1778 | -40.1771 | -40.3866
| 43.08 | [7 empty] | -7.548 | -0.013273 | -0.013273 | -0.013273 | -0.013305 | 522.382 | 165.8905 | 2 | 1 | 272883.0044 | 272883.0044 | 241.2871 | 252.0223 | 522.382 | 524.8704 | 524.8613 | 527.3405 | 165.8905 | 165.2847 | 165.2818 | 164.6731 | 43.08 | 43.095 | 43.095 | 43.11 | -40.3866 | -40.579 | -40.5783 | -40.7866
| 43.11 | [7 empty] | -7.566 | -0.013305 | -0.013305 | -0.013305 | -0.013337 | 527.3405 | 164.6731 | 2 | 1 | 278088.0362 | 278088.0362 | 241.38 | 252.1704 | 527.3405 | 529.8106 | 529.8015 | 532.2623 | 164.6731 | 164.0613 | 164.0584 | 163.4437 | 43.11 | 43.125 | 43.125 | 43.14 | -40.7866 | -40.9777 | -40.977 | -41.1842
| 43.14 | [7 empty] | -7.584 | -0.013337 | -0.013337 | -0.013337 | -0.013368 | 532.2623 | 163.4437 | 2 | 1 | 283303.1689 | 283303.1689 | 241.4731 | 252.3175 | 532.2623 | 534.714 | 534.7047 | 537.147 | 163.4437 | 162.8259 | 162.823 | 162.2025 | 43.14 | 43.155 | 43.155 | 43.17 | -41.1842 | -41.3739 | -41.3731 | -41.5791
| 43.17 | [7 empty] | -7.602 | -0.013368 | -0.013368 | -0.013368 | -0.0134 | 537.147 | 162.2024 | 2 | 1 | 288526.9341 | 288526.9341 | 241.5664 | 252.4634 | 537.147 | 539.5801 | 539.5707 | 541.9943 | 162.2024 | 161.5787 | 161.5759 | 160.9494 | 43.17 | 43.185 | 43.185 | 43.2 | -41.5791 | -41.7675 | -41.7667 | -41.9715
| 43.2 | [7 empty] | -7.62 | -0.0134 | -0.0134 | -0.0134 | -0.013432 | 541.9943 | 160.9493 | 2 | 1 | 293757.8604 | 293757.8604 | 241.6598 | 252.6082 | 541.9943 | 544.4086 | 544.3991 | 546.8038 | 160.9493 | 160.3197 | 160.3169 | 159.6845 | 43.2 | 43.215 | 43.215 | 43.23 | -41.9715 | -42.1584 | -42.1577 | -42.3612
| 43.23 | [7 empty] | -7.638 | -0.013432 | -0.013432 | -0.013432 | -0.013463 | 546.8039 | 159.6844 | 2 | 1 | 298994.4736 | 298994.4736 | 241.7532 | 252.7519 | 546.8039 | 549.1991 | 549.1896 | 551.5753 | 159.6844 | 159.049 | 159.0462 | 158.4081 | 43.23 | 43.245 | 43.245 | 43.26 | -42.3612 | -42.5468 | -42.5461 | -42.7483
| 43.26 | [7 empty] | -7.656 | -0.013463 | -0.013463 | -0.013463 | -0.013495 | 551.5753 | 158.408 | 2 | 1 | 304235.2968 | 304235.2968 | 241.8468 | 252.8945 | 551.5753 | 553.9514 | 553.9418 | 556.3082 | 158.408 | 157.7667 | 157.764 | 157.12 | 43.26 | 43.275 | 43.275 | 43.29 | -42.7484 | -42.9325 | -42.9318 | -43.1328
| 43.29 | [7 empty] | -7.674 | -0.013495 | -0.013495 | -0.013495 | -0.013527 | 556.3082 | 157.1199 | 2 | 1 | 309478.8511 | 309478.8511 | 241.9404 | 253.0358 | 556.3082 | 558.665 | 558.6553 | 561.0023 | 157.1199 | 156.4729 | 156.4702 | 155.8205 | 43.29 | 43.305 | 43.305 | 43.32 | -43.1328 | -43.3155 | -43.3148 | -43.5145
| 43.32 | [7 empty] | -7.692 | -0.013527 | -0.013527 | -0.013527 | -0.013558 | 561.0024 | 155.8204 | 2 | 1 | 314723.6559 | 314723.6559 | 242.034 | 253.1761 | 561.0024 | 563.3397 | 563.3299 | 565.6573 | 155.8204 | 155.1677 | 155.1649 | 154.5095 | 43.32 | 43.335 | 43.335 | 43.35 | -43.5145 | -43.6958 | -43.695 | -43.8935
| 43.35 | [7 empty] | -7.71 | -0.013558 | -0.013558 | -0.013558 | -0.01359 | 565.6573 | 154.5094 | 2 | 1 | 319968.2296 | 319968.2296 | 242.1276 | 253.3152 | 565.6573 | 567.975 | 567.9651 | 570.2728 | 154.5094 | 153.851 | 153.8483 | 153.1873 | 43.35 | 43.365 | 43.365 | 43.38 | -43.8935 | -44.0733 | -44.0725 | -44.2697
| 43.38 | [7 empty] | -7.728 | -0.01359 | -0.01359 | -0.01359 | -0.013622 | 570.2728 | 153.1872 | 2 | 1 | 325211.0894 | 325211.0894 | 242.2212 | 253.453 | 570.2728 | 572.5706 | 572.5607 | 574.8484 | 153.1872 | 152.5231 | 152.5204 | 151.8537 | 43.38 | 43.395 | 43.395 | 43.41 | -44.2697 | -44.448 | -44.4473 | -44.6431
| 43.41 | [7 empty] | -7.746 | -0.013622 | -0.013622 | -0.013622 | -0.013653 | 574.8485 | 151.8536 | 2 | 1 | 330450.7523 | 330450.7523 | 242.3148 | 253.5897 | 574.8485 | 577.1263 | 577.1162 | 579.3839 | 151.8536 | 151.184 | 151.1813 | 150.5091 | 43.41 | 43.425 | 43.425 | 43.44 | -44.6431 | -44.82 | -44.8192 | -45.0136
| 43.44 | [7 empty] | -7.764 | -0.013653 | -0.013653 | -0.013653 | -0.013685 | 579.3839 | 150.509 | 2 | 1 | 335685.7353 | 335685.7353 | 242.4082 | 253.7252 | 579.3839 | 581.6416 | 581.6314 | 583.8789 | 150.509 | 149.8338 | 149.8311 | 149.1533 | 43.44 | 43.455 | 43.455 | 43.47 | -45.0136 | -45.189 | -45.1882 | -45.3813
| 43.47 | [7 empty] | -7.782 | -0.013685 | -0.013685 | -0.013685 | -0.013717 | 583.8789 | 149.1532 | 2 | 1 | 340914.5558 | 340914.5558 | 242.5015 | 253.8595 | 583.8789 | 586.1162 | 586.106 | 588.333 | 149.1532 | 148.4725 | 148.4699 | 147.7866 | 43.47 | 43.485 | 43.485 | 43.5 | -45.3813 | -45.5552 | -45.5544 | -45.7461
| 43.5 | [7 empty] | -7.8 | -0.013717 | -0.013717 | -0.013717 | -0.013748 | 588.333 | 147.7865 | 2 | 1 | 346135.7319 | 346135.7319 | 242.5947 | 253.9926 | 588.333 | 590.5498 | 590.5395 | 592.7459 | 147.7865 | 147.1003 | 147.0977 | 146.409 | 43.5 | 43.515 | 43.515 | 43.53 | -45.7461 | -45.9185 | -45.9177 | -46.108
| 43.53 | [7 empty] | -7.818 | -0.013748 | -0.013748 | -0.013748 | -0.01378 | 592.746 | 146.4089 | 2 | 1 | 351347.7831 | 351347.7831 | 242.6878 | 254.1244 | 592.746 | 594.9421 | 594.9317 | 597.1174 | 146.4089 | 145.7172 | 145.7147 | 145.0205 | 43.53 | 43.545 | 43.545 | 43.56 | -46.108 | -46.2789 | -46.2781 | -46.467
| 43.56 | [7 empty] | -7.836 | -0.01378 | -0.01378 | -0.01378 | -0.013812 | 597.1174 | 145.0204 | 2 | 1 | 356549.2305 | 356549.2305 | 242.7806 | 254.255 | 597.1174 | 599.2927 | 599.2823 | 601.4471 | 145.0204 | 144.3234 | 144.3209 | 143.6214 | 43.56 | 43.575 | 43.575 | 43.59 | -46.467 | -46.6363 | -46.6354 | -46.8229
| 43.59 | [7 empty] | -7.854 | -0.013812 | -0.013812 | -0.013812 | -0.013843 | 601.4471 | 143.6212 | 2 | 1 | 361738.5973 | 361738.5973 | 242.8733 | 254.3844 | 601.4471 | 603.6014 | 603.5909 | 605.7346 | 143.6212 | 142.9189 | 142.9164 | 142.2116 | 43.59 | 43.605 | 43.605 | 43.62 | -46.8229 | -46.9907 | -46.9898 | -47.1759
| 43.62 | [7 empty] | -7.872 | -0.013843 | -0.013843 | -0.013843 | -0.013875 | 605.7346 | 142.2114 | 2 | 1 | 366914.4092 | 366914.4092 | 242.9657 | 254.5125 | 605.7346 | 607.8678 | 607.8572 | 609.9796 | 142.2114 | 141.5038 | 141.5013 | 140.7912 | 43.62 | 43.635 | 43.635 | 43.65 | -47.1759 | -47.342 | -47.3412 | -47.5258
| 43.65 | [7 empty] | -7.89 | -0.013875 | -0.013875 | -0.013875 | -0.013907 | 609.9797 | 140.7911 | 2 | 1 | 372075.1948 | 372075.1948 | 243.0578 | 254.6393 | 609.9797 | 612.0915 | 612.0808 | 614.1819 | 140.7911 | 140.0782 | 140.0758 | 139.3604 | 43.65 | 43.665 | 43.665 | 43.68 | -47.5258 | -47.6904 | -47.6895 | -47.8727
| 43.68 | [7 empty] | -7.908 | -0.013907 | -0.013907 | -0.013907 | -0.013938 | 614.182 | 139.3603 | 2 | 1 | 377219.486 | 377219.486 | 243.1496 | 254.7648 | 614.182 | 616.2724 | 616.2616 | 618.3412 | 139.3603 | 138.6422 | 138.6398 | 137.9193 | 43.68 | 43.695 | 43.695 | 43.71 | -47.8727 | -48.0356 | -48.0348 | -48.2165
| 43.71 | [7 empty] | -7.926 | -0.013938 | -0.013938 | -0.013938 | -0.01397 | 618.3412 | 137.9192 | 2 | 1 | 382345.8184 | 382345.8184 | 243.2411 | 254.8891 | 618.3412 | 620.41 | 620.3991 | 622.457 | 137.9192 | 137.1959 | 137.1935 | 136.4679 | 43.71 | 43.725 | 43.725 | 43.74 | -48.2165 | -48.3778 | -48.3769 | -48.5571
| 43.74 | [7 empty] | -7.944 | -0.01397 | -0.01397 | -0.01397 | -0.014001 | 622.457 | 136.4678 | 2 | 1 | 387452.732 | 387452.732 | 243.3323 | 255.0121 | 622.457 | 624.504 | 624.4931 | 626.5291 | 136.4678 | 135.7394 | 135.737 | 135.0063 | 43.74 | 43.755 | 43.755 | 43.77 | -48.5571 | -48.7168 | -48.7159 | -48.8946
| 43.77 | [7 empty] | -7.962 | -0.014001 | -0.014001 | -0.014001 | -0.014033 | 626.5291 | 135.0062 | 2 | 1 | 392538.771 | 392538.771 | 243.4231 | 255.1337 | 626.5291 | 628.5542 | 628.5432 | 630.5573 | 135.0062 | 134.2727 | 134.2704 | 133.5346 | 43.77 | 43.785 | 43.785 | 43.8 | -48.8946 | -49.0526 | -49.0518 | -49.2289
| 43.8 | [7 empty] | -7.98 | -0.014033 | -0.014033 | -0.014033 | -0.014065 | 630.5573 | 133.5345 | 2 | 1 | 397602.485 | 397602.485 | 243.5135 | 255.2541 | 630.5573 | 632.5603 | 632.5492 | 634.5411 | 133.5345 | 132.7961 | 132.7937 | 132.053 | 43.8 | 43.815 | 43.815 | 43.83 | -49.2289 | -49.3853 | -49.3844 | -49.56
| 43.83 | [7 empty] | -7.998 | -0.014065 | -0.014065 | -0.014065 | -0.014096 | 634.5411 | 132.0529 | 2 | 1 | 402642.4287 | 402642.4287 | 243.6034 | 255.3731 | 634.5411 | 636.5219 | 636.5108 | 638.4803 | 132.0529 | 131.3095 | 131.3071 | 130.5614 | 43.83 | 43.845 | 43.845 | 43.86 | -49.56 | -49.7147 | -49.7139 | -49.8879
| 43.86 | [7 empty] | -8.016 | -0.014096 | -0.014096 | -0.014096 | -0.014128 | 638.4804 | 130.5613 | 2 | 1 | 407657.1627 | 407657.1627 | 243.6929 | 255.4908 | 638.4804 | 640.4388 | 640.4275 | 642.3747 | 130.5613 | 129.813 | 129.8107 | 129.0601 | 43.86 | 43.875 | 43.875 | 43.89 | -49.8879 | -50.0409 | -50.04 | -50.2125
| 43.89 | [7 empty] | -8.034 | -0.014128 | -0.014128 | -0.014128 | -0.01416 | 642.3747 | 129.06 | 2 | 1 | 412645.2539 | 412645.2539 | 243.782 | 255.6071 | 642.3747 | 644.3106 | 644.2993 | 646.2238 | 129.06 | 128.3068 | 128.3046 | 127.5491 | 43.89 | 43.905 | 43.905 | 43.92 | -50.2125 | -50.3638 | -50.363 | -50.5338
| 43.92 | [7 empty] | -8.052 | -0.01416 | -0.01416 | -0.01416 | -0.014191 | 646.2239 | 127.549 | 2 | 1 | 417605.2757 | 417605.2757 | 243.8705 | 255.7221 | 646.2239 | 648.1371 | 648.1257 | 650.0275 | 127.549 | 126.791 | 126.7888 | 126.0285 | 43.92 | 43.935 | 43.935 | 43.95 | -50.5338 | -50.6835 | -50.6826 | -50.8519
| 43.95 | [7 empty] | -8.07 | -0.014191 | -0.014191 | -0.014191 | -0.014223 | 650.0275 | 126.0284 | 2 | 1 | 422535.8087 | 422535.8087 | 243.9585 | 255.8357 | 650.0275 | 651.918 | 651.9065 | 653.7854 | 126.0284 | 125.2657 | 125.2634 | 124.4985 | 43.95 | 43.965 | 43.965 | 43.98 | -50.8519 | -50.9998 | -50.9989 | -51.1665
| 43.98 | [7 empty] | -8.088 | -0.014223 | -0.014223 | -0.014223 | -0.014255 | 653.7855 | 124.4984 | 2 | 1 | 427435.4409 | 427435.4409 | 244.046 | 255.948 | 653.7855 | 655.6529 | 655.6414 | 657.4973 | 124.4984 | 123.7309 | 123.7287 | 122.959 | 43.98 | 43.995 | 43.995 | 44.01 | -51.1665 | -51.3127 | -51.3118 | -51.4779
| 44.01 | [7 empty] | -8.106 | -0.014255 | -0.014255 | -0.014255 | -0.014286 | 657.4974 | 122.9589 | 2 | 1 | 432302.7681 | 432302.7681 | 244.1329 | 256.0589 | 657.4974 | 659.3417 | 659.3302 | 661.1629 | 122.9589 | 122.1867 | 122.1846 | 121.4103 | 44.01 | 44.025 | 44.025 | 44.04 | -51.4779 | -51.6223 | -51.6214 | -51.7858
| 44.04 | [7 empty] | -8.124 | -0.014286 | -0.014286 | -0.014286 | -0.014318 | 661.1629 | 121.4101 | 2 | 1 | 437136.3945 | 437136.3945 | 244.2192 | 256.1684 | 661.1629 | 662.9841 | 662.9724 | 664.7818 | 121.4101 | 120.6333 | 120.6312 | 119.8523 | 44.04 | 44.055 | 44.055 | 44.07 | -51.7858 | -51.9284 | -51.9275 | -52.0903
| 44.07 | [7 empty] | -8.142 | -0.014318 | -0.014318 | -0.014318 | -0.01435 | 664.7819 | 119.8522 | 2 | 1 | 441934.9328 | 441934.9328 | 244.3048 | 256.2765 | 664.7819 | 666.5797 | 666.5679 | 668.3539 | 119.8522 | 119.0708 | 119.0687 | 118.2853 | 44.07 | 44.085 | 44.085 | 44.1 | -52.0903 | -52.2311 | -52.2302 | -52.3913
| 44.1 | [7 empty] | -8.16 | -0.01435 | -0.01435 | -0.01435 | -0.014381 | 668.354 | 118.2852 | 2 | 1 | 446697.0048 | 446697.0048 | 244.3898 | 256.3832 | 668.354 | 670.1282 | 670.1164 | 671.8789 | 118.2852 | 117.4993 | 117.4972 | 116.7093 | 44.1 | 44.115 | 44.115 | 44.13 | -52.3913 | -52.5304 | -52.5295 | -52.6889
| 44.13 | [7 empty] | -8.178 | -0.014381 | -0.014381 | -0.014381 | -0.014413 | 671.8789 | 116.7092 | 2 | 1 | 451421.2419 | 451421.2419 | 244.4741 | 256.4885 | 671.8789 | 673.6295 | 673.6177 | 675.3564 | 116.7092 | 115.9188 | 115.9168 | 115.1244 | 44.13 | 44.145 | 44.145 | 44.16 | -52.6889 | -52.8262 | -52.8253 | -52.983
| 44.16 | [7 empty] | -8.196 | -0.014413 | -0.014413 | -0.014413 | -0.014445 | 675.3564 | 115.1243 | 2 | 1 | 456106.2853 | 456106.2853 | 244.5578 | 256.5924 | 675.3564 | 677.0833 | 677.0714 | 678.7862 | 115.1243 | 114.3296 | 114.3275 | 113.5308 | 44.16 | 44.175 | 44.175 | 44.19 | -52.983 | -53.1185 | -53.1175 | -53.2736
| 44.19 | [7 empty] | -8.214 | -0.014445 | -0.014445 | -0.014445 | -0.014476 | 678.7863 | 113.5307 | 2 | 1 | 460750.7863 | 460750.7863 | 244.6407 | 256.6949 | 678.7863 | 680.4892 | 680.4772 | 682.1681 | 113.5307 | 112.7316 | 112.7295 | 111.9285 | 44.19 | 44.205 | 44.205 | 44.22 | -53.2736 | -53.4072 | -53.4063 | -53.5606
| 44.22 | [7 empty] | -8.232 | -0.014476 | -0.014476 | -0.014476 | -0.014508 | 682.1682 | 111.9284 | 2 | 1 | 465353.4072 | 465353.4072 | 244.7228 | 256.7959 | 682.1682 | 683.8471 | 683.835 | 685.5019 | 111.9284 | 111.1249 | 111.123 | 110.3176 | 44.22 | 44.235 | 44.235 | 44.25 | -53.5606 | -53.6924 | -53.6915 | -53.844
| 44.25 | [7 empty] | -8.25 | -0.014508 | -0.014508 | -0.014508 | -0.01454 | 685.5019 | 110.3175 | 2 | 1 | 469912.821 | 469912.821 | 244.8042 | 256.8955 | 685.5019 | 687.1566 | 687.1445 | 688.7871 | 110.3175 | 109.5098 | 109.5079 | 108.6983 | 44.25 | 44.265 | 44.265 | 44.28 | -53.844 | -53.974 | -53.973 | -54.1239
| 44.28 | [7 empty] | -8.268 | -0.01454 | -0.01454 | -0.01454 | -0.014571 | 688.7871 | 108.6982 | 2 | 1 | 474427.7123 | 474427.7123 | 244.8848 | 256.9937 | 688.7871 | 690.4176 | 690.4054 | 692.0237 | 108.6982 | 107.8863 | 107.8844 | 107.0707 | 44.28 | 44.295 | 44.295 | 44.31 | -54.1239 | -54.252 | -54.251 | -54.4001
| 44.31 | [7 empty] | -8.286 | -0.014571 | -0.014571 | -0.014571 | -0.014603 | 692.0237 | 107.0705 | 2 | 1 | 478896.7775 | 478896.7775 | 244.9646 | 257.0904 | 692.0237 | 693.6297 | 693.6175 | 695.2113 | 107.0705 | 106.2545 | 106.2526 | 105.4348 | 44.31 | 44.325 | 44.325 | 44.34 | -54.4001 | -54.5264 | -54.5254 | -54.6727
| 44.34 | [7 empty] | -8.304 | -0.014603 | -0.014603 | -0.014603 | -0.014635 | 695.2113 | 105.4346 | 2 | 1 | 483318.7251 | 483318.7251 | 245.0435 | 257.1856 | 695.2113 | 696.7928 | 696.7805 | 698.3497 | 105.4346 | 104.6146 | 104.6127 | 103.7908 | 44.34 | 44.355 | 44.355 | 44.37 | -54.6727 | -54.7971 | -54.7961 | -54.9416
| 44.37 | [7 empty] | -8.322 | -0.014635 | -0.014635 | -0.014635 | -0.014666 | 698.3497 | 103.7906 | 2 | 1 | 487692.2763 | 487692.2763 | 245.1216 | 257.2794 | 698.3497 | 699.9065 | 699.8942 | 701.4386 | 103.7906 | 102.9665 | 102.9647 | 102.1388 | 44.37 | 44.385 | 44.385 | 44.4 | -54.9416 | -55.0641 | -55.0631 | -55.2068
| 44.4 | [7 empty] | -8.34 | -0.014666 | -0.014666 | -0.014666 | -0.014698 | 701.4386 | 102.1386 | 2 | 1 | 492016.1651 | 492016.1651 | 245.1988 | 257.3717 | 701.4386 | 702.9707 | 702.9583 | 704.4779 | 102.1386 | 101.3105 | 101.3087 | 100.4788 | 44.4 | 44.415 | 44.415 | 44.43 | -55.2068 | -55.3274 | -55.3264 | -55.4683
| 44.43 | [7 empty] | -8.358 | -0.014698 | -0.014698 | -0.014698 | -0.01473 | 704.4779 | 100.4787 | 2 | 1 | 496289.139 | 496289.139 | 245.2751 | 257.4625 | 704.4779 | 705.9851 | 705.9726 | 707.4673 | 100.4787 | 99.6467 | 99.6449 | 98.8111 | 44.43 | 44.445 | 44.445 | 44.46 | -55.4683 | -55.587 | -55.586 | -55.7261
| 44.46 | [7 empty] | -8.376 | -0.01473 | -0.01473 | -0.01473 | -0.014761 | 707.4673 | 98.811 | 2 | 1 | 500509.9591 | 500509.9591 | 245.3504 | 257.5518 | 707.4673 | 708.9495 | 708.9369 | 710.4065 | 98.811 | 97.9751 | 97.9734 | 97.1358 | 44.46 | 44.475 | 44.475 | 44.49 | -55.7261 | -55.8428 | -55.8419 | -55.9801
| 44.49 | [7 empty] | -8.394 | -0.014761 | -0.014761 | -0.014761 | -0.014793 | 710.4065 | 97.1356 | 2 | 1 | 504677.4005 | 504677.4005 | 245.4248 | 257.6396 | 710.4065 | 711.8635 | 711.8509 | 713.2953 | 97.1356 | 96.2959 | 96.2942 | 95.4528 | 44.49 | 44.505 | 44.505 | 44.52 | -55.9801 | -56.0949 | -56.0939 | -56.2303
| 44.52 | [7 empty] | -8.412 | -0.014793 | -0.014793 | -0.014793 | -0.014824 | 713.2953 | 95.4527 | 2 | 1 | 508790.2528 | 508790.2528 | 245.4982 | 257.7259 | 713.2953 | 714.7271 | 714.7145 | 716.1336 | 95.4527 | 94.6092 | 94.6076 | 93.7624 | 44.52 | 44.535 | 44.535 | 44.55 | -56.2303 | -56.3432 | -56.3422 | -56.4767
| 44.55 | [7 empty] | -8.43 | -0.014824 | -0.014824 | -0.014824 | -0.014856 | 716.1336 | 93.7623 | 2 | 1 | 512847.3203 | 512847.3203 | 245.5706 | 257.8107 | 716.1336 | 717.54 | 717.5273 | 718.921 | 93.7623 | 92.9152 | 92.9135 | 92.0647 | 44.55 | 44.565 | 44.565 | 44.58 | -56.4767 | -56.5876 | -56.5866 | -56.7193
| 44.58 | [7 empty] | -8.448 | -0.014856 | -0.014856 | -0.014856 | -0.014888 | 718.921 | 92.0646 | 2 | 1 | 516847.4225 | 516847.4225 | 245.642 | 257.8939 | 718.921 | 720.302 | 720.2892 | 721.6574 | 92.0646 | 91.2138 | 91.2122 | 90.3598 | 44.58 | 44.595 | 44.595 | 44.61 | -56.7193 | -56.8283 | -56.8273 | -56.958
| 44.61 | [7 empty] | -8.466 | -0.014888 | -0.014888 | -0.014888 | -0.014919 | 721.6574 | 90.3596 | 2 | 1 | 520789.3944 | 520789.3944 | 245.7124 | 257.9757 | 721.6574 | 723.0128 | 723 | 724.3425 | 90.3596 | 89.5053 | 89.5037 | 88.6477 | 44.61 | 44.625 | 44.625 | 44.64 | -56.958 | -57.065 | -57.064 | -57.1929
| 44.64 | [7 empty] | -8.484 | -0.014919 | -0.014919 | -0.014919 | -0.014951 | 724.3425 | 88.6476 | 2 | 1 | 524672.0867 | 524672.0867 | 245.7817 | 258.0559 | 724.3425 | 725.6722 | 725.6594 | 726.9762 | 88.6476 | 87.7897 | 87.7881 | 86.9287 | 44.64 | 44.655 | 44.655 | 44.67 | -57.1929 | -57.2979 | -57.2969 | -57.4239
| 44.67 | [7 empty] | -8.502 | -0.014951 | -0.014951 | -0.014951 | -0.014983 | 726.9762 | 86.9286 | 2 | 1 | 528494.3664 | 528494.3664 | 245.8499 | 258.1346 | 726.9762 | 728.2801 | 728.2672 | 729.5582 | 86.9286 | 86.0672 | 86.0657 | 85.2028 | 44.67 | 44.685 | 44.685 | 44.7 | -57.4239 | -57.5269 | -57.5258 | -57.6509
| 44.7 | [7 empty] | -8.52 | -0.014983 | -0.014983 | -0.014983 | -0.015014 | 729.5582 | 85.2027 | 2 | 1 | 532255.117 | 532255.117 | 245.9171 | 258.2117 | 729.5582 | 730.8362 | 730.8232 | 732.0883 | 85.2027 | 84.3379 | 84.3364 | 83.4701 | 44.7 | 44.715 | 44.715 | 44.73 | -57.6509 | -57.7519 | -57.7509 | -57.874
| 44.73 | [7 empty] | -8.538 | -0.015014 | -0.015014 | -0.015014 | -0.015046 | 732.0883 | 83.47 | 2 | 1 | 535953.2388 | 535953.2388 | 245.9831 | 258.2873 | 732.0883 | 733.3403 | 733.3273 | 734.5663 | 83.47 | 82.6019 | 82.6004 | 81.7309 | 44.73 | 44.745 | 44.745 | 44.76 | -57.874 | -57.973 | -57.972 | -58.0932
| 44.76 | [7 empty] | -8.556 | -0.015046 | -0.015046 | -0.015046 | -0.015078 | 734.5663 | 81.7307 | 2 | 1 | 539587.6493 | 539587.6493 | 246.048 | 258.3613 | 734.5663 | 735.7923 | 735.7792 | 736.992 | 81.7307 | 80.8593 | 80.8579 | 79.9851 | 44.76 | 44.775 | 44.775 | 44.79 | -58.0932 | -58.1901 | -58.1891 | -58.3083
| 44.79 | [7 empty] | -8.574 | -0.015078 | -0.015078 | -0.015078 | -0.015109 | 736.9921 | 79.9849 | 2 | 1 | 543157.2834 | 543157.2834 | 246.1117 | 258.4338 | 736.9921 | 738.1918 | 738.1787 | 739.3653 | 79.9849 | 79.1103 | 79.1089 | 78.2329 | 44.79 | 44.805 | 44.805 | 44.82 | -58.3083 | -58.4033 | -58.4022 | -58.5195
| 44.82 | [7 empty] | -8.592 | -0.015109 | -0.015109 | -0.015109 | -0.015141 | 739.3653 | 78.2327 | 2 | 1 | 546661.0941 | 546661.0941 | 246.1742 | 258.5047 | 739.3653 | 740.5388 | 740.5257 | 741.6859 | 78.2327 | 77.3549 | 77.3535 | 76.4744 | 44.82 | 44.835 | 44.835 | 44.85 | -58.5195 | -58.6124 | -58.6113 | -58.7266
| 44.85 | [7 empty] | -8.61 | -0.015141 | -0.015141 | -0.015141 | -0.015173 | 741.686 | 76.4743 | 2 | 1 | 550098.0522 | 550098.0522 | 246.2356 | 258.574 | 741.686 | 742.8331 | 742.8199 | 743.9537 | 76.4743 | 75.5934 | 75.592 | 74.7098 | 44.85 | 44.865 | 44.865 | 44.88 | -58.7266 | -58.8175 | -58.8164 | -58.9298
| 44.88 | [7 empty] | -8.628 | -0.015173 | -0.015173 | -0.015173 | -0.015204 | 743.9537 | 74.7096 | 2 | 1 | 553467.1471 | 553467.1471 | 246.2957 | 258.6418 | 743.9537 | 745.0744 | 745.0611 | 746.1685 | 74.7096 | 73.8257 | 73.8244 | 72.9391 | 44.88 | 44.895 | 44.895 | 44.91 | -58.9298 | -59.0185 | -59.0175 | -59.1288
| 44.91 | [7 empty] | -8.646 | -0.015204 | -0.015204 | -0.015204 | -0.015236 | 746.1685 | 72.939 | 2 | 1 | 556767.3871 | 556767.3871 | 246.3546 | 258.708 | 746.1685 | 747.2626 | 747.2493 | 748.33 | 72.939 | 72.0521 | 72.0508 | 71.1626 | 44.91 | 44.925 | 44.925 | 44.94 | -59.1288 | -59.2155 | -59.2145 | -59.3238
| 44.94 | [7 empty] | -8.664 | -0.015236 | -0.015236 | -0.015236 | -0.015268 | 748.33 | 71.1624 | 2 | 1 | 559997.7994 | 559997.7994 | 246.4123 | 258.7725 | 748.33 | 749.3974 | 749.3841 | 750.4381 | 71.1624 | 70.2726 | 70.2713 | 69.3802 | 44.94 | 44.955 | 44.955 | 44.97 | -59.3238 | -59.4084 | -59.4073 | -59.5147
| 44.97 | [7 empty] | -8.682 | -0.015268 | -0.015268 | -0.015268 | -0.015299 | 750.4382 | 69.3801 | 2 | 1 | 563157.4305 | 563157.4305 | 246.4687 | 258.8355 | 750.4382 | 751.4789 | 751.4655 | 752.4927 | 69.3801 | 68.4874 | 68.4861 | 67.5922 | 44.97 | 44.985 | 44.985 | 45 | -59.5147 | -59.5972 | -59.5961 | -59.7014
| 45 | [7 empty] | -8.7 | -0.015299 | -0.015299 | -0.015299 | -0.015331 | 752.4928 | 67.5921 | 2 | 1 | 566245.3467 | 566245.3467 | 246.5238 | 258.8969 | 752.4928 | 753.5066 | 753.4932 | 754.4936 | 67.5921 | 66.6965 | 66.6953 | 65.7986 | 45 | 45.015 | 45.015 | 45.03 | -59.7014 | -59.7819 | -59.7808 | -59.8841
| 45.03 | [7 empty] | -8.718 | -0.015331 | -0.015331 | -0.015331 | -0.015363 | 754.4936 | 65.7985 | 2 | 1 | 569260.6341 | 569260.6341 | 246.5776 | 258.9567 | 754.4936 | 755.4806 | 755.4671 | 756.4406 | 65.7985 | 64.9003 | 64.8991 | 63.9997 | 45.03 | 45.045 | 45.045 | 45.06 | -59.8841 | -59.9624 | -59.9613 | -60.0625
| 45.06 | [7 empty] | -8.736 | -0.015363 | -0.015363 | -0.015363 | -0.015394 | 756.4406 | 63.9995 | 2 | 1 | 572202.3993 | 572202.3993 | 246.6302 | 259.0148 | 756.4406 | 757.4006 | 757.3871 | 758.3335 | 63.9995 | 63.0986 | 63.0975 | 62.1954 | 45.06 | 45.075 | 45.075 | 45.09 | -60.0625 | -60.1388 | -60.1377 | -60.2368
| 45.09 | [7 empty] | -8.754 | -0.015394 | -0.015394 | -0.015394 | -0.015426 | 758.3335 | 62.1953 | 2 | 1 | 575069.769 | 575069.769 | 246.6813 | 259.0714 | 758.3335 | 759.2665 | 759.2529 | 760.1723 | 62.1953 | 61.2917 | 61.2906 | 60.386 | 45.09 | 45.105 | 45.105 | 45.12 | -60.2368 | -60.3109 | -60.3099 | -60.407
| 45.12 | [7 empty] | -8.772 | -0.015426 | -0.015426 | -0.015426 | -0.015458 | 760.1723 | 60.3859 | 2 | 1 | 577861.8909 | 577861.8909 | 246.7312 | 259.1263 | 760.1723 | 761.0781 | 761.0645 | 761.9566 | 60.3859 | 59.4798 | 59.4787 | 58.5715 | 45.12 | 45.135 | 45.135 | 45.15 | -60.407 | -60.4789 | -60.4779 | -60.5729
| 45.15 | [7 empty] | -8.79 | -0.015458 | -0.015458 | -0.015458 | -0.015489 | 761.9566 | 58.5714 | 2 | 1 | 580577.9338 | 580577.9338 | 246.7797 | 259.1796 | 761.9566 | 762.8352 | 762.8216 | 763.6865 | 58.5714 | 57.6628 | 57.6617 | 56.7521 | 45.15 | 45.165 | 45.165 | 45.18 | -60.5729 | -60.6427 | -60.6416 | -60.7346
| 45.18 | [7 empty] | -8.808 | -0.015489 | -0.015489 | -0.015489 | -0.015521 | 763.6865 | 56.752 | 2 | 1 | 583217.0875 | 583217.0875 | 246.8268 | 259.2313 | 763.6865 | 764.5378 | 764.5241 | 765.3617 | 56.752 | 55.841 | 55.84 | 54.928 | 45.18 | 45.195 | 45.195 | 45.21 | -60.7346 | -60.8023 | -60.8012 | -60.892
| 45.21 | [7 empty] | -8.826 | -0.015521 | -0.015521 | -0.015521 | -0.015553 | 765.3617 | 54.9278 | 2 | 1 | 585778.5637 | 585778.5637 | 246.8725 | 259.2814 | 765.3617 | 766.1856 | 766.1719 | 766.9821 | 54.9278 | 54.0145 | 54.0135 | 53.0991 | 45.21 | 45.225 | 45.225 | 45.24 | -60.892 | -60.9576 | -60.9565 | -61.0452
| 45.24 | [7 empty] | -8.844 | -0.015553 | -0.015553 | -0.015553 | -0.015584 | 766.9821 | 53.099 | 2 | 1 | 588261.5956 | 588261.5956 | 246.9168 | 259.3298 | 766.9821 | 767.7786 | 767.7649 | 768.5476 | 53.099 | 52.1833 | 52.1824 | 51.2658 | 45.24 | 45.255 | 45.255 | 45.27 | -61.0452 | -61.1086 | -61.1075 | -61.1941
| 45.27 | [7 empty] | -8.862 | -0.015584 | -0.015584 | -0.015584 | -0.015616 | 768.5476 | 51.2657 | 2 | 1 | 590665.4386 | 590665.4386 | 246.9597 | 259.3765 | 768.5476 | 769.3166 | 769.3028 | 770.058 | 51.2657 | 50.3477 | 50.3468 | 49.428 | 45.27 | 45.285 | 45.285 | 45.3 | -61.1941 | -61.2554 | -61.2543 | -61.3388
| 45.3 | [7 empty] | -8.88 | -0.015616 | -0.015616 | -0.015616 | -0.015647 | 770.058 | 49.4279 | 2 | 1 | 592989.3702 | 592989.3702 | 247.0012 | 259.4217 | 770.058 | 770.7994 | 770.7856 | 771.5132 | 49.4279 | 48.5078 | 48.5069 | 47.586 | 45.3 | 45.315 | 45.315 | 45.33 | -61.3388 | -61.3978 | -61.3967 | -61.4791
| 45.33 | [7 empty] | -8.898 | -0.015647 | -0.015647 | -0.015647 | -0.015679 | 771.5132 | 47.5859 | 2 | 1 | 595232.6907 | 595232.6907 | 247.0413 | 259.4651 | 771.5132 | 772.227 | 772.2132 | 772.9131 | 47.5859 | 46.6637 | 46.6628 | 45.7398 | 45.33 | 45.345 | 45.345 | 45.36 | -61.4791 | -61.536 | -61.5349 | -61.6151
| 45.36 | [7 empty] | -8.916 | -0.015679 | -0.015679 | -0.015679 | -0.015711 | 772.9131 | 45.7397 | 2 | 1 | 597394.7229 | 597394.7229 | 247.0799 | 259.507 | 772.9131 | 773.5992 | 773.5854 | 774.2576 | 45.7397 | 44.8155 | 44.8146 | 43.8896 | 45.36 | 45.375 | 45.375 | 45.39 | -61.6151 | -61.6698 | -61.6687 | -61.7468
| 45.39 | [7 empty] | -8.934 | -0.015711 | -0.015711 | -0.015711 | -0.015742 | 774.2576 | 43.8895 | 2 | 1 | 599474.8125 | 599474.8125 | 247.117 | 259.5471 | 774.2576 | 774.9159 | 774.902 | 775.5465 | 43.8895 | 42.9633 | 42.9625 | 42.0355 | 45.39 | 45.405 | 45.405 | 45.42 | -61.7468 | -61.7993 | -61.7982 | -61.8742
| 45.42 | [7 empty] | -8.952 | -0.015742 | -0.015742 | -0.015742 | -0.015774 | 775.5465 | 42.0354 | 2 | 1 | 601472.3284 | 601472.3284 | 247.1526 | 259.5856 | 775.5465 | 776.177 | 776.1631 | 776.7797 | 42.0354 | 41.1073 | 41.1065 | 40.1777 | 45.42 | 45.435 | 45.435 | 45.45 | -61.8742 | -61.9245 | -61.9233 | -61.9971
| 45.45 | [7 empty] | -8.97 | -0.015774 | -0.015774 | -0.015774 | -0.015806 | 776.7797 | 40.1776 | 2 | 1 | 603386.663 | 603386.663 | 247.1868 | 259.6225 | 776.7797 | 777.3823 | 777.3684 | 777.9571 | 40.1776 | 39.2476 | 39.2469 | 38.3162 | 45.45 | 45.465 | 45.465 | 45.48 | -61.9971 | -62.0452 | -62.0441 | -62.1157
| 45.48 | [7 empty] | -8.988 | -0.015806 | -0.015806 | -0.015806 | -0.015837 | 777.9571 | 38.3161 | 2 | 1 | 605217.232 | 605217.232 | 247.2195 | 259.6577 | 777.9571 | 778.5318 | 778.5179 | 779.0786 | 38.3161 | 37.3844 | 37.3837 | 36.4513 | 45.48 | 45.495 | 45.495 | 45.51 | -62.1157 | -62.1616 | -62.1605 | -62.2299
| 45.51 | [7 empty] | -9.006 | -0.015837 | -0.015837 | -0.015837 | -0.015869 | 779.0786 | 36.4512 | 2 | 1 | 606963.4751 | 606963.4751 | 247.2507 | 259.6912 | 779.0786 | 779.6254 | 779.6114 | 780.1441 | 36.4512 | 35.5177 | 35.5171 | 34.583 | 45.51 | 45.525 | 45.525 | 45.54 | -62.2299 | -62.2736 | -62.2725 | -62.3397
| 45.54 | [7 empty] | -9.024 | -0.015869 | -0.015869 | -0.015869 | -0.015901 | 780.1441 | 34.5829 | 2 | 1 | 608624.8558 | 608624.8558 | 247.2803 | 259.723 | 780.1441 | 780.6629 | 780.6488 | 781.1535 | 34.5829 | 33.6478 | 33.6471 | 32.7115 | 45.54 | 45.555 | 45.555 | 45.57 | -62.3397 | -62.3812 | -62.3801 | -62.4451
| 45.57 | [7 empty] | -9.042 | -0.015901 | -0.015901 | -0.015901 | -0.015932 | 781.1535 | 32.7113 | 2 | 1 | 610200.8616 | 610200.8616 | 247.3085 | 259.7532 | 781.1535 | 781.6442 | 781.6302 | 782.1068 | 32.7113 | 31.7746 | 31.7741 | 30.8368 | 45.57 | 45.585 | 45.585 | 45.6 | -62.4451 | -62.4843 | -62.4832 | -62.5461
| 45.6 | [7 empty] | -9.06 | -0.015932 | -0.015932 | -0.015932 | -0.015964 | 782.1068 | 30.8367 | 2 | 1 | 611691.0045 | 611691.0045 | 247.3351 | 259.7816 | 782.1068 | 782.5693 | 782.5553 | 783.0037 | 30.8367 | 29.8985 | 29.8979 | 28.9592 | 45.6 | 45.615 | 45.615 | 45.63 | -62.5461 | -62.5831 | -62.5819 | -62.6426
| 45.63 | [7 empty] | -9.078 | -0.015964 | -0.015964 | -0.015964 | -0.015996 | 783.0037 | 28.9591 | 2 | 1 | 613094.8208 | 613094.8208 | 247.3601 | 259.8084 | 783.0037 | 783.4381 | 783.424 | 783.8443 | 28.9591 | 28.0195 | 28.0189 | 27.0788 | 45.63 | 45.645 | 45.645 | 45.66 | -62.6426 | -62.6773 | -62.6762 | -62.7347
| 45.66 | [7 empty] | -9.096 | -0.015996 | -0.015996 | -0.015996 | -0.016027 | 783.8443 | 27.0787 | 2 | 1 | 614411.8714 | 614411.8714 | 247.3836 | 259.8335 | 783.8443 | 784.2505 | 784.2364 | 784.6284 | 27.0787 | 26.1377 | 26.1372 | 25.1957 | 45.66 | 45.675 | 45.675 | 45.69 | -62.7347 | -62.7672 | -62.766 | -62.8222
| 45.69 | [7 empty] | -9.114 | -0.016027 | -0.016027 | -0.016027 | -0.016059 | 784.6284 | 25.1956 | 2 | 1 | 615641.7421 | 615641.7421 | 247.4056 | 259.857 | 784.6284 | 785.0063 | 784.9922 | 785.356 | 25.1956 | 24.2532 | 24.2528 | 23.31 | 45.69 | 45.705 | 45.705 | 45.72 | -62.8222 | -62.8525 | -62.8514 | -62.9054
| 45.72 | [7 empty] | -9.132 | -0.016059 | -0.016059 | -0.016059 | -0.016091 | 785.356 | 23.3099 | 2 | 1 | 616784.0434 | 616784.0434 | 247.426 | 259.8787 | 785.356 | 785.7056 | 785.6915 | 786.027 | 23.3099 | 22.3663 | 22.3659 | 21.4219 | 45.72 | 45.735 | 45.735 | 45.75 | -62.9054 | -62.9334 | -62.9322 | -62.984
| 45.75 | [7 empty] | -9.15 | -0.016091 | -0.016091 | -0.016091 | -0.016122 | 786.027 | 21.4218 | 2 | 1 | 617838.411 | 617838.411 | 247.4448 | 259.8987 | 786.027 | 786.3483 | 786.3341 | 786.6413 | 21.4218 | 20.477 | 20.4766 | 19.5315 | 45.75 | 45.765 | 45.765 | 45.78 | -62.984 | -63.0097 | -63.0086 | -63.0581
| 45.78 | [7 empty] | -9.168 | -0.016122 | -0.016122 | -0.016122 | -0.016154 | 786.6413 | 19.5314 | 2 | 1 | 618804.5056 | 618804.5056 | 247.462 | 259.9171 | 786.6413 | 786.9343 | 786.9201 | 787.1988 | 19.5314 | 18.5855 | 18.5852 | 17.639 | 45.78 | 45.795 | 45.795 | 45.81 | -63.0581 | -63.0816 | -63.0805 | -63.1277
| 45.81 | [7 empty] | -9.186 | -0.016154 | -0.016154 | -0.016154 | -0.016186 | 787.1988 | 17.6388 | 2 | 1 | 619682.0134 | 619682.0134 | 247.4777 | 259.9338 | 787.1988 | 787.4634 | 787.4492 | 787.6996 | 17.6388 | 16.6919 | 16.6916 | 15.7444 | 45.81 | 45.825 | 45.825 | 45.84 | -63.1277 | -63.1489 | -63.1478 | -63.1928
| 45.84 | [7 empty] | -9.204 | -0.016186 | -0.016186 | -0.016186 | -0.016217 | 787.6996 | 15.7443 | 2 | 1 | 620470.6457 | 620470.6457 | 247.4918 | 259.9487 | 787.6996 | 787.9358 | 787.9215 | 788.1435 | 15.7443 | 14.7964 | 14.7961 | 13.8479 | 45.84 | 45.855 | 45.855 | 45.87 | -63.1928 | -63.2118 | -63.2106 | -63.2534
| 45.87 | [7 empty] | -9.222 | -0.016217 | -0.016217 | -0.016217 | -0.016249 | 788.1435 | 13.8478 | 2 | 1 | 621170.1396 | 621170.1396 | 247.5043 | 259.962 | 788.1435 | 788.3512 | 788.337 | 788.5304 | 13.8478 | 12.899 | 12.8988 | 11.9497 | 45.87 | 45.885 | 45.885 | 45.9 | -63.2534 | -63.27 | -63.2689 | -63.3094
| 45.9 | [7 empty] | -9.24 | -0.016249 | -0.016249 | -0.016249 | -0.016281 | 788.5304 | 11.9496 | 2 | 1 | 621780.2577 | 621780.2577 | 247.5152 | 259.9735 | 788.5304 | 788.7097 | 788.6954 | 788.8604 | 11.9496 | 11 | 10.9997 | 10.0499 | 45.9 | 45.915 | 45.915 | 45.93 | -63.3094 | -63.3238 | -63.3226 | -63.3609
| 45.93 | [7 empty] | -9.258 | -0.016281 | -0.016281 | -0.016281 | -0.016312 | 788.8604 | 10.0498 | 2 | 1 | 622300.7883 | 622300.7883 | 247.5244 | 259.9834 | 788.8604 | 789.0112 | 788.9969 | 789.1334 | 10.0498 | 9.0994 | 9.0992 | 8.1486 | 45.93 | 45.945 | 45.945 | 45.96 | -63.3609 | -63.373 | -63.3718 | -63.4078
| 45.96 | [7 empty] | -9.276 | -0.016312 | -0.016312 | -0.016312 | -0.016344 | 789.1334 | 8.1485 | 2 | 1 | 622731.5456 | 622731.5456 | 247.5321 | 259.9916 | 789.1334 | 789.2556 | 789.2414 | 789.3493 | 8.1485 | 7.1974 | 7.1972 | 6.246 | 45.96 | 45.975 | 45.975 | 45.99 | -63.4078 | -63.4176 | -63.4164 | -63.4501
| 45.99 | [7 empty] | -9.294 | -0.016344 | -0.016344 | -0.016344 | -0.016376 | 789.3493 | 6.2459 | 2 | 1 | 623072.3694 | 623072.3694 | 247.5382 | 259.998 | 789.3493 | 789.443 | 789.4287 | 789.5082 | 6.2459 | 5.2941 | 5.294 | 4.3422 | 45.99 | 46.005 | 46.005 | 46.02 | -63.4501 | -63.4576 | -63.4565 | -63.4879
| 46.02 | [7 empty] | -9.312 | -0.016376 | -0.016376 | -0.016376 | -0.016407 | 789.5082 | 4.342 | 2 | 1 | 623323.1257 | 623323.1257 | 247.5427 | 260.0027 | 789.5082 | 789.5733 | 789.559 | 789.6098 | 4.342 | 3.3897 | 3.3896 | 2.4373 | 46.02 | 46.035 | 46.035 | 46.05 | -63.4879 | -63.4931 | -63.4919 | -63.521
| 46.05 | [7 empty] | -9.33 | -0.016407 | -0.016407 | -0.016407 | -0.016439 | 789.6098 | 2.4371 | 2 | 1 | 623483.7064 | 623483.7064 | 247.5456 | 260.0058 | 789.6098 | 789.6464 | 789.6321 | 789.6544 | 2.4371 | 1.4843 | 1.4843 | 0.53146 | 46.05 | 46.065 | 46.065 | 46.08 | -63.521 | -63.524 | -63.5228 | -63.5496
| 46.08 | [7 empty] | -9.348 | -0.016439 | -0.016439 | -0.016439 | -0.01647 | 789.6544 | 0.53132 | 2 | 1 | 623554.0295 | 623554.0295 | 247.5468 | 260.0071 | 789.6544 | 789.6623 | 789.648 | 789.6417 | 0.53132 | -0.42192 | -0.42193 | -1.3752 | 46.08 | 46.095 | 46.095 | 46.11 | -63.5496 | -63.5502 | -63.5491 | -63.5736
| 46.11 | [7 empty] | -9.366 | -0.01647 | -0.01647 | -0.01647 | -0.016502 | 789.6417 | -1.3753 | 2 | 1 | 623534.0392 | 623534.0392 | 247.5465 | 260.0067 | 789.6417 | 789.6211 | 789.6068 | 789.5718 | -1.3753 | -2.3289 | -2.3289 | -3.2824 | 46.11 | 46.125 | 46.125 | 46.14 | -63.5736 | -63.5719 | -63.5708 | -63.5929
| 46.14 | [7 empty] | -9.384 | -0.016502 | -0.016502 | -0.016502 | -0.016534 | 789.5718 | -3.2825 | 2 | 1 | 623423.7057 | 623423.7057 | 247.5445 | 260.0047 | 789.5718 | 789.5226 | 789.5083 | 789.4448 | -3.2825 | -4.2364 | -4.2364 | -5.1902 | 46.14 | 46.155 | 46.155 | 46.17 | -63.5929 | -63.589 | -63.5878 | -63.6077
| 46.17 | [7 empty] | -9.402 | -0.016534 | -0.016534 | -0.016534 | -0.016565 | 789.4448 | -5.1903 | 2 | 1 | 623223.0255 | 623223.0255 | 247.5409 | 260.0009 | 789.4448 | 789.3669 | 789.3526 | 789.2604 | -5.1903 | -6.1444 | -6.1443 | -7.0983 | 46.17 | 46.185 | 46.185 | 46.2 | -63.6077 | -63.6014 | -63.6003 | -63.6178
| 46.2 | [7 empty] | -9.42 | -0.016565 | -0.016565 | -0.016565 | -0.016597 | 789.2604 | -7.0985 | 2 | 1 | 622932.0212 | 622932.0212 | 247.5357 | 259.9953 | 789.2604 | 789.1539 | 789.1396 | 789.0188 | -7.0985 | -8.0527 | -8.0526 | -9.0067 | 46.2 | 46.215 | 46.215 | 46.23 | -63.6178 | -63.6092 | -63.6081 | -63.6233
| 46.23 | [7 empty] | -9.438 | -0.016597 | -0.016597 | -0.016597 | -0.016629 | 789.0188 | -9.0068 | 2 | 1 | 622550.7418 | 622550.7418 | 247.5289 | 259.9881 | 789.0188 | 788.8837 | 788.8694 | 788.72 | -9.0068 | -9.9612 | -9.961 | -10.9152 | 46.23 | 46.245 | 46.245 | 46.26 | -63.6233 | -63.6124 | -63.6113 | -63.6242
| 46.26 | [7 empty] | -9.456 | -0.016629 | -0.016629 | -0.016629 | -0.01666 | 788.72 | -10.9153 | 2 | 1 | 622079.2623 | 622079.2623 | 247.5205 | 259.9792 | 788.72 | 788.5563 | 788.542 | 788.3639 | -10.9153 | -11.8697 | -11.8695 | -12.8236 | 46.26 | 46.275 | 46.275 | 46.29 | -63.6242 | -63.611 | -63.6098 | -63.6204
| 46.29 | [7 empty] | -9.474 | -0.01666 | -0.01666 | -0.01666 | -0.016692 | 788.3639 | -12.8237 | 2 | 1 | 621517.6844 | 621517.6844 | 247.5105 | 259.9686 | 788.3639 | 788.1716 | 788.1573 | 787.9506 | -12.8237 | -13.7781 | -13.7778 | -14.7319 | 46.29 | 46.305 | 46.305 | 46.32 | -63.6204 | -63.6049 | -63.6038 | -63.612
| 46.32 | [7 empty] | -9.492 | -0.016692 | -0.016692 | -0.016692 | -0.016724 | 787.9506 | -14.732 | 2 | 1 | 620866.1355 | 620866.1355 | 247.4988 | 259.9562 | 787.9506 | 787.7296 | 787.7153 | 787.48 | -14.732 | -15.6862 | -15.6859 | -16.6398 | 46.32 | 46.335 | 46.335 | 46.35 | -63.612 | -63.5942 | -63.593 | -63.599
| 46.35 | [7 empty] | -9.51 | -0.016724 | -0.016724 | -0.016724 | -0.016755 | 787.48 | -16.6399 | 2 | 1 | 620124.7696 | 620124.7696 | 247.4856 | 259.9422 | 787.48 | 787.2304 | 787.2161 | 786.9522 | -16.6399 | -17.5939 | -17.5936 | -18.5473 | 46.35 | 46.365 | 46.365 | 46.38 | -63.599 | -63.5788 | -63.5776 | -63.5812
| 46.38 | [7 empty] | -9.528 | -0.016755 | -0.016755 | -0.016755 | -0.016787 | 786.9522 | -18.5474 | 2 | 1 | 619293.7669 | 619293.7669 | 247.4708 | 259.9264 | 786.9522 | 786.674 | 786.6597 | 786.3672 | -18.5474 | -19.5011 | -19.5008 | -20.4541 | 46.38 | 46.395 | 46.395 | 46.41 | -63.5812 | -63.5588 | -63.5576 | -63.5589
| 46.41 | [7 empty] | -9.546 | -0.016787 | -0.016787 | -0.016787 | -0.016819 | 786.3672 | -20.4543 | 2 | 1 | 618373.3336 | 618373.3336 | 247.4543 | 259.9089 | 786.3672 | 786.0604 | 786.0461 | 785.725 | -20.4543 | -21.4076 | -21.4073 | -22.3602 | 46.41 | 46.425 | 46.425 | 46.44 | -63.5589 | -63.5341 | -63.5329 | -63.5318
| 46.44 | [7 empty] | -9.564 | -0.016819 | -0.016819 | -0.016819 | -0.01685 | 785.725 | -22.3604 | 2 | 1 | 617363.7022 | 617363.7022 | 247.4363 | 259.8897 | 785.725 | 785.3895 | 785.3753 | 785.0256 | -22.3604 | -23.3134 | -23.3129 | -24.2655 | 46.44 | 46.455 | 46.455 | 46.47 | -63.5318 | -63.5047 | -63.5035 | -63.5001
| 46.47 | [7 empty] | -9.582 | -0.01685 | -0.01685 | -0.01685 | -0.016882 | 785.0256 | -24.2656 | 2 | 1 | 616265.1314 | 616265.1314 | 247.4167 | 259.8688 | 785.0256 | 784.6616 | 784.6473 | 784.269 | -24.2656 | -25.2181 | -25.2177 | -26.1697 | 46.47 | 46.485 | 46.485 | 46.5 | -63.5001 | -63.4707 | -63.4695 | -63.4637
| 46.5 | [7 empty] | -9.6 | -0.016882 | -0.016882 | -0.016882 | -0.016914 | 784.269 | -26.1698 | 2 | 1 | 615077.9056 | 615077.9056 | 247.3955 | 259.8462 | 784.269 | 783.8765 | 783.8622 | 783.4554 | -26.1698 | -27.1218 | -27.1213 | -28.0728 | 46.5 | 46.515 | 46.515 | 46.53 | -63.4637 | -63.432 | -63.4308 | -63.4227
| 46.53 | [7 empty] | -9.618 | -0.016914 | -0.016914 | -0.016914 | -0.016945 | 783.4554 | -28.0729 | 2 | 1 | 613802.3358 | 613802.3358 | 247.3727 | 259.8219 | 783.4554 | 783.0343 | 783.02 | 782.5847 | -28.0729 | -29.0242 | -29.0237 | -29.9745 | 46.53 | 46.545 | 46.545 | 46.56 | -63.4227 | -63.3886 | -63.3875 | -63.377
| 46.56 | [7 empty] | -9.636 | -0.016945 | -0.016945 | -0.016945 | -0.016977 | 782.5847 | -29.9747 | 2 | 1 | 612438.7583 | 612438.7583 | 247.3484 | 259.7959 | 782.5847 | 782.135 | 782.1208 | 781.6569 | -29.9747 | -30.9253 | -30.9248 | -31.8748 | 46.56 | 46.575 | 46.575 | 46.59 | -63.377 | -63.3406 | -63.3394 | -63.3266
| 46.59 | [7 empty] | -9.654 | -0.016977 | -0.016977 | -0.016977 | -0.017009 | 781.6569 | -31.875 | 2 | 1 | 610987.5357 | 610987.5357 | 247.3225 | 259.7682 | 781.6569 | 781.1788 | 781.1645 | 780.6722 | -31.875 | -32.8249 | -32.8243 | -33.7736 | 46.59 | 46.605 | 46.605 | 46.62 | -63.3266 | -63.2879 | -63.2867 | -63.2715
| 46.62 | [7 empty] | -9.672 | -0.017009 | -0.017009 | -0.017009 | -0.01704 | 780.6722 | -33.7737 | 2 | 1 | 609449.0563 | 609449.0563 | 247.295 | 259.7388 | 780.6722 | 780.1656 | 780.1513 | 779.6305 | -33.7737 | -34.7228 | -34.7222 | -35.6706 | 46.62 | 46.635 | 46.635 | 46.65 | -63.2715 | -63.2305 | -63.2293 | -63.2118
| 46.65 | [7 empty] | -9.69 | -0.01704 | -0.01704 | -0.01704 | -0.017072 | 779.6305 | -35.6707 | 2 | 1 | 607823.734 | 607823.734 | 247.266 | 259.7077 | 779.6305 | 779.0955 | 779.0812 | 778.532 | -35.6707 | -36.6189 | -36.6183 | -37.5657 | 46.65 | 46.665 | 46.665 | 46.68 | -63.2118 | -63.1684 | -63.1673 | -63.1474
| 46.68 | [7 empty] | -9.708 | -0.017072 | -0.017072 | -0.017072 | -0.017104 | 778.532 | -37.5659 | 2 | 1 | 606112.0084 | 606112.0084 | 247.2355 | 259.6748 | 778.532 | 777.9685 | 777.9543 | 777.3766 | -37.5659 | -38.5131 | -38.5124 | -39.4589 | 46.68 | 46.695 | 46.695 | 46.71 | -63.1474 | -63.1017 | -63.1005 | -63.0783
| 46.71 | [7 empty] | -9.726 | -0.017104 | -0.017104 | -0.017104 | -0.017135 | 777.3766 | -39.459 | 2 | 1 | 604314.3445 | 604314.3445 | 247.2034 | 259.6403 | 777.3766 | 776.7847 | 776.7705 | 776.1644 | -39.459 | -40.4052 | -40.4045 | -41.3499 | 46.71 | 46.725 | 46.725 | 46.74 | -63.0783 | -63.0302 | -63.0291 | -63.0045
| 46.74 | [7 empty] | -9.744 | -0.017135 | -0.017135 | -0.017135 | -0.017167 | 776.1644 | -41.35 | 2 | 1 | 602431.2328 | 602431.2328 | 247.1698 | 259.6041 | 776.1644 | 775.5442 | 775.53 | 774.8956 | -41.35 | -42.2951 | -42.2943 | -43.2386 | 46.74 | 46.755 | 46.755 | 46.77 | -63.0045 | -62.9541 | -62.953 | -62.926
| 46.77 | [7 empty] | -9.762 | -0.017167 | -0.017167 | -0.017167 | -0.017198 | 774.8956 | -43.2388 | 2 | 1 | 600463.1891 | 600463.1891 | 247.1346 | 259.5662 | 774.8956 | 774.247 | 774.2329 | 773.5701 | -43.2388 | -44.1827 | -44.1819 | -45.1249 | 46.77 | 46.785 | 46.785 | 46.8 | -62.926 | -62.8733 | -62.8722 | -62.8428
| 46.8 | [7 empty] | -9.78 | -0.017198 | -0.017198 | -0.017198 | -0.01723 | 773.5701 | -45.1251 | 2 | 1 | 598410.7542 | 598410.7542 | 247.098 | 259.5266 | 773.5701 | 772.8933 | 772.8791 | 772.1881 | -45.1251 | -46.0677 | -46.0669 | -47.0087 | 46.8 | 46.815 | 46.815 | 46.83 | -62.8428 | -62.7879 | -62.7867 | -62.755
| 46.83 | [7 empty] | -9.798 | -0.01723 | -0.01723 | -0.01723 | -0.017262 | 772.1881 | -47.0088 | 2 | 1 | 596274.494 | 596274.494 | 247.0599 | 259.4853 | 772.1881 | 771.483 | 771.4689 | 770.7496 | -47.0088 | -47.9501 | -47.9493 | -48.8897 | 46.83 | 46.845 | 46.845 | 46.86 | -62.755 | -62.6977 | -62.6966 | -62.6625
| 46.86 | [7 empty] | -9.816 | -0.017262 | -0.017262 | -0.017262 | -0.017293 | 770.7496 | -48.8898 | 2 | 1 | 594054.9992 | 594054.9992 | 247.0202 | 259.4423 | 770.7496 | 770.0163 | 770.0022 | 769.2548 | -48.8898 | -49.8298 | -49.8289 | -50.7679 | 46.86 | 46.875 | 46.875 | 46.89 | -62.6625 | -62.6029 | -62.6017 | -62.5653
| 46.89 | [7 empty] | -9.834 | -0.017293 | -0.017293 | -0.017293 | -0.017325 | 769.2548 | -50.768 | 2 | 1 | 591752.8854 | 591752.8854 | 246.9791 | 259.3977 | 769.2548 | 768.4932 | 768.4792 | 767.7036 | -50.768 | -51.7065 | -51.7056 | -52.6431 | 46.89 | 46.905 | 46.905 | 46.92 | -62.5653 | -62.5034 | -62.5022 | -62.4635
| 46.92 | [7 empty] | -9.852 | -0.017325 | -0.017325 | -0.017325 | -0.017357 | 767.7036 | -52.6432 | 2 | 1 | 589368.7925 | 589368.7925 | 246.9366 | 259.3513 | 767.7036 | 766.9139 | 766.8999 | 766.0962 | -52.6432 | -53.5802 | -53.5792 | -54.5152 | 46.92 | 46.935 | 46.935 | 46.95 | -62.4635 | -62.3992 | -62.3981 | -62.3569
| 46.95 | [7 empty] | -9.87 | -0.017357 | -0.017357 | -0.017357 | -0.017388 | 766.0962 | -54.5153 | 2 | 1 | 586903.385 | 586903.385 | 246.8926 | 259.3033 | 766.0962 | 765.2785 | 765.2644 | 764.4327 | -54.5153 | -55.4506 | -55.4496 | -56.384 | 46.95 | 46.965 | 46.965 | 46.98 | -62.3569 | -62.2904 | -62.2892 | -62.2457
| 46.98 | [7 empty] | -9.888 | -0.017388 | -0.017388 | -0.017388 | -0.01742 | 764.4327 | -56.3841 | 2 | 1 | 584357.3515 | 584357.3515 | 246.8471 | 259.2536 | 764.4327 | 763.5869 | 763.5729 | 762.7132 | -56.3841 | -57.3178 | -57.3167 | -58.2494 | 46.98 | 46.995 | 46.995 | 47.01 | -62.2457 | -62.1769 | -62.1757 | -62.1299
| 47.01 | [7 empty] | -9.906 | -0.01742 | -0.01742 | -0.01742 | -0.017452 | 762.7132 | -58.2495 | 2 | 1 | 581731.4049 | 581731.4049 | 246.8003 | 259.2022 | 762.7132 | 761.8394 | 761.8255 | 760.9378 | -58.2495 | -59.1814 | -59.1804 | -60.1112 | 47.01 | 47.025 | 47.025 | 47.04 | -62.1299 | -62.0587 | -62.0575 | -62.0093
| 47.04 | [7 empty] | -9.924 | -0.017452 | -0.017452 | -0.017452 | -0.017483 | 760.9378 | -60.1114 | 2 | 1 | 579026.2816 | 579026.2816 | 246.752 | 259.1492 | 760.9378 | 760.0361 | 760.0221 | 759.1066 | -60.1114 | -61.0415 | -61.0404 | -61.9694 | 47.04 | 47.055 | 47.055 | 47.07 | -62.0093 | -61.9358 | -61.9347 | -61.8841
| 47.07 | [7 empty] | -9.942 | -0.017483 | -0.017483 | -0.017483 | -0.017515 | 759.1065 | -61.9695 | 2 | 1 | 576242.7419 | 576242.7419 | 246.7023 | 259.0945 | 759.1065 | 758.177 | 758.1631 | 757.2196 | -61.9695 | -62.8978 | -62.8967 | -63.8237 | 47.07 | 47.085 | 47.085 | 47.1 | -61.8841 | -61.8083 | -61.8072 | -61.7543
| 47.1 | [7 empty] | -9.96 | -0.017515 | -0.017515 | -0.017515 | -0.017547 | 757.2196 | -63.8239 | 2 | 1 | 573381.5696 | 573381.5696 | 246.6512 | 259.0381 | 757.2196 | 756.2623 | 756.2484 | 755.2772 | -63.8239 | -64.7502 | -64.749 | -65.6741 | 47.1 | 47.115 | 47.115 | 47.13 | -61.7543 | -61.6762 | -61.6751 | -61.6198
| 47.13 | [7 empty] | -9.978 | -0.017547 | -0.017547 | -0.017547 | -0.017578 | 755.2771 | -65.6743 | 2 | 1 | 570443.5715 | 570443.5715 | 246.5988 | 258.9801 | 755.2771 | 754.292 | 754.2782 | 753.2792 | -65.6743 | -66.5986 | -66.5974 | -67.5204 | 47.13 | 47.145 | 47.145 | 47.16 | -61.6198 | -61.5394 | -61.5383 | -61.4806
| 47.16 | [7 empty] | -9.996 | -0.017578 | -0.017578 | -0.017578 | -0.01761 | 753.2792 | -67.5205 | 2 | 1 | 567429.5778 | 567429.5778 | 246.545 | 258.9204 | 753.2792 | 752.2664 | 752.2526 | 751.226 | -67.5205 | -68.4427 | -68.4415 | -69.3624 | 47.16 | 47.175 | 47.175 | 47.19 | -61.4806 | -61.3979 | -61.3968 | -61.3368
| 47.19 | [7 empty] | -10.014 | -0.01761 | -0.01761 | -0.01761 | -0.017642 | 751.226 | -69.3626 | 2 | 1 | 564340.4414 | 564340.4414 | 246.4898 | 258.8591 | 751.226 | 750.1855 | 750.1717 | 749.1175 | -69.3626 | -70.2826 | -70.2814 | -71.2001 | 47.19 | 47.205 | 47.205 | 47.22 | -61.3368 | -61.2518 | -61.2507 | -61.1884
| 47.22 | [7 empty] | -10.032 | -0.017642 | -0.017642 | -0.017642 | -0.017673 | 749.1175 | -71.2002 | 2 | 1 | 561177.0375 | 561177.0375 | 246.4334 | 258.7961 | 749.1175 | 748.0495 | 748.0357 | 746.954 | -71.2002 | -72.118 | -72.1167 | -73.0332 | 47.22 | 47.235 | 47.235 | 47.25 | -61.1884 | -61.1011 | -61.1 | -61.0353
| 47.25 | [7 empty] | -10.05 | -0.017673 | -0.017673 | -0.017673 | -0.017705 | 746.954 | -73.0334 | 2 | 1 | 557940.2642 | 557940.2642 | 246.3756 | 258.7314 | 746.954 | 745.8585 | 745.8448 | 744.7356 | -73.0334 | -73.9489 | -73.9475 | -74.8617 | 47.25 | 47.265 | 47.265 | 47.28 | -61.0353 | -60.9458 | -60.9446 | -60.8776
| 47.28 | [7 empty] | -10.068 | -0.017705 | -0.017705 | -0.017705 | -0.017737 | 744.7356 | -74.8618 | 2 | 1 | 554631.0412 | 554631.0412 | 246.3165 | 258.6652 | 744.7356 | 743.6126 | 743.5989 | 742.4623 | -74.8618 | -75.775 | -75.7736 | -76.6854 | 47.28 | 47.295 | 47.295 | 47.31 | -60.8776 | -60.7858 | -60.7847 | -60.7153
| 47.31 | [7 empty] | -10.086 | -0.017737 | -0.017737 | -0.017737 | -0.017768 | 742.4623 | -76.6855 | 2 | 1 | 551250.3105 | 551250.3105 | 246.2562 | 258.5972 | 742.4623 | 741.312 | 741.2984 | 740.1345 | -76.6855 | -77.5962 | -77.5948 | -78.5041 | 47.31 | 47.325 | 47.325 | 47.34 | -60.7153 | -60.6212 | -60.6201 | -60.5483
| 47.34 | [7 empty] | -10.104 | -0.017768 | -0.017768 | -0.017768 | -0.0178 | 740.1345 | -78.5042 | 2 | 1 | 547799.0354 | 547799.0354 | 246.1945 | 258.5277 | 740.1345 | 738.9569 | 738.9433 | 737.7521 | -78.5042 | -79.4124 | -79.411 | -80.3177 | 47.34 | 47.355 | 47.355 | 47.37 | -60.5483 | -60.452 | -60.4509 | -60.3768
| 47.37 | [7 empty] | -10.122 | -0.0178 | -0.0178 | -0.0178 | -0.017832 | 737.7521 | -80.3179 | 2 | 1 | 544278.2006 | 544278.2006 | 246.1317 | 258.4565 | 737.7521 | 736.5474 | 736.5338 | 735.3155 | -80.3179 | -81.2235 | -81.222 | -82.1262 | 47.37 | 47.385 | 47.385 | 47.4 | -60.3768 | -60.2782 | -60.2771 | -60.2006
| 47.4 | [7 empty] | -10.14 | -0.017832 | -0.017832 | -0.017832 | -0.017863 | 735.3155 | -82.1263 | 2 | 1 | 540688.8121 | 540688.8121 | 246.0676 | 258.3837 | 735.3155 | 734.0836 | 734.07 | 732.8246 | -82.1263 | -83.0293 | -83.0278 | -83.9293 | 47.4 | 47.415 | 47.415 | 47.43 | -60.2006 | -60.0998 | -60.0987 | -60.0199
| 47.43 | [7 empty] | -10.158 | -0.017863 | -0.017863 | -0.017863 | -0.017895 | 732.8246 | -83.9294 | 2 | 1 | 537031.8964 | 537031.8964 | 246.0023 | 258.3093 | 732.8246 | 731.5657 | 731.5522 | 730.2798 | -83.9294 | -84.8297 | -84.8282 | -85.7269 | 47.43 | 47.445 | 47.445 | 47.46 | -60.0199 | -59.9168 | -59.9157 | -59.8346
| 47.46 | [7 empty] | -10.176 | -0.017895 | -0.017895 | -0.017895 | -0.017927 | 730.2797 | -85.727 | 2 | 1 | 533308.5008 | 533308.5008 | 245.9359 | 258.2333 | 730.2797 | 728.9938 | 728.9804 | 727.6811 | -85.727 | -86.6245 | -86.6229 | -87.5188 | 47.46 | 47.475 | 47.475 | 47.49 | -59.8346 | -59.7292 | -59.7281 | -59.6447
| 47.49 | [7 empty] | -10.194 | -0.017927 | -0.017927 | -0.017927 | -0.017958 | 727.681 | -87.519 | 2 | 1 | 529519.6925 | 529519.6925 | 245.8682 | 258.1556 | 727.681 | 726.3683 | 726.3548 | 725.0287 | -87.519 | -88.4136 | -88.412 | -89.3051 | 47.49 | 47.505 | 47.505 | 47.52 | -59.6447 | -59.5371 | -59.536 | -59.4503
| 47.52 | [7 empty] | -10.212 | -0.017958 | -0.017958 | -0.017958 | -0.01799 | 725.0287 | -89.3052 | 2 | 1 | 525666.559 | 525666.559 | 245.7995 | 258.0764 | 725.0287 | 723.6891 | 723.6757 | 722.3228 | -89.3052 | -90.1969 | -90.1953 | -91.0854 | 47.52 | 47.535 | 47.535 | 47.55 | -59.4503 | -59.3404 | -59.3393 | -59.2513
| 47.55 | [7 empty] | -10.23 | -0.01799 | -0.01799 | -0.01799 | -0.018021 | 722.3228 | -91.0855 | 2 | 1 | 521750.2072 | 521750.2072 | 245.7296 | 257.9956 | 722.3228 | 720.9565 | 720.9432 | 719.5636 | -91.0855 | -91.9743 | -91.9726 | -92.8596 | 47.55 | 47.565 | 47.565 | 47.58 | -59.2512 | -59.1392 | -59.1381 | -59.0477
| 47.58 | [7 empty] | -10.248 | -0.018021 | -0.018021 | -0.018021 | -0.018053 | 719.5636 | -92.8597 | 2 | 1 | 517771.7633 | 517771.7633 | 245.6585 | 257.9131 | 719.5636 | 718.1707 | 718.1574 | 716.7513 | -92.8597 | -93.7455 | -93.7438 | -94.6277 | 47.58 | 47.595 | 47.595 | 47.61 | -59.0477 | -58.9334 | -58.9323 | -58.8396
| 47.61 | [7 empty] | -10.266 | -0.018053 | -0.018053 | -0.018053 | -0.018085 | 716.7513 | -94.6278 | 2 | 1 | 513732.3727 | 513732.3727 | 245.5864 | 257.8291 | 716.7513 | 715.3318 | 715.3186 | 713.886 | -94.6278 | -95.5104 | -95.5087 | -96.3895 | 47.61 | 47.625 | 47.625 | 47.64 | -58.8396 | -58.7231 | -58.722 | -58.627
| 47.64 | [7 empty] | -10.284 | -0.018085 | -0.018085 | -0.018085 | -0.018116 | 713.886 | -96.3896 | 2 | 1 | 509633.1993 | 509633.1993 | 245.5133 | 257.7435 | 713.886 | 712.4401 | 712.4269 | 710.968 | -96.3896 | -97.269 | -97.2672 | -98.1448 | 47.64 | 47.655 | 47.655 | 47.67 | -58.627 | -58.5082 | -58.5072 | -58.4098
| 47.67 | [7 empty] | -10.302 | -0.018116 | -0.018116 | -0.018116 | -0.018148 | 710.9679 | -98.145 | 2 | 1 | 505475.4255 | 505475.4255 | 245.439 | 257.6563 | 710.9679 | 709.4958 | 709.4826 | 707.9974 | -98.145 | -99.0211 | -99.0193 | -99.8936 | 47.67 | 47.685 | 47.685 | 47.7 | -58.4098 | -58.2889 | -58.2878 | -58.1882
| 47.7 | [7 empty] | -10.32 | -0.018148 | -0.018148 | -0.018148 | -0.01818 | 707.9974 | -99.8937 | 2 | 1 | 501260.2515 | 501260.2515 | 245.3638 | 257.5676 | 707.9974 | 706.4989 | 706.4859 | 704.9744 | -99.8937 | -100.7665 | -100.7647 | -101.6356 | 47.7 | 47.715 | 47.715 | 47.73 | -58.1882 | -58.0651 | -58.064 | -57.9621
| 47.73 | [7 empty] | -10.338 | -0.01818 | -0.01818 | -0.01818 | -0.018211 | 704.9744 | -101.6358 | 2 | 1 | 496988.8955 | 496988.8955 | 245.2876 | 257.4773 | 704.9744 | 703.4499 | 703.4368 | 701.8993 | -101.6358 | -102.5052 | -102.5033 | -103.3708 | 47.73 | 47.745 | 47.745 | 47.76 | -57.9621 | -57.8367 | -57.8357 | -57.7315
| 47.76 | [7 empty] | -10.356 | -0.018211 | -0.018211 | -0.018211 | -0.018243 | 701.8993 | -103.371 | 2 | 1 | 492662.5929 | 492662.5929 | 245.2103 | 257.3854 | 701.8993 | 700.3487 | 700.3357 | 698.7722 | -103.371 | -104.2369 | -104.235 | -105.099 | 47.76 | 47.775 | 47.775 | 47.79 | -57.7315 | -57.6039 | -57.6029 | -57.4964
| 47.79 | [7 empty] | -10.374 | -0.018243 | -0.018243 | -0.018243 | -0.018275 | 698.7722 | -105.0992 | 2 | 1 | 488282.596 | 488282.596 | 245.1321 | 257.292 | 698.7722 | 697.1957 | 697.1828 | 695.5934 | -105.0992 | -105.9616 | -105.9597 | -106.8201 | 47.79 | 47.805 | 47.805 | 47.82 | -57.4964 | -57.3667 | -57.3656 | -57.2568
| 47.82 | [7 empty] | -10.392 | -0.018275 | -0.018275 | -0.018275 | -0.018306 | 695.5934 | -106.8203 | 2 | 1 | 483850.1738 | 483850.1738 | 245.053 | 257.197 | 695.5934 | 693.9911 | 693.9782 | 692.3631 | -106.8203 | -107.6791 | -107.6771 | -108.534 | 47.82 | 47.835 | 47.835 | 47.85 | -57.2568 | -57.1249 | -57.1239 | -57.0129
| 47.85 | [7 empty] | -10.41 | -0.018306 | -0.018306 | -0.018306 | -0.018338 | 692.3631 | -108.5341 | 2 | 1 | 479366.6117 | 479366.6117 | 244.973 | 257.1005 | 692.3631 | 690.7351 | 690.7222 | 689.0814 | -108.5341 | -109.3893 | -109.3873 | -110.2404 | 47.85 | 47.865 | 47.865 | 47.88 | -57.0128 | -56.8788 | -56.8777 | -56.7644
| 47.88 | [7 empty] | -10.428 | -0.018338 | -0.018338 | -0.018338 | -0.01837 | 689.0814 | -110.2405 | 2 | 1 | 474833.211 | 474833.211 | 244.8921 | 257.0025 | 689.0814 | 687.4278 | 687.415 | 685.7487 | -110.2405 | -111.092 | -111.09 | -111.9394 | 47.88 | 47.895 | 47.895 | 47.91 | -56.7644 | -56.6282 | -56.6272 | -56.5116
| 47.91 | [7 empty] | -10.446 | -0.01837 | -0.01837 | -0.01837 | -0.018401 | 685.7487 | -111.9395 | 2 | 1 | 470251.2883 | 470251.2883 | 244.8103 | 256.9029 | 685.7487 | 684.0696 | 684.0569 | 682.3652 | -111.9395 | -112.7871 | -112.7851 | -113.6306 | 47.91 | 47.925 | 47.925 | 47.94 | -56.5116 | -56.3732 | -56.3722 | -56.2544
| 47.94 | [7 empty] | -10.464 | -0.018401 | -0.018401 | -0.018401 | -0.018433 | 682.3651 | -113.6308 | 2 | 1 | 465622.1756 | 465622.1756 | 244.7276 | 256.8018 | 682.3651 | 680.6607 | 680.648 | 678.931 | -113.6308 | -114.4746 | -114.4725 | -115.3141 | 47.94 | 47.955 | 47.955 | 47.97 | -56.2544 | -56.1138 | -56.1128 | -55.9927
| 47.97 | [7 empty] | -10.482 | -0.018433 | -0.018433 | -0.018433 | -0.018465 | 678.9309 | -115.3143 | 2 | 1 | 460947.2196 | 460947.2196 | 244.6442 | 256.6992 | 678.9309 | 677.2012 | 677.1886 | 675.4464 | -115.3143 | -116.1541 | -116.152 | -116.9897 | 47.97 | 47.985 | 47.985 | 48 | -55.9927 | -55.8501 | -55.849 | -55.7267
| 48 | [7 empty] | -10.5 | -0.018465 | -0.018465 | -0.018465 | -0.018496 | 675.4464 | -116.9898 | 2 | 1 | 456227.7815 | 456227.7815 | 244.5599 | 256.5951 | 675.4464 | 673.6915 | 673.679 | 671.9116 | -116.9898 | -117.8257 | -117.8236 | -118.6573 | 48 | 48.015 | 48.015 | 48.03 | -55.7267 | -55.582 | -55.5809 | -55.4564
| 48.03 | [7 empty] | -10.518 | -0.018496 | -0.018496 | -0.018496 | -0.018528 | 671.9116 | -118.6574 | 2 | 1 | 451465.2363 | 451465.2363 | 244.4749 | 256.4895 | 671.9116 | 670.1318 | 670.1193 | 668.327 | -118.6574 | -119.4892 | -119.487 | -120.3166 | 48.03 | 48.045 | 48.045 | 48.06 | -55.4564 | -55.3095 | -55.3084 | -55.1817
| 48.06 | [7 empty] | -10.536 | -0.018528 | -0.018528 | -0.018528 | -0.01856 | 668.327 | -120.3168 | 2 | 1 | 446660.9729 | 446660.9729 | 244.3892 | 256.3824 | 668.327 | 666.5222 | 666.5098 | 664.6927 | -120.3168 | -121.1445 | -121.1423 | -121.9677 | 48.06 | 48.075 | 48.075 | 48.09 | -55.1817 | -55.0327 | -55.0316 | -54.9026
| 48.09 | [7 empty] | -10.554 | -0.01856 | -0.01856 | -0.01856 | -0.018591 | 664.6927 | -121.9678 | 2 | 1 | 441816.393 | 441816.393 | 244.3027 | 256.2739 | 664.6927 | 662.8632 | 662.8508 | 661.009 | -121.9678 | -122.7914 | -122.7891 | -123.6103 | 48.09 | 48.105 | 48.105 | 48.12 | -54.9026 | -54.7515 | -54.7505 | -54.6193
| 48.12 | [7 empty] | -10.572 | -0.018591 | -0.018591 | -0.018591 | -0.018623 | 661.009 | -123.6105 | 2 | 1 | 436932.9116 | 436932.9116 | 244.2155 | 256.1638 | 661.009 | 659.1549 | 659.1426 | 657.2762 | -123.6105 | -124.4297 | -124.4274 | -125.2444 | 48.12 | 48.135 | 48.135 | 48.15 | -54.6193 | -54.4661 | -54.4651 | -54.3317
| 48.15 | [7 empty] | -10.59 | -0.018623 | -0.018623 | -0.018623 | -0.018655 | 657.2762 | -125.2445 | 2 | 1 | 432011.9557 | 432011.9557 | 244.1277 | 256.0523 | 657.2762 | 655.3975 | 655.3853 | 653.4944 | -125.2445 | -126.0595 | -126.0572 | -126.8698 | 48.15 | 48.165 | 48.165 | 48.18 | -54.3317 | -54.1764 | -54.1754 | -54.0397
| 48.18 | [7 empty] | -10.608 | -0.018655 | -0.018655 | -0.018655 | -0.018686 | 653.4944 | -126.8699 | 2 | 1 | 427054.9645 | 427054.9645 | 244.0392 | 255.9393 | 653.4944 | 651.5914 | 651.5792 | 649.6641 | -126.8699 | -127.6805 | -127.6781 | -128.4863 | 48.18 | 48.195 | 48.195 | 48.21 | -54.0397 | -53.8824 | -53.8814 | -53.7436
| 48.21 | [7 empty] | -10.626 | -0.018686 | -0.018686 | -0.018686 | -0.018718 | 649.6641 | -128.4865 | 2 | 1 | 422063.3887 | 422063.3887 | 243.9501 | 255.8249 | 649.6641 | 647.7368 | 647.7247 | 645.7854 | -128.4865 | -129.2926 | -129.2902 | -130.0939 | 48.21 | 48.225 | 48.225 | 48.24 | -53.7436 | -53.5841 | -53.5831 | -53.4431
| 48.24 | [7 empty] | -10.644 | -0.018718 | -0.018718 | -0.018718 | -0.01875 | 645.7853 | -130.0941 | 2 | 1 | 417038.6901 | 417038.6901 | 243.8604 | 255.709 | 645.7853 | 643.8339 | 643.8219 | 641.8585 | -130.0941 | -130.8957 | -130.8933 | -131.6925 | 48.24 | 48.255 | 48.255 | 48.27 | -53.4431 | -53.2816 | -53.2806 | -53.1385
| 48.27 | [7 empty] | -10.662 | -0.01875 | -0.01875 | -0.01875 | -0.018781 | 641.8585 | -131.6926 | 2 | 1 | 411982.3413 | 411982.3413 | 243.7701 | 255.5917 | 641.8585 | 639.8831 | 639.8712 | 637.8839 | -131.6926 | -132.4897 | -132.4872 | -133.2818 | 48.27 | 48.285 | 48.285 | 48.3 | -53.1385 | -52.9749 | -52.9739 | -52.8296
| 48.3 | [7 empty] | -10.68 | -0.018781 | -0.018781 | -0.018781 | -0.018813 | 637.8839 | -133.2819 | 2 | 1 | 406895.8252 | 406895.8252 | 243.6793 | 255.4729 | 637.8839 | 635.8846 | 635.8727 | 633.8617 | -133.2819 | -134.0744 | -134.0719 | -134.8618 | 48.3 | 48.315 | 48.315 | 48.33 | -52.8296 | -52.664 | -52.6631 | -52.5166
| 48.33 | [7 empty] | -10.698 | -0.018813 | -0.018813 | -0.018813 | -0.018844 | 633.8617 | -134.8619 | 2 | 1 | 401780.6344 | 401780.6344 | 243.588 | 255.3528 | 633.8617 | 631.8388 | 631.8269 | 629.7923 | -134.8619 | -135.6497 | -135.6472 | -136.4324 | 48.33 | 48.345 | 48.345 | 48.36 | -52.5166 | -52.349 | -52.348 | -52.1993
| 48.36 | [7 empty] | -10.716 | -0.018844 | -0.018844 | -0.018844 | -0.018876 | 629.7922 | -136.4325 | 2 | 1 | 396638.2711 | 396638.2711 | 243.4962 | 255.2312 | 629.7922 | 627.7458 | 627.734 | 625.6759 | -136.4325 | -137.2155 | -137.2129 | -137.9933 | 48.36 | 48.375 | 48.375 | 48.39 | -52.1993 | -52.0297 | -52.0287 | -51.878
| 48.39 | [7 empty] | -10.734 | -0.018876 | -0.018876 | -0.018876 | -0.018908 | 625.6758 | -137.9934 | 2 | 1 | 391470.2463 | 391470.2463 | 243.404 | 255.1082 | 625.6758 | 623.6059 | 623.5943 | 621.5128 | -137.9934 | -138.7716 | -138.769 | -139.5446 | 48.39 | 48.405 | 48.405 | 48.42 | -51.878 | -51.7063 | -51.7054 | -51.5524
| 48.42 | [7 empty] | -10.752 | -0.018908 | -0.018908 | -0.018908 | -0.018939 | 621.5127 | -139.5447 | 2 | 1 | 386278.0799 | 386278.0799 | 243.3113 | 254.9838 | 621.5127 | 619.4196 | 619.408 | 617.3033 | -139.5447 | -140.318 | -140.3154 | -141.086 | 48.42 | 48.435 | 48.435 | 48.45 | -51.5524 | -51.3788 | -51.3779 | -51.2228
| 48.45 | [7 empty] | -10.77 | -0.018939 | -0.018939 | -0.018939 | -0.018971 | 617.3032 | -141.0862 | 2 | 1 | 381063.2994 | 381063.2994 | 243.2182 | 254.8581 | 617.3032 | 615.187 | 615.1754 | 613.0477 | -141.0862 | -141.8545 | -141.8519 | -142.6175 | 48.45 | 48.465 | 48.465 | 48.48 | -51.2228 | -51.0472 | -51.0463 | -50.8891
| 48.48 | [7 empty] | -10.788 | -0.018971 | -0.018971 | -0.018971 | -0.019003 | 613.0477 | -142.6176 | 2 | 1 | 375827.4402 | 375827.4402 | 243.1248 | 254.731 | 613.0477 | 610.9084 | 610.897 | 608.7463 | -142.6176 | -143.381 | -143.3783 | -144.139 | 48.48 | 48.495 | 48.495 | 48.51 | -50.8891 | -50.7115 | -50.7106 | -50.5513
| 48.51 | [7 empty] | -10.806 | -0.019003 | -0.019003 | -0.019003 | -0.019034 | 608.7463 | -144.1391 | 2 | 1 | 370572.045 | 370572.045 | 243.0309 | 254.6024 | 608.7463 | 606.5842 | 606.5728 | 604.3995 | -144.1391 | -144.8973 | -144.8946 | -145.6502 | 48.51 | 48.525 | 48.525 | 48.54 | -50.5513 | -50.3718 | -50.3708 | -50.2095
| 48.54 | [7 empty] | -10.824 | -0.019034 | -0.019034 | -0.019034 | -0.019066 | 604.3994 | -145.6503 | 2 | 1 | 365298.6629 | 365298.6629 | 242.9368 | 254.4726 | 604.3994 | 602.2147 | 602.2034 | 600.0074 | -145.6503 | -146.4034 | -146.4007 | -147.1511 | 48.54 | 48.555 | 48.555 | 48.57 | -50.2095 | -50.028 | -50.027 | -49.8636
| 48.57 | [7 empty] | -10.842 | -0.019066 | -0.019066 | -0.019066 | -0.019098 | 600.0074 | -147.1512 | 2 | 1 | 360008.8497 | 360008.8497 | 242.8424 | 254.3414 | 600.0074 | 597.8001 | 597.7889 | 595.5705 | -147.1512 | -147.8992 | -147.8964 | -148.6416 | 48.57 | 48.585 | 48.585 | 48.6 | -49.8636 | -49.6802 | -49.6792 | -49.5137
| 48.6 | [7 empty] | -10.86 | -0.019098 | -0.019098 | -0.019098 | -0.019129 | 595.5705 | -148.6417 | 2 | 1 | 354704.1667 | 354704.1667 | 242.7477 | 254.2088 | 595.5705 | 593.3408 | 593.3297 | 591.089 | -148.6417 | -149.3844 | -149.3816 | -150.1215 | 48.6 | 48.615 | 48.615 | 48.63 | -49.5137 | -49.3284 | -49.3274 | -49.1599
| 48.63 | [7 empty] | -10.878 | -0.019129 | -0.019129 | -0.019129 | -0.019161 | 591.089 | -150.1216 | 2 | 1 | 349386.1806 | 349386.1806 | 242.6528 | 254.0749 | 591.089 | 588.8372 | 588.8261 | 586.5633 | -150.1216 | -150.859 | -150.8562 | -151.5908 | 48.63 | 48.645 | 48.645 | 48.66 | -49.1599 | -48.9726 | -48.9717 | -48.802
| 48.66 | [7 empty] | -10.896 | -0.019161 | -0.019161 | -0.019161 | -0.019193 | 586.5633 | -151.5909 | 2 | 1 | 344056.463 | 344056.463 | 242.5576 | 253.9397 | 586.5633 | 584.2894 | 584.2784 | 581.9937 | -151.5909 | -152.3229 | -152.3201 | -153.0492 | 48.66 | 48.675 | 48.675 | 48.69 | -48.802 | -48.6129 | -48.6119 | -48.4403
| 48.69 | [7 empty] | -10.914 | -0.019193 | -0.019193 | -0.019193 | -0.019224 | 581.9936 | -153.0493 | 2 | 1 | 338716.5901 | 338716.5901 | 242.4623 | 253.8032 | 581.9936 | 579.6979 | 579.687 | 577.3804 | -153.0493 | -153.7759 | -153.7731 | -154.4968 | 48.69 | 48.705 | 48.705 | 48.72 | -48.4403 | -48.2492 | -48.2483 | -48.0746
| 48.72 | [7 empty] | -10.932 | -0.019224 | -0.019224 | -0.019224 | -0.019256 | 577.3804 | -154.4969 | 2 | 1 | 333368.1418 | 333368.1418 | 242.3668 | 253.6654 | 577.3804 | 575.063 | 575.0521 | 572.724 | -154.4969 | -155.218 | -155.2151 | -155.9333 | 48.72 | 48.735 | 48.735 | 48.75 | -48.0746 | -47.8816 | -47.8807 | -47.705
| 48.75 | [7 empty] | -10.95 | -0.019256 | -0.019256 | -0.019256 | -0.019288 | 572.7239 | -155.9334 | 2 | 1 | 328012.7017 | 328012.7017 | 242.2712 | 253.5263 | 572.7239 | 570.3849 | 570.3742 | 568.0245 | -155.9334 | -156.649 | -156.6461 | -157.3587 | 48.75 | 48.765 | 48.765 | 48.78 | -47.705 | -47.5102 | -47.5093 | -47.3315
| 48.78 | [7 empty] | -10.968 | -0.019288 | -0.019288 | -0.019288 | -0.019319 | 568.0245 | -157.3588 | 2 | 1 | 322651.8561 | 322651.8561 | 242.1755 | 253.3859 | 568.0245 | 565.6641 | 565.6535 | 563.2825 | -157.3588 | -158.0688 | -158.0658 | -158.7728 | 48.78 | 48.795 | 48.795 | 48.81 | -47.3315 | -47.1349 | -47.134 | -46.9542
| 48.81 | [7 empty] | -10.986 | -0.019319 | -0.019319 | -0.019319 | -0.019351 | 563.2825 | -158.7729 | 2 | 1 | 317287.1943 | 317287.1943 | 242.0798 | 253.2442 | 563.2825 | 560.9009 | 560.8904 | 558.4983 | -158.7729 | -159.4772 | -159.4742 | -160.1755 | 48.81 | 48.825 | 48.825 | 48.84 | -46.9542 | -46.7557 | -46.7548 | -46.5731
| 48.84 | [7 empty] | -11.004 | -0.019351 | -0.019351 | -0.019351 | -0.019383 | 558.4983 | -160.1756 | 2 | 1 | 311920.3071 | 311920.3071 | 241.984 | 253.1013 | 558.4983 | 556.0956 | 556.0851 | 553.6721 | -160.1756 | -160.8742 | -160.8712 | -161.5668 | 48.84 | 48.855 | 48.855 | 48.87 | -46.5731 | -46.3727 | -46.3719 | -46.1882
| 48.87 | [7 empty] | -11.022 | -0.019383 | -0.019383 | -0.019383 | -0.019414 | 553.6721 | -161.5669 | 2 | 1 | 306552.7875 | 306552.7875 | 241.8882 | 252.9571 | 553.6721 | 551.2486 | 551.2382 | 548.8044 | -161.5669 | -162.2597 | -162.2567 | -162.9464 | 48.87 | 48.885 | 48.885 | 48.9 | -46.1882 | -45.986 | -45.9851 | -45.7995
| 48.9 | [7 empty] | -11.04 | -0.019414 | -0.019414 | -0.019414 | -0.019446 | 548.8044 | -162.9465 | 2 | 1 | 301186.229 | 301186.229 | 241.7924 | 252.8117 | 548.8044 | 546.3602 | 546.3499 | 543.8954 | -162.9465 | -163.6335 | -163.6305 | -164.3144 | 48.9 | 48.915 | 48.915 | 48.93 | -45.7995 | -45.5955 | -45.5946 | -45.407
| 48.93 | [7 empty] | -11.058 | -0.019446 | -0.019446 | -0.019446 | -0.019478 | 543.8954 | -164.3145 | 2 | 1 | 295822.2263 | 295822.2263 | 241.6966 | 252.665 | 543.8954 | 541.4307 | 541.4205 | 538.9456 | -164.3145 | -164.9956 | -164.9925 | -165.6705 | 48.93 | 48.945 | 48.945 | 48.96 | -45.407 | -45.2013 | -45.2004 | -45.0108
| 48.96 | [7 empty] | -11.076 | -0.019478 | -0.019478 | -0.019478 | -0.019509 | 538.9456 | -165.6706 | 2 | 1 | 290462.3737 | 290462.3737 | 241.6009 | 252.5171 | 538.9456 | 536.4606 | 536.4504 | 533.9553 | -165.6706 | -166.3457 | -166.3426 | -167.0147 | 48.96 | 48.975 | 48.975 | 48.99 | -45.0108 | -44.8033 | -44.8025 | -44.611
| 48.99 | [7 empty] | -11.094 | -0.019509 | -0.019509 | -0.019509 | -0.019541 | 533.9553 | -167.0147 | 2 | 1 | 285108.2656 | 285108.2656 | 241.5054 | 252.368 | 533.9553 | 531.4501 | 531.44 | 528.9249 | -167.0147 | -167.6839 | -167.6808 | -168.3468 | 48.99 | 49.005 | 49.005 | 49.02 | -44.611 | -44.4017 | -44.4008 | -44.2074
| 49.02 | [7 empty] | -11.112 | -0.019541 | -0.019541 | -0.019541 | -0.019573 | 528.9248 | -168.3469 | 2 | 1 | 279761.4955 | 279761.4955 | 241.4099 | 252.2178 | 528.9248 | 526.3996 | 526.3897 | 523.8546 | -168.3469 | -169.01 | -169.0068 | -169.6667 | 49.02 | 49.035 | 49.035 | 49.05 | -44.2074 | -43.9964 | -43.9955 | -43.8002
| 49.05 | [7 empty] | -11.13 | -0.019573 | -0.019573 | -0.019573 | -0.019604 | 523.8546 | -169.6668 | 2 | 1 | 274423.6553 | 274423.6553 | 241.3146 | 252.0663 | 523.8546 | 521.3096 | 521.2998 | 518.745 | -169.6668 | -170.3238 | -170.3206 | -170.9744 | 49.05 | 49.065 | 49.065 | 49.08 | -43.8002 | -43.5875 | -43.5866 | -43.3894
| 49.08 | [7 empty] | -11.148 | -0.019604 | -0.019604 | -0.019604 | -0.019636 | 518.745 | -170.9745 | 2 | 1 | 269096.3355 | 269096.3355 | 241.2195 | 251.9136 | 518.745 | 516.1803 | 516.1706 | 513.5963 | -170.9745 | -171.6254 | -171.6221 | -172.2697 | 49.08 | 49.095 | 49.095 | 49.11 | -43.3894 | -43.1749 | -43.1741 | -42.975
| 49.11 | [7 empty] | -11.166 | -0.019636 | -0.019636 | -0.019636 | -0.019667 | 513.5963 | -172.2698 | 2 | 1 | 263781.1243 | 263781.1243 | 241.1247 | 251.7598 | 513.5963 | 511.0122 | 511.0025 | 508.4089 | -172.2698 | -172.9145 | -172.9112 | -173.5526 | 49.11 | 49.125 | 49.125 | 49.14 | -42.975 | -42.7588 | -42.758 | -42.5571
| 49.14 | [7 empty] | -11.184 | -0.019667 | -0.019667 | -0.019667 | -0.019699 | 508.4089 | -173.5527 | 2 | 1 | 258479.6069 | 258479.6069 | 241.03 | 251.6048 | 508.4089 | 505.8056 | 505.796 | 503.1833 | -173.5527 | -174.191 | -174.1877 | -174.8228 | 49.14 | 49.155 | 49.155 | 49.17 | -42.5571 | -42.3392 | -42.3384 | -42.1356
| 49.17 | [7 empty] | -11.202 | -0.019699 | -0.019699 | -0.019699 | -0.019731 | 503.1832 | -174.8229 | 2 | 1 | 253193.3655 | 253193.3655 | 240.9357 | 251.4487 | 503.1832 | 500.5609 | 500.5514 | 497.9197 | -174.8229 | -175.4549 | -175.4516 | -176.0803 | 49.17 | 49.185 | 49.185 | 49.2 | -42.1356 | -41.916 | -41.9152 | -41.7106
| 49.2 | [7 empty] | -11.22 | -0.019731 | -0.019731 | -0.019731 | -0.019762 | 497.9197 | -176.0804 | 2 | 1 | 247923.9786 | 247923.9786 | 240.8416 | 251.2915 | 497.9197 | 495.2784 | 495.2691 | 492.6186 | -176.0804 | -176.7061 | -176.7028 | -177.3251 | 49.2 | 49.215 | 49.215 | 49.23 | -41.7106 | -41.4893 | -41.4886 | -41.2821
| 49.23 | [7 empty] | -11.238 | -0.019762 | -0.019762 | -0.019762 | -0.019794 | 492.6185 | -177.3252 | 2 | 1 | 242673.0204 | 242673.0204 | 240.7479 | 251.1331 | 492.6185 | 489.9587 | 489.9494 | 487.2803 | -177.3252 | -177.9444 | -177.9411 | -178.5569 | 49.23 | 49.245 | 49.245 | 49.26 | -41.2821 | -41.0592 | -41.0584 | -40.8502
| 49.26 | [7 empty] | -11.256 | -0.019794 | -0.019794 | -0.019794 | -0.019826 | 487.2803 | -178.557 | 2 | 1 | 237442.0606 | 237442.0606 | 240.6545 | 250.9736 | 487.2803 | 484.6019 | 484.5927 | 481.9053 | -178.557 | -179.1698 | -179.1664 | -179.7758 | 49.26 | 49.275 | 49.275 | 49.29 | -40.8502 | -40.6256 | -40.6249 | -40.4148
| 49.29 | [7 empty] | -11.274 | -0.019826 | -0.019826 | -0.019826 | -0.019857 | 481.9052 | -179.7758 | 2 | 1 | 232232.6637 | 232232.6637 | 240.5615 | 250.813 | 481.9052 | 479.2086 | 479.1995 | 476.4939 | -179.7758 | -180.3821 | -180.3787 | -180.9815 | 49.29 | 49.305 | 49.305 | 49.32 | -40.4148 | -40.1887 | -40.1879 | -39.9761
| 49.32 | [7 empty] | -11.292 | -0.019857 | -0.019857 | -0.019857 | -0.019889 | 476.4938 | -180.9816 | 2 | 1 | 227046.3885 | 227046.3885 | 240.4689 | 250.6514 | 476.4938 | 473.7791 | 473.7701 | 471.0465 | -180.9816 | -181.5812 | -181.5778 | -182.174 | 49.32 | 49.335 | 49.335 | 49.35 | -39.9761 | -39.7483 | -39.7476 | -39.534
| 49.35 | [7 empty] | -11.31 | -0.019889 | -0.019889 | -0.019889 | -0.019921 | 471.0465 | -182.1741 | 2 | 1 | 221884.7879 | 221884.7879 | 240.3768 | 250.4886 | 471.0465 | 468.3139 | 468.305 | 465.5636 | -182.1741 | -182.7671 | -182.7636 | -183.3532 | 49.35 | 49.365 | 49.365 | 49.38 | -39.534 | -39.3046 | -39.3039 | -39.0886
| 49.38 | [7 empty] | -11.328 | -0.019921 | -0.019921 | -0.019921 | -0.019952 | 465.5635 | -183.3533 | 2 | 1 | 216749.4079 | 216749.4079 | 240.2851 | 250.3248 | 465.5635 | 462.8132 | 462.8044 | 460.0455 | -183.3533 | -183.9396 | -183.9361 | -184.519 | 49.38 | 49.395 | 49.395 | 49.41 | -39.0885 | -38.8576 | -38.8569 | -38.6398
| 49.41 | [7 empty] | -11.346 | -0.019952 | -0.019952 | -0.019952 | -0.019984 | 460.0454 | -184.5191 | 2 | 1 | 211641.7878 | 211641.7878 | 240.1939 | 250.16 | 460.0454 | 457.2776 | 457.2689 | 454.4926 | -184.5191 | -185.0987 | -185.0952 | -185.6713 | 49.41 | 49.425 | 49.425 | 49.44 | -38.6398 | -38.4073 | -38.4066 | -38.1878
| 49.44 | [7 empty] | -11.364 | -0.019984 | -0.019984 | -0.019984 | -0.020016 | 454.4925 | -185.6713 | 2 | 1 | 206563.4593 | 206563.4593 | 240.1033 | 249.9941 | 454.4925 | 451.7075 | 451.6989 | 448.9053 | -185.6713 | -186.2442 | -186.2406 | -186.8099 | 49.44 | 49.455 | 49.455 | 49.47 | -38.1878 | -37.9538 | -37.9531 | -37.7326
| 49.47 | [7 empty] | -11.382 | -0.020016 | -0.020016 | -0.020016 | -0.020047 | 448.9053 | -186.81 | 2 | 1 | 201515.9459 | 201515.9459 | 240.0132 | 249.8272 | 448.9053 | 446.1031 | 446.0946 | 443.2841 | -186.81 | -187.376 | -187.3725 | -187.9349 | 49.47 | 49.485 | 49.485 | 49.5 | -37.7326 | -37.497 | -37.4963 | -37.2741
| 49.5 | [7 empty] | -11.4 | -0.020047 | -0.020047 | -0.020047 | -0.020079 | 443.2841 | -187.935 | 2 | 1 | 196500.763 | 196500.763 | 239.9237 | 249.6592 | 443.2841 | 440.465 | 440.4567 | 437.6293 | -187.935 | -188.4941 | -188.4905 | -189.0461 | 49.5 | 49.515 | 49.515 | 49.53 | -37.2741 | -37.0371 | -37.0364 | -36.8125
| 49.53 | [7 empty] | -11.418 | -0.020079 | -0.020079 | -0.020079 | -0.020111 | 437.6293 | -189.0461 | 2 | 1 | 191519.4169 | 191519.4169 | 239.8347 | 249.4903 | 437.6293 | 434.7936 | 434.7853 | 431.9415 | -189.0461 | -189.5983 | -189.5948 | -190.1433 | 49.53 | 49.545 | 49.545 | 49.56 | -36.8125 | -36.5739 | -36.5732 | -36.3477
| 49.56 | [7 empty] | -11.436 | -0.020111 | -0.020111 | -0.020111 | -0.020142 | 431.9414 | -190.1434 | 2 | 1 | 186573.4043 | 186573.4043 | 239.7465 | 249.3204 | 431.9414 | 429.0893 | 429.0811 | 426.2209 | -190.1434 | -190.6886 | -190.685 | -191.2266 | 49.56 | 49.575 | 49.575 | 49.59 | -36.3477 | -36.1077 | -36.107 | -35.8798
| 49.59 | [7 empty] | -11.454 | -0.020142 | -0.020142 | -0.020142 | -0.020174 | 426.2208 | -191.2267 | 2 | 1 | 181664.2125 | 181664.2125 | 239.6588 | 249.1495 | 426.2208 | 423.3524 | 423.3444 | 420.468 | -191.2267 | -191.7649 | -191.7613 | -192.2958 | 49.59 | 49.605 | 49.605 | 49.62 | -35.8798 | -35.6383 | -35.6376 | -35.4088
| 49.62 | [7 empty] | -11.472 | -0.020174 | -0.020174 | -0.020174 | -0.020206 | 420.468 | -192.2959 | 2 | 1 | 176793.3181 | 176793.3181 | 239.5719 | 248.9776 | 420.468 | 417.5835 | 417.5756 | 414.6833 | -192.2959 | -192.827 | -192.8234 | -193.3509 | 49.62 | 49.635 | 49.635 | 49.65 | -35.4088 | -35.1659 | -35.1652 | -34.9348
| 49.65 | [7 empty] | -11.49 | -0.020206 | -0.020206 | -0.020206 | -0.020237 | 414.6832 | -193.3509 | 2 | 1 | 171962.1871 | 171962.1871 | 239.4856 | 248.8048 | 414.6832 | 411.783 | 411.7751 | 408.8671 | -193.3509 | -193.875 | -193.8713 | -194.3916 | 49.65 | 49.665 | 49.665 | 49.68 | -34.9348 | -34.6905 | -34.6898 | -34.4578
| 49.68 | [7 empty] | -11.508 | -0.020237 | -0.020237 | -0.020237 | -0.020269 | 408.8671 | -194.3917 | 2 | 1 | 167172.2742 | 167172.2742 | 239.4001 | 248.631 | 408.8671 | 405.9512 | 405.9434 | 403.0199 | -194.3917 | -194.9086 | -194.9049 | -195.418 | 49.68 | 49.695 | 49.695 | 49.71 | -34.4578 | -34.212 | -34.2114 | -33.9777
| 49.71 | [7 empty] | -11.526 | -0.020269 | -0.020269 | -0.020269 | -0.020301 | 403.0199 | -195.4181 | 2 | 1 | 162425.0227 | 162425.0227 | 239.3154 | 248.4563 | 403.0199 | 400.0886 | 400.081 | 397.1422 | -195.4181 | -195.9278 | -195.9241 | -196.43 | 49.71 | 49.725 | 49.725 | 49.74 | -33.9777 | -33.7306 | -33.73 | -33.4948
| 49.74 | [7 empty] | -11.544 | -0.020301 | -0.020301 | -0.020301 | -0.020332 | 397.1421 | -196.4301 | 2 | 1 | 157721.8633 | 157721.8633 | 239.2314 | 248.2807 | 397.1421 | 394.1957 | 394.1881 | 391.2343 | -196.4301 | -196.9325 | -196.9288 | -197.4274 | 49.74 | 49.755 | 49.755 | 49.77 | -33.4948 | -33.2463 | -33.2456 | -33.0089
| 49.77 | [7 empty] | -11.562 | -0.020332 | -0.020332 | -0.020332 | -0.020364 | 391.2342 | -197.4275 | 2 | 1 | 153064.2145 | 153064.2145 | 239.1483 | 248.1042 | 391.2342 | 388.2728 | 388.2654 | 385.2967 | -197.4275 | -197.9226 | -197.9189 | -198.4103 | 49.77 | 49.785 | 49.785 | 49.8 | -33.0089 | -32.759 | -32.7584 | -32.5201
| 49.8 | [7 empty] | -11.58 | -0.020364 | -0.020364 | -0.020364 | -0.020396 | 385.2966 | -198.4103 | 2 | 1 | 148453.4816 | 148453.4816 | 239.066 | 247.9268 | 385.2966 | 382.3205 | 382.3131 | 379.3298 | -198.4103 | -198.8981 | -198.8944 | -199.3784 | 49.8 | 49.815 | 49.815 | 49.83 | -32.5201 | -32.2689 | -32.2683 | -32.0285
| 49.83 | [7 empty] | -11.598 | -0.020396 | -0.020396 | -0.020396 | -0.020427 | 379.3297 | -199.3784 | 2 | 1 | 143891.0566 | 143891.0566 | 238.9846 | 247.7486 | 379.3297 | 376.3391 | 376.3319 | 373.3341 | -199.3784 | -199.8589 | -199.8551 | -200.3317 | 49.83 | 49.845 | 49.845 | 49.86 | -32.0285 | -31.776 | -31.7754 | -31.5341
| 49.86 | [7 empty] | -11.616 | -0.020427 | -0.020427 | -0.020427 | -0.020459 | 373.3341 | -200.3318 | 2 | 1 | 139378.3175 | 139378.3175 | 238.904 | 247.5695 | 373.3341 | 370.3291 | 370.322 | 367.31 | -200.3318 | -200.8048 | -200.801 | -201.2702 | 49.86 | 49.875 | 49.875 | 49.89 | -31.5341 | -31.2803 | -31.2797 | -31.0369
| 49.89 | [7 empty] | -11.634 | -0.020459 | -0.020459 | -0.020459 | -0.02049 | 367.31 | -201.2702 | 2 | 1 | 134916.6279 | 134916.6279 | 238.8244 | 247.3895 | 367.31 | 364.2909 | 364.284 | 361.258 | -201.2702 | -201.7358 | -201.732 | -202.1937 | 49.89 | 49.905 | 49.905 | 49.92 | -31.0369 | -30.7818 | -30.7812 | -30.5369
| 49.92 | [7 empty] | -11.652 | -0.02049 | -0.02049 | -0.02049 | -0.020522 | 361.258 | -202.1937 | 2 | 1 | 130507.3368 | 130507.3368 | 238.7456 | 247.2087 | 361.258 | 358.2251 | 358.2182 | 355.1786 | -202.1937 | -202.6518 | -202.6479 | -203.1021 | 49.92 | 49.935 | 49.935 | 49.95 | -30.5369 | -30.2806 | -30.28 | -30.0343
| 49.95 | [7 empty] | -11.67 | -0.020522 | -0.020522 | -0.020522 | -0.020554 | 355.1785 | -203.1022 | 2 | 1 | 126151.7779 | 126151.7779 | 238.6679 | 247.0271 | 355.1785 | 352.132 | 352.1252 | 349.0721 | -203.1022 | -203.5527 | -203.5488 | -203.9955 | 49.95 | 49.965 | 49.965 | 49.98 | -30.0343 | -29.7767 | -29.7761 | -29.529
| 49.98 | [7 empty] | -11.688 | -0.020554 | -0.020554 | -0.020554 | 0.41905 | 349.072 | -203.9955 | 2 | 1 | 121851.2695 | 121851.2695 | 238.5911 | 246.8446 | 349.072 | 346.0121 | 346.0054 | 342.939 | -203.9955 | -204.4385 | -204.4346 | -204.8736 | 49.98 | 49.995 | 49.995 | 50.01 | -29.529 | -29.2701 | -29.2695 | 121.7468
| 50.01 | [7 empty] | 238.294 | 0.41905 | 0.41905 | 0.41905 | 0.41902 | 342.9389 | -204.1198 | 2 | 1 | 117607.1136 | 0 | 238.5154 | 246.6614 | 342.9389 | 339.8771 | 339.9045 | 336.8696 | -204.1198 | -202.2936 | -202.3099 | -200.4998 | 50.01 | 50.025 | 50.025 | 50.04 | 121.7468 | 120.6598 | 120.6695 | 119.5814
| 50.04 | [7 empty] | 238.276 | 0.41902 | 0.41902 | 0.41902 | 0.41899 | 336.8698 | -200.4999 | 2 | 1 | 113481.2634 | 0 | 238.4417 | 246.4801 | 336.8698 | 333.8623 | 333.8892 | 330.9081 | -200.4999 | -198.7062 | -198.7222 | -196.9442 | 50.04 | 50.055 | 50.055 | 50.07 | 119.5815 | 118.5139 | 118.5234 | 117.4548
| 50.07 | [7 empty] | 238.258 | 0.41899 | 0.41899 | 0.41899 | 0.41895 | 330.9083 | -196.9444 | 2 | 1 | 109500.3014 | 0 | 238.3707 | 246.302 | 330.9083 | 327.9541 | 327.9806 | 325.0523 | -196.9444 | -195.1825 | -195.1983 | -193.4519 | 50.07 | 50.085 | 50.085 | 50.1 | 117.4548 | 116.4062 | 116.4156 | 115.366
| 50.1 | [7 empty] | 238.24 | 0.41895 | 0.41895 | 0.41895 | 0.41892 | 325.0525 | -193.452 | 2 | 1 | 105659.1333 | 0 | 238.3021 | 246.127 | 325.0525 | 322.1507 | 322.1767 | 319.3004 | -193.452 | -191.7215 | -191.737 | -190.0217 | 50.1 | 50.115 | 50.115 | 50.13 | 115.366 | 114.3361 | 114.3454 | 113.3144
| 50.13 | [7 empty] | 238.222 | 0.41892 | 0.41892 | 0.41892 | 0.41889 | 319.3006 | -190.0218 | 2 | 1 | 101952.8444 | 0 | 238.2359 | 245.9552 | 319.3006 | 316.4502 | 316.4757 | 313.6504 | -190.0218 | -188.3221 | -188.3373 | -186.6525 | 50.13 | 50.145 | 50.145 | 50.16 | 113.3145 | 112.3029 | 112.312 | 111.2994
| 50.16 | [7 empty] | 238.204 | 0.41889 | 0.41889 | 0.41889 | 0.41886 | 313.6506 | -186.6526 | 2 | 1 | 98376.6926 | 0 | 238.1721 | 245.7864 | 313.6506 | 310.8508 | 310.8758 | 308.1006 | -186.6526 | -184.9831 | -184.998 | -183.3431 | 50.16 | 50.175 | 50.175 | 50.19 | 111.2995 | 110.306 | 110.3148 | 109.3203
| 50.19 | [7 empty] | 238.186 | 0.41886 | 0.41886 | 0.41886 | 0.41883 | 308.1008 | -183.3433 | 2 | 1 | 94926.1031 | 0 | 238.1105 | 245.6206 | 308.1008 | 305.3507 | 305.3752 | 302.6493 | -183.3433 | -181.7035 | -181.7181 | -180.0927 | 50.19 | 50.205 | 50.205 | 50.22 | 109.3204 | 108.3445 | 108.3533 | 107.3765
| 50.22 | [7 empty] | 238.168 | 0.41883 | 0.41883 | 0.41883 | 0.4188 | 302.6494 | -180.0928 | 2 | 1 | 91596.662 | 0 | 238.0511 | 245.4577 | 302.6494 | 299.948 | 299.9722 | 297.2945 | -180.0928 | -178.4822 | -178.4966 | -176.9 | 50.22 | 50.235 | 50.235 | 50.25 | 107.3765 | 106.4181 | 106.4267 | 105.4672
| 50.25 | [7 empty] | 238.15 | 0.4188 | 0.4188 | 0.4188 | 0.41876 | 297.2947 | -176.9002 | 2 | 1 | 88384.1107 | 0 | 237.9937 | 245.2978 | 297.2947 | 294.6412 | 294.6649 | 292.0347 | -176.9002 | -175.3181 | -175.3323 | -173.7641 | 50.25 | 50.265 | 50.265 | 50.28 | 105.4673 | 104.5259 | 104.5344 | 103.592
| 50.28 | [7 empty] | 238.132 | 0.41876 | 0.41876 | 0.41876 | 0.41873 | 292.0348 | -173.7643 | 2 | 1 | 85284.3404 | 0 | 237.9384 | 245.1406 | 292.0348 | 289.4284 | 289.4517 | 286.8681 | -173.7643 | -172.2104 | -172.2242 | -170.684 | 50.28 | 50.295 | 50.295 | 50.31 | 103.5921 | 102.6675 | 102.6758 | 101.7502
| 50.31 | [7 empty] | 238.114 | 0.41873 | 0.41873 | 0.41873 | 0.4187 | 286.8682 | -170.6841 | 2 | 1 | 82293.3871 | 0 | 237.885 | 244.9863 | 286.8682 | 284.308 | 284.3309 | 281.7931 | -170.6841 | -169.1579 | -169.1715 | -167.6586 | 50.31 | 50.325 | 50.325 | 50.34 | 101.7503 | 100.8422 | 100.8503 | 99.9413
| 50.34 | [7 empty] | 238.096 | 0.4187 | 0.4187 | 0.4187 | 0.41867 | 281.7932 | -167.6587 | 2 | 1 | 79407.4262 | 0 | 237.8335 | 244.8347 | 281.7932 | 279.2784 | 279.3008 | 276.808 | -167.6587 | -166.1596 | -166.173 | -164.687 | 50.34 | 50.355 | 50.355 | 50.37 | 99.9413 | 99.0494 | 99.0573 | 98.1645
| 50.37 | [7 empty] | 238.078 | 0.41867 | 0.41867 | 0.41867 | 0.41864 | 276.8082 | -164.6871 | 2 | 1 | 76622.7676 | 0 | 237.7838 | 244.6857 | 276.8082 | 274.3379 | 274.36 | 271.9113 | -164.6871 | -163.2147 | -163.2278 | -161.7682 | 50.37 | 50.385 | 50.385 | 50.4 | 98.1645 | 97.2885 | 97.2963 | 96.4194
| 50.4 | [7 empty] | 238.06 | 0.41864 | 0.41864 | 0.41864 | 0.41861 | 271.9115 | -161.7684 | 2 | 1 | 73935.8512 | 0 | 237.7358 | 244.5394 | 271.9115 | 269.485 | 269.5066 | 267.1014 | -161.7684 | -160.3221 | -160.335 | -158.9014 | 50.4 | 50.415 | 50.415 | 50.43 | 96.4194 | 95.559 | 95.5667 | 94.7053
| 50.43 | [7 empty] | 238.042 | 0.41861 | 0.41861 | 0.41861 | 0.41857 | 267.1016 | -158.9015 | 2 | 1 | 71343.2421 | 0 | 237.6895 | 244.3957 | 267.1016 | 264.718 | 264.7393 | 262.3768 | -158.9015 | -157.4809 | -157.4936 | -156.0855 | 50.43 | 50.445 | 50.445 | 50.46 | 94.7054 | 93.8602 | 93.8678 | 93.0218
| 50.46 | [7 empty] | 238.024 | 0.41857 | 0.41857 | 0.41857 | 0.41854 | 262.3769 | -156.0856 | 2 | 1 | 68841.6261 | 0 | 237.6449 | 244.2546 | 262.3769 | 260.0356 | 260.0565 | 257.7358 | -156.0856 | -154.6902 | -154.7027 | -153.3196 | 50.46 | 50.475 | 50.475 | 50.49 | 93.0218 | 92.1918 | 92.1992 | 91.3683
| 50.49 | [7 empty] | 238.006 | 0.41854 | 0.41854 | 0.41854 | 0.41851 | 257.7359 | -153.3197 | 2 | 1 | 66427.8059 | 0 | 237.6018 | 244.1159 | 257.7359 | 255.4361 | 255.4567 | 253.1771 | -153.3197 | -151.9492 | -151.9614 | -150.6029 | 50.49 | 50.505 | 50.505 | 50.52 | 91.3683 | 90.553 | 90.5603 | 89.7442
| 50.52 | [7 empty] | 237.988 | 0.41851 | 0.41851 | 0.41851 | 0.41848 | 253.1772 | -150.603 | 2 | 1 | 64098.6965 | 0 | 237.5602 | 243.9797 | 253.1772 | 250.9182 | 250.9384 | 248.6991 | -150.603 | -149.2569 | -149.2689 | -147.9345 | 50.52 | 50.535 | 50.535 | 50.55 | 89.7442 | 88.9434 | 88.9506 | 88.149
| 50.55 | [7 empty] | 237.97 | 0.41848 | 0.41848 | 0.41848 | 0.41845 | 248.6993 | -147.9346 | 2 | 1 | 61851.3215 | 0 | 237.5201 | 243.846 | 248.6993 | 246.4802 | 246.5001 | 244.3005 | -147.9346 | -146.6124 | -146.6242 | -145.3135 | 50.55 | 50.565 | 50.565 | 50.58 | 88.149 | 87.3625 | 87.3695 | 86.5822
| 50.58 | [7 empty] | 237.952 | 0.41845 | 0.41845 | 0.41845 | 0.41842 | 244.3007 | -145.3136 | 2 | 1 | 59682.8091 | 0 | 237.4814 | 243.7146 | 244.3007 | 242.1209 | 242.1404 | 239.9799 | -145.3136 | -144.0149 | -144.0265 | -142.7391 | 50.58 | 50.595 | 50.595 | 50.61 | 86.5823 | 85.8097 | 85.8166 | 85.0433
| 50.61 | [7 empty] | 237.934 | 0.41842 | 0.41842 | 0.41842 | 0.41838 | 239.98 | -142.7392 | 2 | 1 | 57590.3886 | 0 | 237.444 | 243.5855 | 239.98 | 237.8389 | 237.858 | 235.7357 | -142.7392 | -141.4636 | -141.475 | -140.2105 | 50.61 | 50.625 | 50.625 | 50.64 | 85.0434 | 84.2846 | 84.2914 | 83.5318
| 50.64 | [7 empty] | 237.916 | 0.41838 | 0.41838 | 0.41838 | 0.41835 | 235.7358 | -140.2106 | 2 | 1 | 55571.3868 | 0 | 237.408 | 243.4587 | 235.7358 | 233.6327 | 233.6515 | 231.5668 | -140.2106 | -138.9576 | -138.9688 | -137.7268 | 50.64 | 50.655 | 50.655 | 50.67 | 83.5319 | 82.7866 | 82.7933 | 82.0473
| 50.67 | [7 empty] | 237.898 | 0.41835 | 0.41835 | 0.41835 | 0.41832 | 231.5669 | -137.7269 | 2 | 1 | 53623.2245 | 0 | 237.3732 | 243.3341 | 231.5669 | 229.501 | 229.5194 | 227.4717 | -137.7269 | -136.4962 | -136.5072 | -135.2873 | 50.67 | 50.685 | 50.685 | 50.7 | 82.0473 | 81.3153 | 81.3219 | 80.5891
| 50.7 | [7 empty] | 237.88 | 0.41832 | 0.41832 | 0.41832 | 0.41829 | 227.4718 | -135.2874 | 2 | 1 | 51743.4131 | 0 | 237.3397 | 243.2118 | 227.4718 | 225.4425 | 225.4606 | 223.4491 | -135.2874 | -134.0785 | -134.0893 | -132.8911 | 50.7 | 50.715 | 50.715 | 50.73 | 80.5892 | 79.8702 | 79.8766 | 79.1569
| 50.73 | [7 empty] | 237.862 | 0.41829 | 0.41829 | 0.41829 | 0.41826 | 223.4492 | -132.8912 | 2 | 1 | 49929.5517 | 0 | 237.3073 | 243.0916 | 223.4492 | 221.4558 | 221.4737 | 219.4978 | -132.8912 | -131.7038 | -131.7144 | -130.5374 | 50.73 | 50.745 | 50.745 | 50.76 | 79.157 | 78.4508 | 78.4571 | 77.7502
| 50.76 | [7 empty] | 237.844 | 0.41826 | 0.41826 | 0.41826 | 0.41823 | 219.4979 | -130.5375 | 2 | 1 | 48179.3238 | 0 | 237.276 | 242.9736 | 219.4979 | 217.5398 | 217.5573 | 215.6164 | -130.5375 | -129.3713 | -129.3817 | -128.2257 | 50.76 | 50.775 | 50.775 | 50.79 | 77.7503 | 77.0567 | 77.0629 | 76.3685
| 50.79 | [7 empty] | 237.826 | 0.41823 | 0.41823 | 0.41823 | 0.41819 | 215.6165 | -128.2258 | 2 | 1 | 46490.4942 | 0 | 237.2459 | 242.8576 | 215.6165 | 213.6932 | 213.7103 | 211.8038 | -128.2258 | -127.0802 | -127.0904 | -125.9549 | 50.79 | 50.805 | 50.805 | 50.82 | 76.3686 | 75.6873 | 75.6934 | 75.0115
| 50.82 | [7 empty] | 237.808 | 0.41819 | 0.41819 | 0.41819 | 0.41816 | 211.8039 | -125.955 | 2 | 1 | 44860.9066 | 0 | 237.2168 | 242.7437 | 211.8039 | 209.9146 | 209.9315 | 208.0587 | -125.955 | -124.8299 | -124.8399 | -123.7246 | 50.82 | 50.835 | 50.835 | 50.85 | 75.0115 | 74.3424 | 74.3484 | 73.6785
| 50.85 | [7 empty] | 237.79 | 0.41816 | 0.41816 | 0.41816 | 0.41813 | 208.0588 | -123.7247 | 2 | 1 | 43288.4802 | 0 | 237.1887 | 242.6318 | 208.0588 | 206.203 | 206.2195 | 204.38 | -123.7247 | -122.6195 | -122.6294 | -121.5339 | 50.85 | 50.865 | 50.865 | 50.88 | 73.6786 | 73.0214 | 73.0272 | 72.3693
| 50.88 | [7 empty] | 237.772 | 0.41813 | 0.41813 | 0.41813 | 0.4181 | 204.3801 | -121.534 | 2 | 1 | 41771.2077 | 0 | 237.1617 | 242.5219 | 204.3801 | 202.557 | 202.5733 | 200.7663 | -121.534 | -120.4484 | -120.4581 | -119.3821 | 50.88 | 50.895 | 50.895 | 50.91 | 72.3694 | 71.7238 | 71.7296 | 71.0834
| 50.91 | [7 empty] | 237.754 | 0.4181 | 0.4181 | 0.4181 | 0.41807 | 200.7664 | -119.3822 | 2 | 1 | 40307.152 | 0 | 237.1355 | 242.414 | 200.7664 | 198.9757 | 198.9917 | 197.2166 | -119.3822 | -118.3159 | -118.3254 | -117.2685 | 50.91 | 50.925 | 50.925 | 50.94 | 71.0834 | 70.4494 | 70.4551 | 69.8204
| 50.94 | [7 empty] | 237.736 | 0.41807 | 0.41807 | 0.41807 | 0.41804 | 197.2167 | -117.2686 | 2 | 1 | 38894.4445 | 0 | 237.1103 | 242.3079 | 197.2167 | 195.4577 | 195.4734 | 193.7298 | -117.2686 | -116.2213 | -116.2306 | -115.1925 | 50.94 | 50.955 | 50.955 | 50.97 | 69.8204 | 69.1977 | 69.2032 | 68.5798
| 50.97 | [7 empty] | 237.718 | 0.41804 | 0.41804 | 0.41804 | 0.418 | 193.7299 | -115.1926 | 2 | 1 | 37531.282 | 0 | 237.086 | 242.2037 | 193.7299 | 192.002 | 192.0175 | 190.3047 | -115.1926 | -114.1639 | -114.1731 | -113.1534 | 50.97 | 50.985 | 50.985 | 51 | 68.5798 | 67.9682 | 67.9736 | 67.3613
| 51 | [7 empty] | 237.7 | 0.418 | 0.418 | 0.418 | 0.41797 | 190.3048 | -113.1535 | 2 | 1 | 36215.9248 | 0 | 237.0625 | 242.1014 | 190.3048 | 188.6075 | 188.6227 | 186.9403 | -113.1535 | -112.143 | -112.1521 | -111.1505 | 51 | 51.015 | 51.015 | 51.03 | 67.3613 | 66.7605 | 66.7659 | 66.1645
| 51.03 | [7 empty] | 237.682 | 0.41797 | 0.41797 | 0.41797 | 0.41794 | 186.9403 | -111.1506 | 2 | 1 | 34946.6945 | 0 | 237.0398 | 242.0009 | 186.9403 | 185.2731 | 185.288 | 183.6353 | -111.1506 | -110.1581 | -110.167 | -109.1832 | 51.03 | 51.045 | 51.045 | 51.06 | 66.1645 | 65.5744 | 65.5797 | 64.9889
| 51.06 | [7 empty] | 237.664 | 0.41794 | 0.41794 | 0.41794 | 0.41791 | 183.6354 | -109.1833 | 2 | 1 | 33721.9714 | 0 | 237.018 | 241.9022 | 183.6354 | 181.9977 | 182.0123 | 180.3889 | -109.1833 | -108.2084 | -108.2171 | -107.2508 | 51.06 | 51.075 | 51.075 | 51.09 | 64.989 | 64.4094 | 64.4145 | 63.8343
| 51.09 | [7 empty] | 237.646 | 0.41791 | 0.41791 | 0.41791 | 0.41788 | 180.389 | -107.2509 | 2 | 1 | 32540.193 | 0 | 236.9969 | 241.8052 | 180.389 | 178.7802 | 178.7946 | 177.1999 | -107.2509 | -106.2934 | -106.3019 | -105.3528 | 51.09 | 51.105 | 51.105 | 51.12 | 63.8343 | 63.2651 | 63.2701 | 62.7002
| 51.12 | [7 empty] | 237.628 | 0.41788 | 0.41788 | 0.41788 | 0.41785 | 177.2 | -105.3529 | 2 | 1 | 31399.8517 | 0 | 236.9765 | 241.7099 | 177.2 | 175.6197 | 175.6338 | 174.0674 | -105.3529 | -104.4124 | -104.4208 | -103.4885 | 51.12 | 51.135 | 51.135 | 51.15 | 62.7003 | 62.1411 | 62.1461 | 61.5863
| 51.15 | [7 empty] | 237.61 | 0.41785 | 0.41785 | 0.41785 | 0.41781 | 174.0675 | -103.4886 | 2 | 1 | 30299.4927 | 0 | 236.9569 | 241.6163 | 174.0675 | 172.5152 | 172.529 | 170.9903 | -103.4886 | -102.5648 | -102.573 | -101.6573 | 51.15 | 51.165 | 51.165 | 51.18 | 61.5863 | 61.0371 | 61.042 | 60.4922
| 51.18 | [7 empty] | 237.592 | 0.41781 | 0.41781 | 0.41781 | 0.41778 | 170.9904 | -101.6574 | 2 | 1 | 29237.7125 | 0 | 236.9379 | 241.5244 | 170.9904 | 169.4655 | 169.4791 | 167.9676 | -101.6574 | -100.75 | -100.7581 | -99.8587 | 51.18 | 51.195 | 51.195 | 51.21 | 60.4922 | 59.9528 | 59.9576 | 59.4175
| 51.21 | [7 empty] | 237.574 | 0.41778 | 0.41778 | 0.41778 | 0.41775 | 167.9677 | -99.8587 | 2 | 1 | 28213.1568 | 0 | 236.9196 | 241.4341 | 167.9677 | 166.4698 | 166.4832 | 164.9985 | -99.8587 | -98.9675 | -98.9754 | -98.092 | 51.21 | 51.225 | 51.225 | 51.24 | 59.4176 | 58.8877 | 58.8924 | 58.362
| 51.24 | [7 empty] | 237.556 | 0.41775 | 0.41775 | 0.41775 | 0.41772 | 164.9985 | -98.092 | 2 | 1 | 27224.5192 | 0 | 236.902 | 241.3454 | 164.9985 | 163.5272 | 163.5403 | 162.0818 | -98.092 | -97.2166 | -97.2244 | -96.3567 | 51.24 | 51.255 | 51.255 | 51.27 | 58.362 | 57.8416 | 57.8462 | 57.3252
| 51.27 | [7 empty] | 237.538 | 0.41772 | 0.41772 | 0.41772 | 0.41769 | 162.0819 | -96.3567 | 2 | 1 | 26270.5388 | 0 | 236.885 | 241.2582 | 162.0819 | 160.6365 | 160.6494 | 159.2168 | -96.3567 | -95.4969 | -95.5045 | -94.6522 | 51.27 | 51.285 | 51.285 | 51.3 | 57.3252 | 56.814 | 56.8186 | 56.3068
| 51.3 | [7 empty] | 237.52 | 0.41769 | 0.41769 | 0.41769 | 0.41766 | 159.2168 | -94.6522 | 2 | 1 | 25349.9992 | 0 | 236.8685 | 241.1727 | 159.2168 | 157.797 | 157.8097 | 156.4024 | -94.6522 | -93.8076 | -93.8152 | -92.978 | 51.3 | 51.315 | 51.315 | 51.33 | 56.3069 | 55.8048 | 55.8092 | 55.3066
| 51.33 | [7 empty] | 237.502 | 0.41766 | 0.41766 | 0.41766 | 0.41762 | 156.4025 | -92.978 | 2 | 1 | 24461.7269 | 0 | 236.8527 | 241.0886 | 156.4025 | 155.0078 | 155.0202 | 153.6378 | -92.978 | -92.1484 | -92.1558 | -91.3335 | 51.33 | 51.345 | 51.345 | 51.36 | 55.3066 | 54.8134 | 54.8178 | 54.3241
| 51.36 | [7 empty] | 237.484 | 0.41762 | 0.41762 | 0.41762 | 0.41759 | 153.6379 | -91.3336 | 2 | 1 | 23604.5893 | 0 | 236.8374 | 241.006 | 153.6379 | 152.2678 | 152.2801 | 150.9221 | -91.3336 | -90.5187 | -90.526 | -89.7182 | 51.36 | 51.375 | 51.375 | 51.39 | 54.3241 | 53.8397 | 53.844 | 53.3591
| 51.39 | [7 empty] | 237.466 | 0.41759 | 0.41759 | 0.41759 | 0.41756 | 150.9221 | -89.7183 | 2 | 1 | 22777.4939 | 0 | 236.8226 | 240.9248 | 150.9221 | 149.5764 | 149.5884 | 148.2544 | -89.7183 | -88.9179 | -88.9251 | -88.1317 | 51.39 | 51.405 | 51.405 | 51.42 | 53.3591 | 52.8833 | 52.8876 | 52.4112
| 51.42 | [7 empty] | 237.448 | 0.41756 | 0.41756 | 0.41756 | 0.41753 | 148.2545 | -88.1318 | 2 | 1 | 21979.3865 | 0 | 236.8084 | 240.8452 | 148.2545 | 146.9325 | 146.9443 | 145.6339 | -88.1318 | -87.3456 | -87.3526 | -86.5733 | 51.42 | 51.435 | 51.435 | 51.45 | 52.4113 | 51.9439 | 51.9481 | 51.4802
| 51.45 | [7 empty] | 237.43 | 0.41753 | 0.41753 | 0.41753 | 0.4175 | 145.634 | -86.5734 | 2 | 1 | 21209.2497 | 0 | 236.7946 | 240.7669 | 145.634 | 144.3354 | 144.3469 | 143.0597 | -86.5734 | -85.8012 | -85.8081 | -85.0426 | 51.45 | 51.465 | 51.465 | 51.48 | 51.4802 | 51.0212 | 51.0253 | 50.5657
| 51.48 | [7 empty] | 237.412 | 0.4175 | 0.4175 | 0.4175 | 0.41747 | 143.0598 | -85.0427 | 2 | 1 | 20466.1023 | 0 | 236.7813 | 240.69 | 143.0598 | 141.7841 | 141.7955 | 140.5311 | -85.0427 | -84.2842 | -84.291 | -83.5391 | 51.48 | 51.495 | 51.495 | 51.51 | 50.5658 | 50.1149 | 50.1189 | 49.6675
| 51.51 | [7 empty] | 237.394 | 0.41747 | 0.41747 | 0.41747 | 0.41743 | 140.5311 | -83.5392 | 2 | 1 | 19748.9971 | 0 | 236.7685 | 240.6144 | 140.5311 | 139.278 | 139.2892 | 138.0471 | -83.5392 | -82.7942 | -82.8008 | -82.0623 | 51.51 | 51.525 | 51.525 | 51.54 | 49.6675 | 49.2247 | 49.2286 | 48.7852
| 51.54 | [7 empty] | 237.376 | 0.41743 | 0.41743 | 0.41743 | 0.4174 | 138.0472 | -82.0624 | 2 | 1 | 19057.0205 | 0 | 236.7562 | 240.5402 | 138.0472 | 136.8162 | 136.8272 | 135.6071 | -82.0624 | -81.3306 | -81.3371 | -80.6118 | 51.54 | 51.555 | 51.555 | 51.57 | 48.7853 | 48.3503 | 48.3541 | 47.9187
| 51.57 | [7 empty] | 237.358 | 0.4174 | 0.4174 | 0.4174 | 0.41737 | 135.6071 | -80.6118 | 2 | 1 | 18389.2909 | 0 | 236.7443 | 240.4673 | 135.6071 | 134.3979 | 134.4087 | 133.2101 | -80.6118 | -79.893 | -79.8994 | -79.187 | 51.57 | 51.585 | 51.585 | 51.6 | 47.9187 | 47.4914 | 47.4952 | 47.0675
| 51.6 | [7 empty] | 237.34 | 0.41737 | 0.41737 | 0.41737 | 0.41734 | 133.2102 | -79.187 | 2 | 1 | 17744.9576 | 0 | 236.7328 | 240.3957 | 133.2102 | 132.0224 | 132.033 | 130.8556 | -79.187 | -78.481 | -78.4873 | -77.7875 | 51.6 | 51.615 | 51.615 | 51.63 | 47.0675 | 46.6478 | 46.6515 | 46.2314
| 51.63 | [7 empty] | 237.322 | 0.41734 | 0.41734 | 0.41734 | 0.41731 | 130.8556 | -77.7875 | 2 | 1 | 17123.1999 | 0 | 236.7217 | 240.3254 | 130.8556 | 129.6888 | 129.6992 | 128.5426 | -77.7875 | -77.0941 | -77.1002 | -76.4129 | 51.63 | 51.645 | 51.645 | 51.66 | 46.2314 | 45.8192 | 45.8228 | 45.4101
| 51.66 | [7 empty] | 237.304 | 0.41731 | 0.41731 | 0.41731 | 0.41728 | 128.5427 | -76.4129 | 2 | 1 | 16523.2258 | 0 | 236.711 | 240.2563 | 128.5427 | 127.3965 | 127.4067 | 126.2706 | -76.4129 | -75.7318 | -75.7378 | -75.0626 | 51.66 | 51.675 | 51.675 | 51.69 | 45.4102 | 45.0052 | 45.0089 | 44.6035
| 51.69 | [7 empty] | 237.286 | 0.41728 | 0.41728 | 0.41728 | 0.41724 | 126.2706 | -75.0627 | 2 | 1 | 15944.2711 | 0 | 236.7006 | 240.1884 | 126.2706 | 125.1447 | 125.1547 | 124.0386 | -75.0627 | -74.3936 | -74.3996 | -73.7364 | 51.69 | 51.705 | 51.705 | 51.72 | 44.6035 | 44.2058 | 44.2093 | 43.8112
| 51.72 | [7 empty] | 237.268 | 0.41724 | 0.41724 | 0.41724 | 0.41721 | 124.0387 | -73.7365 | 2 | 1 | 15385.5987 | 0 | 236.6907 | 240.1217 | 124.0387 | 122.9327 | 122.9425 | 121.8461 | -73.7365 | -73.0793 | -73.0852 | -72.4338 | 51.72 | 51.735 | 51.735 | 51.75 | 43.8112 | 43.4205 | 43.424 | 43.0329
| 51.75 | [7 empty] | 237.25 | 0.41721 | 0.41721 | 0.41721 | 0.41718 | 121.8462 | -72.4338 | 2 | 1 | 14846.4971 | 0 | 236.681 | 240.0562 | 121.8462 | 120.7597 | 120.7694 | 119.6924 | -72.4338 | -71.7883 | -71.7941 | -71.1542 | 51.75 | 51.765 | 51.765 | 51.78 | 43.0329 | 42.6492 | 42.6526 | 42.2685
| 51.78 | [7 empty] | 237.232 | 0.41718 | 0.41718 | 0.41718 | 0.41715 | 119.6924 | -71.1543 | 2 | 1 | 14326.2798 | 0 | 236.6717 | 239.9919 | 119.6924 | 118.6251 | 118.6346 | 117.5767 | -71.1543 | -70.5203 | -70.5259 | -69.8974 | 51.78 | 51.795 | 51.795 | 51.81 | 42.2685 | 41.8916 | 41.8949 | 41.5176
| 51.81 | [7 empty] | 237.214 | 0.41715 | 0.41715 | 0.41715 | 0.41712 | 117.5767 | -69.8975 | 2 | 1 | 13824.2847 | 0 | 236.6628 | 239.9286 | 117.5767 | 116.5283 | 116.5376 | 115.4983 | -69.8975 | -69.2747 | -69.2803 | -68.663 | 51.81 | 51.825 | 51.825 | 51.84 | 41.5176 | 41.1474 | 41.1507 | 40.78
| 51.84 | [7 empty] | 237.196 | 0.41712 | 0.41712 | 0.41712 | 0.41709 | 115.4984 | -68.663 | 2 | 1 | 13339.8725 | 0 | 236.6541 | 239.8666 | 115.4984 | 114.4684 | 114.4776 | 113.4567 | -68.663 | -68.0513 | -68.0568 | -67.4504 | 51.84 | 51.855 | 51.855 | 51.87 | 40.7801 | 40.4164 | 40.4197 | 40.0556
| 51.87 | [7 empty] | 237.178 | 0.41709 | 0.41709 | 0.41709 | 0.41705 | 113.4567 | -67.4505 | 2 | 1 | 12872.4268 | 0 | 236.6458 | 239.8056 | 113.4567 | 112.445 | 112.454 | 111.4511 | -67.4505 | -66.8496 | -66.855 | -66.2594 | 51.87 | 51.885 | 51.885 | 51.9 | 40.0556 | 39.6984 | 39.7016 | 39.344
| 51.9 | [7 empty] | 237.16 | 0.41705 | 0.41705 | 0.41705 | 0.41702 | 111.4511 | -66.2595 | 2 | 1 | 12421.3525 | 0 | 236.6377 | 239.7456 | 111.4511 | 110.4572 | 110.4661 | 109.4809 | -66.2595 | -65.6693 | -65.6746 | -65.0896 | 51.9 | 51.915 | 51.915 | 51.93 | 39.344 | 38.9932 | 38.9963 | 38.645
| 51.93 | [7 empty] | 237.142 | 0.41702 | 0.41702 | 0.41702 | 0.41699 | 109.4809 | -65.0896 | 2 | 1 | 11986.0756 | 0 | 236.63 | 239.6868 | 109.4809 | 108.5046 | 108.5133 | 107.5455 | -65.0896 | -64.51 | -64.5151 | -63.9405 | 51.93 | 51.945 | 51.945 | 51.96 | 38.645 | 38.3004 | 38.3035 | 37.9585
| 51.96 | [7 empty] | 237.124 | 0.41699 | 0.41699 | 0.41699 | 0.41696 | 107.5455 | -63.9406 | 2 | 1 | 11566.0421 | 0 | 236.6225 | 239.629 | 107.5455 | 106.5864 | 106.595 | 105.6442 | -63.9406 | -63.3712 | -63.3763 | -62.8119 | 51.96 | 51.975 | 51.975 | 51.99 | 37.9585 | 37.6199 | 37.623 | 37.2841
| 51.99 | [7 empty] | 237.106 | 0.41696 | 0.41696 | 0.41696 | 0.41693 | 105.6443 | -62.8119 | 2 | 1 | 11160.7177 | 0 | 236.6152 | 239.5722 | 105.6443 | 104.7021 | 104.7105 | 103.7766 | -62.8119 | -62.2527 | -62.2577 | -61.7033 | 51.99 | 52.005 | 52.005 | 52.02 | 37.2841 | 36.9516 | 36.9545 | 36.6216
| 52.02 | [7 empty] | 237.088 | 0.41693 | 0.41693 | 0.41693 | 0.4169 | 103.7766 | -61.7034 | 2 | 1 | 10769.5864 | 0 | 236.6083 | 239.5164 | 103.7766 | 102.8511 | 102.8593 | 101.9419 | -61.7034 | -61.154 | -61.1589 | -60.6144 | 52.02 | 52.035 | 52.035 | 52.05 | 36.6216 | 36.295 | 36.2979 | 35.971
| 52.05 | [7 empty] | 237.07 | 0.4169 | 0.4169 | 0.4169 | 0.41686 | 101.9419 | -60.6145 | 2 | 1 | 10392.1509 | 0 | 236.6015 | 239.4616 | 101.9419 | 101.0327 | 101.0408 | 100.1395 | -60.6145 | -60.0749 | -60.0797 | -59.5449 | 52.05 | 52.065 | 52.065 | 52.08 | 35.971 | 35.6501 | 35.653 | 35.3318
| 52.08 | [7 empty] | 237.052 | 0.41686 | 0.41686 | 0.41686 | 0.41683 | 100.1396 | -59.5449 | 2 | 1 | 10027.9308 | 0 | 236.595 | 239.4077 | 100.1396 | 99.2464 | 99.2543 | 98.369 | -59.5449 | -59.0149 | -59.0197 | -58.4943 | 52.08 | 52.095 | 52.095 | 52.11 | 35.3318 | 35.0167 | 35.0195 | 34.704
| 52.11 | [7 empty] | 237.034 | 0.41683 | 0.41683 | 0.41683 | 0.4168 | 98.369 | -58.4944 | 2 | 1 | 9676.463 | 0 | 236.5887 | 239.3548 | 98.369 | 97.4916 | 97.4994 | 96.6297 | -58.4944 | -57.9738 | -57.9785 | -57.4625 | 52.11 | 52.125 | 52.125 | 52.14 | 34.704 | 34.3945 | 34.3972 | 34.0873
| 52.14 | [7 empty] | 237.016 | 0.4168 | 0.4168 | 0.4168 | 0.41677 | 96.6297 | -57.4625 | 2 | 1 | 9337.3004 | 0 | 236.5827 | 239.3028 | 96.6297 | 95.7678 | 95.7754 | 94.921 | -57.4625 | -56.9512 | -56.9558 | -56.4489 | 52.14 | 52.155 | 52.155 | 52.17 | 34.0873 | 33.7833 | 33.786 | 33.4816
| 52.17 | [7 empty] | 236.998 | 0.41677 | 0.41677 | 0.41677 | 0.41674 | 94.9211 | -56.449 | 2 | 1 | 9010.0116 | 0 | 236.5768 | 239.2518 | 94.9211 | 94.0743 | 94.0819 | 93.2425 | -56.449 | -55.9467 | -55.9512 | -55.4534 | 52.17 | 52.185 | 52.185 | 52.2 | 33.4816 | 33.1829 | 33.1856 | 32.8866
| 52.2 | [7 empty] | 236.98 | 0.41674 | 0.41674 | 0.41674 | 0.41671 | 93.2426 | -55.4534 | 2 | 1 | 8694.1805 | 0 | 236.5712 | 239.2017 | 93.2426 | 92.4108 | 92.4182 | 91.5937 | -55.4534 | -54.9601 | -54.9645 | -54.4756 | 52.2 | 52.215 | 52.215 | 52.23 | 32.8866 | 32.5932 | 32.5958 | 32.3021
| 52.23 | [7 empty] | 236.962 | 0.41671 | 0.41671 | 0.41671 | 0.41667 | 91.5937 | -54.4756 | 2 | 1 | 8389.4054 | 0 | 236.5658 | 239.1524 | 91.5937 | 90.7766 | 90.7838 | 89.9738 | -54.4756 | -53.9911 | -53.9954 | -53.5151 | 52.23 | 52.245 | 52.245 | 52.26 | 32.3021 | 32.014 | 32.0165 | 31.728
| 52.26 | [7 empty] | 236.944 | 0.41667 | 0.41667 | 0.41667 | 0.41664 | 89.9739 | -53.5151 | 2 | 1 | 8095.299 | 0 | 236.5605 | 239.104 | 89.9739 | 89.1712 | 89.1783 | 88.3826 | -53.5151 | -53.0392 | -53.0435 | -52.5717 | 52.26 | 52.275 | 52.275 | 52.29 | 31.728 | 31.445 | 31.4475 | 31.1641
| 52.29 | [7 empty] | 236.926 | 0.41664 | 0.41664 | 0.41664 | 0.41661 | 88.3826 | -52.5718 | 2 | 1 | 7811.4872 | 0 | 236.5555 | 239.0565 | 88.3826 | 87.594 | 87.6011 | 86.8194 | -52.5718 | -52.1043 | -52.1085 | -51.6451 | 52.29 | 52.305 | 52.305 | 52.32 | 31.1641 | 30.886 | 30.8885 | 30.6101
| 52.32 | [7 empty] | 236.908 | 0.41661 | 0.41661 | 0.41661 | 0.41658 | 86.8194 | -51.6451 | 2 | 1 | 7537.6092 | 0 | 236.5506 | 239.0098 | 86.8194 | 86.0447 | 86.0516 | 85.2837 | -51.6451 | -51.186 | -51.1901 | -50.735 | 52.32 | 52.335 | 52.335 | 52.35 | 30.6102 | 30.337 | 30.3394 | 30.066
| 52.35 | [7 empty] | 236.89 | 0.41658 | 0.41658 | 0.41658 | 0.41655 | 85.2837 | -50.735 | 2 | 1 | 7273.3171 | 0 | 236.5458 | 238.9639 | 85.2837 | 84.5227 | 84.5295 | 83.7751 | -50.735 | -50.284 | -50.288 | -49.841 | 52.35 | 52.365 | 52.365 | 52.38 | 30.066 | 29.7977 | 29.8001 | 29.5315
| 52.38 | [7 empty] | 236.872 | 0.41655 | 0.41655 | 0.41655 | 0.41652 | 83.7751 | -49.841 | 2 | 1 | 7018.2747 | 0 | 236.5413 | 238.9188 | 83.7751 | 83.0275 | 83.0342 | 82.2931 | -49.841 | -49.3981 | -49.402 | -48.9629 | 52.38 | 52.395 | 52.395 | 52.41 | 29.5315 | 29.268 | 29.2703 | 29.0065
| 52.41 | [7 empty] | 236.854 | 0.41652 | 0.41652 | 0.41652 | 0.41648 | 82.2931 | -48.963 | 2 | 1 | 6772.1581 | 0 | 236.5369 | 238.8745 | 82.2931 | 81.5587 | 81.5652 | 80.8372 | -48.963 | -48.5279 | -48.5317 | -48.1005 | 52.41 | 52.425 | 52.425 | 52.44 | 29.0065 | 28.7476 | 28.7499 | 28.4907
| 52.44 | [7 empty] | 236.836 | 0.41648 | 0.41648 | 0.41648 | 0.41645 | 80.8372 | -48.1005 | 2 | 1 | 6534.6545 | 0 | 236.5327 | 238.831 | 80.8372 | 80.1157 | 80.1221 | 79.4069 | -48.1005 | -47.6731 | -47.677 | -47.2533 | 52.44 | 52.455 | 52.455 | 52.47 | 28.4908 | 28.2365 | 28.2387 | 27.9841
| 52.47 | [7 empty] | 236.818 | 0.41645 | 0.41645 | 0.41645 | 0.41642 | 79.4069 | -47.2534 | 2 | 1 | 6305.4621 | 0 | 236.5286 | 238.7883 | 79.4069 | 78.6981 | 78.7044 | 78.0018 | -47.2534 | -46.8336 | -46.8374 | -46.4213 | 52.47 | 52.485 | 52.485 | 52.5 | 27.9842 | 27.7344 | 27.7366 | 27.4865
| 52.5 | [7 empty] | 236.8 | 0.41642 | 0.41642 | 0.41642 | 0.41639 | 78.0019 | -46.4213 | 2 | 1 | 6084.2897 | 0 | 236.5246 | 238.7463 | 78.0019 | 77.3055 | 77.3117 | 76.6215 | -46.4213 | -46.009 | -46.0127 | -45.604 | 52.5 | 52.515 | 52.515 | 52.53 | 27.4865 | 27.2411 | 27.2433 | 26.9977
| 52.53 | [7 empty] | 236.782 | 0.41639 | 0.41639 | 0.41639 | 0.41636 | 76.6215 | -45.604 | 2 | 1 | 5870.8563 | 0 | 236.5208 | 238.7051 | 76.6215 | 75.9375 | 75.9435 | 75.2654 | -45.604 | -45.1991 | -45.2027 | -44.8013 | 52.53 | 52.545 | 52.545 | 52.56 | 26.9977 | 26.7566 | 26.7588 | 26.5175
| 52.56 | [7 empty] | 236.764 | 0.41636 | 0.41636 | 0.41636 | 0.41633 | 75.2655 | -44.8013 | 2 | 1 | 5664.8908 | 0 | 236.5171 | 238.6646 | 75.2655 | 74.5934 | 74.5994 | 73.9333 | -44.8013 | -44.4036 | -44.4071 | -44.0128 | 52.56 | 52.575 | 52.575 | 52.59 | 26.5175 | 26.2807 | 26.2828 | 26.0458
| 52.59 | [7 empty] | 236.746 | 0.41633 | 0.41633 | 0.41633 | 0.4163 | 73.9333 | -44.0129 | 2 | 1 | 5466.1315 | 0 | 236.5136 | 238.6248 | 73.9333 | 73.2731 | 73.279 | 72.6245 | -44.0129 | -43.6222 | -43.6257 | -43.2384 | 52.59 | 52.605 | 52.605 | 52.62 | 26.0458 | 25.8132 | 25.8153 | 25.5824
| 52.62 | [7 empty] | 236.728 | 0.4163 | 0.4163 | 0.4163 | 0.41626 | 72.6246 | -43.2384 | 2 | 1 | 5274.3262 | 0 | 236.5102 | 238.5857 | 72.6246 | 71.976 | 71.9817 | 71.3388 | -43.2384 | -42.8547 | -42.8581 | -42.4778 | 52.62 | 52.635 | 52.635 | 52.65 | 25.5824 | 25.354 | 25.356 | 25.1273
| 52.65 | [7 empty] | 236.71 | 0.41626 | 0.41626 | 0.41626 | 0.41623 | 71.3388 | -42.4778 | 2 | 1 | 5089.2311 | 0 | 236.5069 | 238.5473 | 71.3388 | 70.7017 | 70.7073 | 70.0757 | -42.4778 | -42.1009 | -42.1042 | -41.7306 | 52.65 | 52.665 | 52.665 | 52.68 | 25.1273 | 24.9029 | 24.9049 | 24.6802
| 52.68 | [7 empty] | 236.692 | 0.41623 | 0.41623 | 0.41623 | 0.4162 | 70.0758 | -41.7307 | 2 | 1 | 4910.6112 | 0 | 236.5037 | 238.5095 | 70.0758 | 69.4498 | 69.4553 | 68.8348 | -41.7307 | -41.3605 | -41.3638 | -40.9968 | 52.68 | 52.695 | 52.695 | 52.71 | 24.6802 | 24.4597 | 24.4617 | 24.241
| 52.71 | [7 empty] | 236.674 | 0.4162 | 0.4162 | 0.4162 | 0.41617 | 68.8349 | -40.9969 | 2 | 1 | 4738.2398 | 0 | 236.5006 | 238.4725 | 68.8349 | 68.2199 | 68.2254 | 67.6158 | -40.9969 | -40.6332 | -40.6365 | -40.2761 | 52.71 | 52.725 | 52.725 | 52.74 | 24.241 | 24.0244 | 24.0263 | 23.8095
| 52.74 | [7 empty] | 236.656 | 0.41617 | 0.41617 | 0.41617 | 0.41614 | 67.6158 | -40.2761 | 2 | 1 | 4571.898 | 0 | 236.4976 | 238.4361 | 67.6158 | 67.0117 | 67.017 | 66.4181 | -40.2761 | -39.919 | -39.9221 | -39.5681 | 52.74 | 52.755 | 52.755 | 52.77 | 23.8095 | 23.5968 | 23.5987 | 23.3857
| 52.77 | [7 empty] | 236.638 | 0.41614 | 0.41614 | 0.41614 | 0.41611 | 66.4182 | -39.5682 | 2 | 1 | 4411.3746 | 0 | 236.4948 | 238.4003 | 66.4182 | 65.8247 | 65.8299 | 65.2416 | -39.5682 | -39.2174 | -39.2205 | -38.8728 | 52.77 | 52.785 | 52.785 | 52.8 | 23.3857 | 23.1767 | 23.1786 | 22.9694
| 52.8 | [7 empty] | 236.62 | 0.41611 | 0.41611 | 0.41611 | 0.41607 | 65.2416 | -38.8728 | 2 | 1 | 4256.4658 | 0 | 236.492 | 238.3651 | 65.2416 | 64.6585 | 64.6637 | 64.0857 | -38.8728 | -38.5283 | -38.5314 | -38.1899 | 52.8 | 52.815 | 52.815 | 52.83 | 22.9694 | 22.7641 | 22.7659 | 22.5604
| 52.83 | [7 empty] | 236.602 | 0.41607 | 0.41607 | 0.41607 | 0.41604 | 64.0857 | -38.1899 | 2 | 1 | 4106.9751 | 0 | 236.4893 | 238.3306 | 64.0857 | 63.5128 | 63.5179 | 62.9501 | -38.1899 | -37.8515 | -37.8545 | -37.5191 | 52.83 | 52.845 | 52.845 | 52.86 | 22.5604 | 22.3587 | 22.3605 | 22.1586
| 52.86 | [7 empty] | 236.584 | 0.41604 | 0.41604 | 0.41604 | 0.41601 | 62.9501 | -37.5191 | 2 | 1 | 3962.7126 | 0 | 236.4868 | 238.2967 | 62.9501 | 62.3873 | 62.3923 | 61.8344 | -37.5191 | -37.1867 | -37.1897 | -36.8602 | 52.86 | 52.875 | 52.875 | 52.89 | 22.1586 | 21.9605 | 21.9623 | 21.7639
| 52.89 | [7 empty] | 236.566 | 0.41601 | 0.41601 | 0.41601 | 0.41598 | 61.8344 | -36.8603 | 2 | 1 | 3823.4955 | 0 | 236.4843 | 238.2633 | 61.8344 | 61.2815 | 61.2864 | 60.7383 | -36.8603 | -36.5338 | -36.5367 | -36.2131 | 52.89 | 52.905 | 52.905 | 52.92 | 21.7639 | 21.5693 | 21.5711 | 21.3762
| 52.92 | [7 empty] | 236.548 | 0.41598 | 0.41598 | 0.41598 | 0.41595 | 60.7383 | -36.2132 | 2 | 1 | 3689.1469 | 0 | 236.4819 | 238.2306 | 60.7383 | 60.1952 | 60.2 | 59.6615 | -36.2132 | -35.8925 | -35.8954 | -35.5776 | 52.92 | 52.935 | 52.935 | 52.95 | 21.3762 | 21.1851 | 21.1868 | 20.9954
| 52.95 | [7 empty] | 236.53 | 0.41595 | 0.41595 | 0.41595 | 0.41592 | 59.6615 | -35.5776 | 2 | 1 | 3559.4964 | 0 | 236.4796 | 238.1984 | 59.6615 | 59.1279 | 59.1326 | 58.6036 | -35.5776 | -35.2627 | -35.2655 | -34.9533 | 52.95 | 52.965 | 52.965 | 52.98 | 20.9954 | 20.8076 | 20.8092 | 20.6212
| 52.98 | [7 empty] | 236.512 | 0.41592 | 0.41592 | 0.41592 | 0.41588 | 58.6036 | -34.9533 | 2 | 1 | 3434.3795 | 0 | 236.4773 | 238.1668 | 58.6036 | 58.0793 | 58.0839 | 57.5642 | -34.9533 | -34.644 | -34.6468 | -34.3402 | 52.98 | 52.995 | 52.995 | 53.01 | 20.6212 | 20.4367 | 20.4384 | 20.2536
| 53.01 | [7 empty] | 236.494 | 0.41588 | 0.41588 | 0.41588 | 0.41585 | 57.5642 | -34.3402 | 2 | 1 | 3313.6376 | 0 | 236.4752 | 238.1358 | 57.5642 | 57.0491 | 57.0537 | 56.543 | -34.3402 | -34.0364 | -34.0391 | -33.738 | 53.01 | 53.025 | 53.025 | 53.04 | 20.2537 | 20.0724 | 20.074 | 19.8926
| 53.04 | [7 empty] | 236.476 | 0.41585 | 0.41585 | 0.41585 | 0.41582 | 56.5431 | -33.738 | 2 | 1 | 3197.1174 | 0 | 236.4731 | 238.1053 | 56.5431 | 56.037 | 56.0415 | 55.5398 | -33.738 | -33.4396 | -33.4423 | -33.1465 | 53.04 | 53.055 | 53.055 | 53.07 | 19.8926 | 19.7145 | 19.7161 | 19.5379
| 53.07 | [7 empty] | 236.458 | 0.41582 | 0.41582 | 0.41582 | 0.41579 | 55.5398 | -33.1466 | 2 | 1 | 3084.6711 | 0 | 236.4711 | 238.0753 | 55.5398 | 55.0426 | 55.047 | 54.5541 | -33.1466 | -32.8535 | -32.8561 | -32.5656 | 53.07 | 53.085 | 53.085 | 53.1 | 19.5379 | 19.363 | 19.3645 | 19.1894
| 53.1 | [7 empty] | 236.44 | 0.41579 | 0.41579 | 0.41579 | 0.41576 | 54.5542 | -32.5656 | 2 | 1 | 2976.1563 | 0 | 236.4691 | 238.0458 | 54.5542 | 54.0657 | 54.07 | 53.5857 | -32.5656 | -32.2778 | -32.2804 | -31.9951 | 53.1 | 53.115 | 53.115 | 53.13 | 19.1894 | 19.0176 | 19.0191 | 18.8471
| 53.13 | [7 empty] | 236.422 | 0.41576 | 0.41576 | 0.41576 | 0.41573 | 53.5858 | -31.9951 | 2 | 1 | 2871.4352 | 0 | 236.4673 | 238.0169 | 53.5858 | 53.1058 | 53.1101 | 52.6343 | -31.9951 | -31.7124 | -31.7149 | -31.4347 | 53.13 | 53.145 | 53.145 | 53.16 | 18.8471 | 18.6783 | 18.6798 | 18.5108
| 53.16 | [7 empty] | 236.404 | 0.41573 | 0.41573 | 0.41573 | 0.41569 | 52.6344 | -31.4347 | 2 | 1 | 2770.375 | 0 | 236.4655 | 237.9885 | 52.6344 | 52.1628 | 52.167 | 51.6996 | -31.4347 | -31.1571 | -31.1595 | -30.8843 | 53.16 | 53.175 | 53.175 | 53.19 | 18.5108 | 18.345 | 18.3464 | 18.1804
| 53.19 | [7 empty] | 236.386 | 0.41569 | 0.41569 | 0.41569 | 0.41566 | 51.6996 | -30.8844 | 2 | 1 | 2672.8477 | 0 | 236.4637 | 237.9606 | 51.6996 | 51.2363 | 51.2404 | 50.7812 | -30.8844 | -30.6116 | -30.6141 | -30.3438 | 53.19 | 53.205 | 53.205 | 53.22 | 18.1804 | 18.0175 | 18.0189 | 17.8558
| 53.22 | [7 empty] | 236.368 | 0.41566 | 0.41566 | 0.41566 | 0.41563 | 50.7812 | -30.3438 | 2 | 1 | 2578.7295 | 0 | 236.462 | 237.9331 | 50.7812 | 50.326 | 50.3301 | 49.8788 | -30.3438 | -30.076 | -30.0784 | -29.8129 | 53.22 | 53.235 | 53.235 | 53.25 | 17.8558 | 17.6958 | 17.6972 | 17.537
| 53.25 | [7 empty] | 236.35 | 0.41563 | 0.41563 | 0.41563 | 0.4156 | 49.8789 | -29.8129 | 2 | 1 | 2487.9012 | 0 | 236.4604 | 237.9062 | 49.8789 | 49.4317 | 49.4356 | 48.9923 | -29.8129 | -29.5499 | -29.5522 | -29.2915 | 53.25 | 53.265 | 53.265 | 53.28 | 17.537 | 17.3798 | 17.3811 | 17.2237
| 53.28 | [7 empty] | 236.332 | 0.4156 | 0.4156 | 0.4156 | 0.41557 | 48.9923 | -29.2915 | 2 | 1 | 2400.2477 | 0 | 236.4589 | 237.8797 | 48.9923 | 48.553 | 48.5568 | 48.1213 | -29.2915 | -29.0331 | -29.0355 | -28.7794 | 53.28 | 53.295 | 53.295 | 53.31 | 17.2237 | 17.0693 | 17.0706 | 16.916
| 53.31 | [7 empty] | 236.314 | 0.41557 | 0.41557 | 0.41557 | 0.41554 | 48.1213 | -28.7794 | 2 | 1 | 2315.6578 | 0 | 236.4574 | 237.8536 | 48.1213 | 47.6896 | 47.6934 | 47.2654 | -28.7794 | -28.5257 | -28.5279 | -28.2764 | 53.31 | 53.325 | 53.325 | 53.34 | 16.916 | 16.7642 | 16.7656 | 16.6136
| 53.34 | [7 empty] | 236.296 | 0.41554 | 0.41554 | 0.41554 | 0.4155 | 47.2655 | -28.2765 | 2 | 1 | 2234.0244 | 0 | 236.4559 | 237.8281 | 47.2655 | 46.8413 | 46.8451 | 46.4246 | -28.2765 | -28.0273 | -28.0295 | -27.7825 | 53.34 | 53.355 | 53.355 | 53.37 | 16.6136 | 16.4646 | 16.4659 | 16.3166
| 53.37 | [7 empty] | 236.278 | 0.4155 | 0.4155 | 0.4155 | 0.41547 | 46.4246 | -27.7825 | 2 | 1 | 2155.244 | 0 | 236.4545 | 237.803 | 46.4246 | 46.0079 | 46.0115 | 45.5984 | -27.7825 | -27.5378 | -27.5399 | -27.2974 | 53.37 | 53.385 | 53.385 | 53.4 | 16.3166 | 16.1701 | 16.1714 | 16.0248
| 53.4 | [7 empty] | 236.26 | 0.41547 | 0.41547 | 0.41547 | 0.41544 | 45.5984 | -27.2974 | 2 | 1 | 2079.2167 | 0 | 236.4531 | 237.7783 | 45.5984 | 45.189 | 45.1926 | 44.7867 | -27.2974 | -27.057 | -27.0592 | -26.8209 | 53.4 | 53.415 | 53.415 | 53.43 | 16.0248 | 15.8809 | 15.8822 | 15.7381
| 53.43 | [7 empty] | 236.242 | 0.41544 | 0.41544 | 0.41544 | 0.41541 | 44.7867 | -26.8209 | 2 | 1 | 2005.8463 | 0 | 236.4518 | 237.754 | 44.7867 | 44.3844 | 44.3879 | 43.9891 | -26.8209 | -26.5849 | -26.587 | -26.353 | 53.43 | 53.445 | 53.445 | 53.46 | 15.7381 | 15.5967 | 15.598 | 15.4564
| 53.46 | [7 empty] | 236.224 | 0.41541 | 0.41541 | 0.41541 | 0.41538 | 43.9891 | -26.353 | 2 | 1 | 1935.0398 | 0 | 236.4506 | 237.7302 | 43.9891 | 43.5938 | 43.5973 | 43.2054 | -26.353 | -26.1212 | -26.1232 | -25.8934 | 53.46 | 53.475 | 53.475 | 53.49 | 15.4564 | 15.3175 | 15.3188 | 15.1797
| 53.49 | [7 empty] | 236.206 | 0.41538 | 0.41538 | 0.41538 | 0.41535 | 43.2054 | -25.8935 | 2 | 1 | 1866.7076 | 0 | 236.4493 | 237.7068 | 43.2054 | 42.817 | 42.8204 | 42.4354 | -25.8935 | -25.6658 | -25.6678 | -25.4421 | 53.49 | 53.505 | 53.505 | 53.52 | 15.1797 | 15.0433 | 15.0445 | 14.9078
| 53.52 | [7 empty] | 236.188 | 0.41535 | 0.41535 | 0.41535 | 0.41531 | 42.4354 | -25.4422 | 2 | 1 | 1800.763 | 0 | 236.4482 | 237.6838 | 42.4354 | 42.0538 | 42.0571 | 41.6788 | -25.4422 | -25.2185 | -25.2205 | -24.9989 | 53.52 | 53.535 | 53.535 | 53.55 | 14.9078 | 14.7738 | 14.7749 | 14.6407
| 53.55 | [7 empty] | 236.17 | 0.41531 | 0.41531 | 0.41531 | 0.41528 | 41.6788 | -24.9989 | 2 | 1 | 1737.1225 | 0 | 236.447 | 237.6612 | 41.6788 | 41.3038 | 41.3071 | 40.9354 | -24.9989 | -24.7793 | -24.7813 | -24.5636 | 53.55 | 53.565 | 53.565 | 53.58 | 14.6407 | 14.509 | 14.5102 | 14.3783
| 53.58 | [7 empty] | 236.152 | 0.41528 | 0.41528 | 0.41528 | 0.41525 | 40.9354 | -24.5636 | 2 | 1 | 1675.7055 | 0 | 236.4459 | 237.639 | 40.9354 | 40.5669 | 40.5702 | 40.2049 | -24.5636 | -24.348 | -24.3499 | -24.1361 | 53.58 | 53.595 | 53.595 | 53.61 | 14.3783 | 14.2489 | 14.25 | 14.1204
| 53.61 | [7 empty] | 236.134 | 0.41525 | 0.41525 | 0.41525 | 0.41522 | 40.2049 | -24.1362 | 2 | 1 | 1616.4344 | 0 | 236.4449 | 237.6171 | 40.2049 | 39.8429 | 39.846 | 39.4871 | -24.1362 | -23.9243 | -23.9263 | -23.7163 | 53.61 | 53.625 | 53.625 | 53.64 | 14.1204 | 13.9933 | 13.9944 | 13.8671
| 53.64 | [7 empty] | 236.116 | 0.41522 | 0.41522 | 0.41522 | 0.41519 | 39.4871 | -23.7163 | 2 | 1 | 1559.2339 | 0 | 236.4438 | 237.5957 | 39.4871 | 39.1314 | 39.1345 | 38.7818 | -23.7163 | -23.5083 | -23.5102 | -23.304 | 53.64 | 53.655 | 53.655 | 53.67 | 13.8671 | 13.7422 | 13.7433 | 13.6182
| 53.67 | [7 empty] | 236.098 | 0.41519 | 0.41519 | 0.41519 | 0.41516 | 38.7818 | -23.3041 | 2 | 1 | 1504.0318 | 0 | 236.4429 | 237.5746 | 38.7818 | 38.4323 | 38.4354 | 38.0888 | -23.3041 | -23.0998 | -23.1016 | -22.8992 | 53.67 | 53.685 | 53.685 | 53.7 | 13.6182 | 13.4954 | 13.4965 | 13.3736
| 53.7 | [7 empty] | 236.08 | 0.41516 | 0.41516 | 0.41516 | 0.41512 | 38.0888 | -22.8992 | 2 | 1 | 1450.7581 | 0 | 236.4419 | 237.5539 | 38.0888 | 37.7453 | 37.7483 | 37.4078 | -22.8992 | -22.6986 | -22.7004 | -22.5016 | 53.7 | 53.715 | 53.715 | 53.73 | 13.3736 | 13.253 | 13.2541 | 13.1333
| 53.73 | [7 empty] | 236.062 | 0.41512 | 0.41512 | 0.41512 | 0.41509 | 37.4078 | -22.5016 | 2 | 1 | 1399.3454 | 0 | 236.441 | 237.5336 | 37.4078 | 37.0703 | 37.0733 | 36.7386 | -22.5016 | -22.3046 | -22.3064 | -22.1111 | 53.73 | 53.745 | 53.745 | 53.76 | 13.1333 | 13.0148 | 13.0159 | 12.8972
| 53.76 | [7 empty] | 236.044 | 0.41509 | 0.41509 | 0.41509 | 0.41506 | 36.7387 | -22.1111 | 2 | 1 | 1349.7286 | 0 | 236.4401 | 237.5136 | 36.7387 | 36.407 | 36.4099 | 36.0811 | -22.1111 | -21.9177 | -21.9194 | -21.7277 | 53.76 | 53.775 | 53.775 | 53.79 | 12.8972 | 12.7808 | 12.7818 | 12.6652
| 53.79 | [7 empty] | 236.026 | 0.41506 | 0.41506 | 0.41506 | 0.41503 | 36.0811 | -21.7277 | 2 | 1 | 1301.8449 | 0 | 236.4393 | 237.4939 | 36.0811 | 35.7552 | 35.758 | 35.4349 | -21.7277 | -21.5377 | -21.5394 | -21.3511 | 53.79 | 53.805 | 53.805 | 53.82 | 12.6652 | 12.5508 | 12.5518 | 12.4373
| 53.82 | [7 empty] | 236.008 | 0.41503 | 0.41503 | 0.41503 | 0.415 | 35.4349 | -21.3511 | 2 | 1 | 1255.6338 | 0 | 236.4384 | 237.4746 | 35.4349 | 35.1147 | 35.1175 | 34.7999 | -21.3511 | -21.1646 | -21.1663 | -20.9814 | 53.82 | 53.835 | 53.835 | 53.85 | 12.4373 | 12.3249 | 12.3259 | 12.2133
| 53.85 | [7 empty] | 235.99 | 0.415 | 0.415 | 0.415 | 0.41497 | 34.8 | -20.9814 | 2 | 1 | 1211.0367 | 0 | 236.4376 | 237.4557 | 34.8 | 34.4852 | 34.488 | 34.176 | -20.9814 | -20.7982 | -20.7998 | -20.6183 | 53.85 | 53.865 | 53.865 | 53.88 | 12.2133 | 12.1029 | 12.1038 | 11.9933
| 53.88 | [7 empty] | 235.972 | 0.41497 | 0.41497 | 0.41497 | 0.41493 | 34.176 | -20.6183 | 2 | 1 | 1167.9972 | 0 | 236.4369 | 237.437 | 34.176 | 33.8667 | 33.8694 | 33.5628 | -20.6183 | -20.4384 | -20.44 | -20.2617 | 53.88 | 53.895 | 53.895 | 53.91 | 11.9933 | 11.8847 | 11.8857 | 11.777
| 53.91 | [7 empty] | 235.954 | 0.41493 | 0.41493 | 0.41493 | 0.4149 | 33.5628 | -20.2617 | 2 | 1 | 1126.4609 | 0 | 236.4361 | 237.4187 | 33.5628 | 33.2589 | 33.2615 | 32.9602 | -20.2617 | -20.0851 | -20.0867 | -19.9116 | 53.91 | 53.925 | 53.925 | 53.94 | 11.777 | 11.6704 | 11.6713 | 11.5645
| 53.94 | [7 empty] | 235.936 | 0.4149 | 0.4149 | 0.4149 | 0.41487 | 32.9602 | -19.9116 | 2 | 1 | 1086.3752 | 0 | 236.4354 | 237.4007 | 32.9602 | 32.6615 | 32.6641 | 32.368 | -19.9116 | -19.7381 | -19.7397 | -19.5678 | 53.94 | 53.955 | 53.955 | 53.97 | 11.5645 | 11.4597 | 11.4606 | 11.3557
| 53.97 | [7 empty] | 235.918 | 0.41487 | 0.41487 | 0.41487 | 0.41484 | 32.368 | -19.5678 | 2 | 1 | 1047.6894 | 0 | 236.4347 | 237.383 | 32.368 | 32.0745 | 32.0771 | 31.7861 | -19.5678 | -19.3975 | -19.399 | -19.2302 | 53.97 | 53.985 | 53.985 | 54 | 11.3557 | 11.2528 | 11.2537 | 11.1506
| 54 | [7 empty] | 235.9 | 0.41484 | 0.41484 | 0.41484 | 0.41481 | 31.7861 | -19.2302 | 2 | 1 | 1010.3546 | 0 | 236.4341 | 237.3656 | 31.7861 | 31.4976 | 31.5001 | 31.2141 | -19.2302 | -19.0629 | -19.0645 | -18.8987 | 54 | 54.015 | 54.015 | 54.03 | 11.1506 | 11.0494 | 11.0502 | 10.9489
| 54.03 | [7 empty] | 235.882 | 0.41481 | 0.41481 | 0.41481 | 0.41478 | 31.2142 | -18.8987 | 2 | 1 | 974.3236 | 0 | 236.4334 | 237.3485 | 31.2142 | 30.9307 | 30.9331 | 30.6521 | -18.8987 | -18.7345 | -18.736 | -18.5732 | 54.03 | 54.045 | 54.045 | 54.06 | 10.9489 | 10.8495 | 10.8504 | 10.7508
| 54.06 | [7 empty] | 235.864 | 0.41478 | 0.41478 | 0.41478 | 0.41474 | 30.6521 | -18.5732 | 2 | 1 | 939.5509 | 0 | 236.4328 | 237.3318 | 30.6521 | 30.3735 | 30.3759 | 30.0997 | -18.5732 | -18.4119 | -18.4134 | -18.2536 | 54.06 | 54.075 | 54.075 | 54.09 | 10.7508 | 10.6531 | 10.654 | 10.5561
| 54.09 | [7 empty] | 235.846 | 0.41474 | 0.41474 | 0.41474 | 0.41471 | 30.0997 | -18.2536 | 2 | 1 | 905.9923 | 0 | 236.4322 | 237.3153 | 30.0997 | 29.8259 | 29.8283 | 29.5568 | -18.2536 | -18.0953 | -18.0967 | -17.9398 | 54.09 | 54.105 | 54.105 | 54.12 | 10.5561 | 10.4601 | 10.4609 | 10.3648
| 54.12 | [7 empty] | 235.828 | 0.41471 | 0.41471 | 0.41471 | 0.41468 | 29.5568 | -17.9398 | 2 | 1 | 873.6056 | 0 | 236.4316 | 237.299 | 29.5568 | 29.2877 | 29.2901 | 29.0232 | -17.9398 | -17.7843 | -17.7857 | -17.6317 | 54.12 | 54.135 | 54.135 | 54.15 | 10.3648 | 10.2704 | 10.2712 | 10.1768
| 54.15 | [7 empty] | 235.81 | 0.41468 | 0.41468 | 0.41468 | 0.41465 | 29.0233 | -17.6317 | 2 | 1 | 842.3497 | 0 | 236.4311 | 237.2831 | 29.0233 | 28.7588 | 28.7611 | 28.4989 | -17.6317 | -17.479 | -17.4804 | -17.3291 | 54.15 | 54.165 | 54.165 | 54.18 | 10.1768 | 10.084 | 10.0848 | 9.992
| 54.18 | [7 empty] | 235.792 | 0.41465 | 0.41465 | 0.41465 | 0.41462 | 28.4989 | -17.3291 | 2 | 1 | 812.1853 | 0 | 236.4305 | 237.2674 | 28.4989 | 28.2389 | 28.2412 | 27.9834 | -17.3291 | -17.1793 | -17.1806 | -17.0321 | 54.18 | 54.195 | 54.195 | 54.21 | 9.992 | 9.9009 | 9.9016 | 9.8104
| 54.21 | [7 empty] | 235.774 | 0.41462 | 0.41462 | 0.41462 | 0.41459 | 27.9835 | -17.0321 | 2 | 1 | 783.074 | 0 | 236.43 | 237.252 | 27.9835 | 27.728 | 27.7302 | 27.4769 | -17.0321 | -16.8849 | -16.8863 | -16.7404 | 54.21 | 54.225 | 54.225 | 54.24 | 9.8104 | 9.7208 | 9.7216 | 9.6319
| 54.24 | [7 empty] | 235.756 | 0.41459 | 0.41459 | 0.41459 | 0.41455 | 27.4769 | -16.7405 | 2 | 1 | 754.9792 | 0 | 236.4295 | 237.2369 | 27.4769 | 27.2258 | 27.2279 | 26.979 | -16.7405 | -16.596 | -16.5973 | -16.4541 | 54.24 | 54.255 | 54.255 | 54.27 | 9.6319 | 9.5439 | 9.5447 | 9.4565
| 54.27 | [7 empty] | 235.738 | 0.41455 | 0.41455 | 0.41455 | 0.41452 | 26.979 | -16.4541 | 2 | 1 | 727.8653 | 0 | 236.429 | 237.222 | 26.979 | 26.7322 | 26.7343 | 26.4896 | -16.4541 | -16.3123 | -16.3136 | -16.173 | 54.27 | 54.285 | 54.285 | 54.3 | 9.4565 | 9.37 | 9.3708 | 9.2842
| 54.3 | [7 empty] | 235.72 | 0.41452 | 0.41452 | 0.41452 | 0.41449 | 26.4896 | -16.173 | 2 | 1 | 701.6981 | 0 | 236.4285 | 237.2074 | 26.4896 | 26.247 | 26.2491 | 26.0085 | -16.173 | -16.0338 | -16.035 | -15.897 | 54.3 | 54.315 | 54.315 | 54.33 | 9.2842 | 9.1991 | 9.1999 | 9.1147
| 54.33 | [7 empty] | 235.702 | 0.41449 | 0.41449 | 0.41449 | 0.41446 | 26.0085 | -15.897 | 2 | 1 | 676.4445 | 0 | 236.4281 | 237.193 | 26.0085 | 25.7701 | 25.7721 | 25.5357 | -15.897 | -15.7603 | -15.7616 | -15.6261 | 54.33 | 54.345 | 54.345 | 54.36 | 9.1147 | 9.0312 | 9.0319 | 8.9482
| 54.36 | [7 empty] | 235.684 | 0.41446 | 0.41446 | 0.41446 | 0.41443 | 25.5357 | -15.6261 | 2 | 1 | 652.0726 | 0 | 236.4277 | 237.1789 | 25.5357 | 25.3013 | 25.3033 | 25.0709 | -15.6261 | -15.4919 | -15.4931 | -15.3601 | 54.36 | 54.375 | 54.375 | 54.39 | 8.9482 | 8.8661 | 8.8668 | 8.7846
| 54.39 | [7 empty] | 235.666 | 0.41443 | 0.41443 | 0.41443 | 0.4144 | 25.0709 | -15.3601 | 2 | 1 | 628.5516 | 0 | 236.4272 | 237.165 | 25.0709 | 24.8405 | 24.8425 | 24.614 | -15.3601 | -15.2283 | -15.2295 | -15.099 | 54.39 | 54.405 | 54.405 | 54.42 | 8.7846 | 8.7038 | 8.7045 | 8.6237
| 54.42 | [7 empty] | 235.648 | 0.4144 | 0.4144 | 0.4144 | 0.41436 | 24.6141 | -15.099 | 2 | 1 | 605.8518 | 0 | 236.4268 | 237.1514 | 24.6141 | 24.3876 | 24.3895 | 24.1649 | -15.099 | -14.9696 | -14.9708 | -14.8426 | 54.42 | 54.435 | 54.435 | 54.45 | 8.6237 | 8.5444 | 8.545 | 8.4656
| 54.45 | [7 empty] | 235.63 | 0.41436 | 0.41436 | 0.41436 | 0.41433 | 24.1649 | -14.8426 | 2 | 1 | 583.9446 | 0 | 236.4264 | 237.1379 | 24.1649 | 23.9423 | 23.9442 | 23.7234 | -14.8426 | -14.7156 | -14.7168 | -14.591 | 54.45 | 54.465 | 54.465 | 54.48 | 8.4656 | 8.3876 | 8.3883 | 8.3102
| 54.48 | [7 empty] | 235.612 | 0.41433 | 0.41433 | 0.41433 | 0.4143 | 23.7235 | -14.591 | 2 | 1 | 562.8022 | 0 | 236.4261 | 237.1248 | 23.7235 | 23.5046 | 23.5065 | 23.2894 | -14.591 | -14.4663 | -14.4675 | -14.344 | 54.48 | 54.495 | 54.495 | 54.51 | 8.3102 | 8.2335 | 8.2342 | 8.1574
| 54.51 | [7 empty] | 235.594 | 0.4143 | 0.4143 | 0.4143 | 0.41427 | 23.2894 | -14.344 | 2 | 1 | 542.398 | 0 | 236.4257 | 237.1118 | 23.2894 | 23.0743 | 23.0761 | 22.8628 | -14.344 | -14.2216 | -14.2227 | -14.1015 | 54.51 | 54.525 | 54.525 | 54.54 | 8.1574 | 8.082 | 8.0827 | 8.0072
| 54.54 | [7 empty] | 235.576 | 0.41427 | 0.41427 | 0.41427 | 0.41424 | 22.8628 | -14.1015 | 2 | 1 | 522.7062 | 0 | 236.4253 | 237.099 | 22.8628 | 22.6512 | 22.653 | 22.4433 | -14.1015 | -13.9814 | -13.9825 | -13.8635 | 54.54 | 54.555 | 54.555 | 54.57 | 8.0072 | 7.9332 | 7.9338 | 7.8596
| 54.57 | [7 empty] | 235.558 | 0.41424 | 0.41424 | 0.41424 | 0.41421 | 22.4433 | -13.8635 | 2 | 1 | 503.7019 | 0 | 236.425 | 237.0865 | 22.4433 | 22.2354 | 22.2371 | 22.0309 | -13.8635 | -13.7456 | -13.7467 | -13.6299 | 54.57 | 54.585 | 54.585 | 54.6 | 7.8596 | 7.7868 | 7.7874 | 7.7145
| 54.6 | [7 empty] | 235.54 | 0.41421 | 0.41421 | 0.41421 | 0.41417 | 22.0309 | -13.6299 | 2 | 1 | 485.3612 | 0 | 236.4247 | 237.0742 | 22.0309 | 21.8265 | 21.8282 | 21.6255 | -13.6299 | -13.5142 | -13.5152 | -13.4006 | 54.6 | 54.615 | 54.615 | 54.63 | 7.7145 | 7.6429 | 7.6435 | 7.5718
| 54.63 | [7 empty] | 235.522 | 0.41417 | 0.41417 | 0.41417 | 0.41414 | 21.6255 | -13.4006 | 2 | 1 | 467.6609 | 0 | 236.4244 | 237.0621 | 21.6255 | 21.4245 | 21.4262 | 21.2268 | -13.4006 | -13.287 | -13.2881 | -13.1755 | 54.63 | 54.645 | 54.645 | 54.66 | 7.5718 | 7.5015 | 7.5021 | 7.4316
| 54.66 | [7 empty] | 235.504 | 0.41414 | 0.41414 | 0.41414 | 0.41411 | 21.2268 | -13.1755 | 2 | 1 | 450.5786 | 0 | 236.4241 | 237.0502 | 21.2268 | 21.0292 | 21.0309 | 20.8349 | -13.1755 | -13.0641 | -13.0651 | -12.9547 | 54.66 | 54.675 | 54.675 | 54.69 | 7.4316 | 7.3624 | 7.363 | 7.2937
| 54.69 | [7 empty] | 235.486 | 0.41411 | 0.41411 | 0.41411 | 0.41408 | 20.8349 | -12.9547 | 2 | 1 | 434.0928 | 0 | 236.4238 | 237.0385 | 20.8349 | 20.6406 | 20.6422 | 20.4495 | -12.9547 | -12.8453 | -12.8463 | -12.7379 | 54.69 | 54.705 | 54.705 | 54.72 | 7.2937 | 7.2257 | 7.2263 | 7.1582
| 54.72 | [7 empty] | 235.468 | 0.41408 | 0.41408 | 0.41408 | 0.41405 | 20.4495 | -12.7379 | 2 | 1 | 418.1827 | 0 | 236.4235 | 237.0269 | 20.4495 | 20.2584 | 20.2601 | 20.0706 | -12.7379 | -12.6305 | -12.6315 | -12.5251 | 54.72 | 54.735 | 54.735 | 54.75 | 7.1582 | 7.0913 | 7.0918 | 7.0249
| 54.75 | [7 empty] | 235.45 | 0.41405 | 0.41405 | 0.41405 | 0.41402 | 20.0706 | -12.5251 | 2 | 1 | 402.8282 | 0 | 236.4232 | 237.0156 | 20.0706 | 19.8827 | 19.8843 | 19.698 | -12.5251 | -12.4198 | -12.4208 | -12.3163 | 54.75 | 54.765 | 54.765 | 54.78 | 7.0249 | 6.9591 | 6.9597 | 6.8938
| 54.78 | [7 empty] | 235.432 | 0.41402 | 0.41402 | 0.41402 | 0.41398 | 19.698 | -12.3164 | 2 | 1 | 388.0099 | 0 | 236.4229 | 237.0045 | 19.698 | 19.5132 | 19.5148 | 19.3316 | -12.3164 | -12.2129 | -12.2139 | -12.1115 | 54.78 | 54.795 | 54.795 | 54.81 | 6.8938 | 6.8292 | 6.8297 | 6.765
| 54.81 | [7 empty] | 235.414 | 0.41398 | 0.41398 | 0.41398 | 0.41395 | 19.3316 | -12.1115 | 2 | 1 | 373.7092 | 0 | 236.4227 | 236.9936 | 19.3316 | 19.1499 | 19.1514 | 18.9712 | -12.1115 | -12.01 | -12.011 | -11.9104 | 54.81 | 54.825 | 54.825 | 54.84 | 6.765 | 6.7014 | 6.7019 | 6.6383
| 54.84 | [7 empty] | 235.396 | 0.41395 | 0.41395 | 0.41395 | 0.41392 | 18.9712 | -11.9104 | 2 | 1 | 359.908 | 0 | 236.4224 | 236.9828 | 18.9712 | 18.7926 | 18.7941 | 18.6169 | -11.9104 | -11.8108 | -11.8118 | -11.7131 | 54.84 | 54.855 | 54.855 | 54.87 | 6.6383 | 6.5758 | 6.5763 | 6.5137
| 54.87 | [7 empty] | 235.378 | 0.41392 | 0.41392 | 0.41392 | 0.41389 | 18.6169 | -11.7131 | 2 | 1 | 346.5889 | 0 | 236.4222 | 236.9722 | 18.6169 | 18.4412 | 18.4427 | 18.2684 | -11.7131 | -11.6154 | -11.6164 | -11.5196 | 54.87 | 54.885 | 54.885 | 54.9 | 6.5137 | 6.4522 | 6.4528 | 6.3912
| 54.9 | [7 empty] | 235.36 | 0.41389 | 0.41389 | 0.41389 | 0.41386 | 18.2684 | -11.5196 | 2 | 1 | 333.735 | 0 | 236.422 | 236.9618 | 18.2684 | 18.0956 | 18.0971 | 17.9257 | -11.5196 | -11.4237 | -11.4246 | -11.3296 | 54.9 | 54.915 | 54.915 | 54.93 | 6.3912 | 6.3308 | 6.3313 | 6.2707
| 54.93 | [7 empty] | 235.342 | 0.41386 | 0.41386 | 0.41386 | 0.41383 | 17.9257 | -11.3296 | 2 | 1 | 321.3303 | 0 | 236.4218 | 236.9515 | 17.9257 | 17.7557 | 17.7572 | 17.5886 | -11.3296 | -11.2356 | -11.2365 | -11.1433 | 54.93 | 54.945 | 54.945 | 54.96 | 6.2707 | 6.2113 | 6.2118 | 6.1523
| 54.96 | [7 empty] | 235.324 | 0.41383 | 0.41383 | 0.41383 | 0.41379 | 17.5886 | -11.1433 | 2 | 1 | 309.3589 | 0 | 236.4215 | 236.9415 | 17.5886 | 17.4215 | 17.4228 | 17.257 | -11.1433 | -11.051 | -11.0519 | -10.9605 | 54.96 | 54.975 | 54.975 | 54.99 | 6.1523 | 6.0938 | 6.0943 | 6.0357
| 54.99 | [7 empty] | 235.306 | 0.41379 | 0.41379 | 0.41379 | 0.41376 | 17.2571 | -10.9605 | 2 | 1 | 297.8059 | 0 | 236.4213 | 236.9316 | 17.2571 | 17.0926 | 17.094 | 16.9309 | -10.9605 | -10.8699 | -10.8708 | -10.7811 | 54.99 | 55.005 | 55.005 | 55.02 | 6.0357 | 5.9782 | 5.9787 | 5.9212
| 55.02 | [7 empty] | 235.288 | 0.41376 | 0.41376 | 0.41376 | 0.41373 | 16.9309 | -10.7811 | 2 | 1 | 286.6567 | 0 | 236.4211 | 236.9218 | 16.9309 | 16.7692 | 16.7706 | 16.6101 | -10.7811 | -10.6923 | -10.6931 | -10.6052 | 55.02 | 55.035 | 55.035 | 55.05 | 5.9212 | 5.8646 | 5.8651 | 5.8084
| 55.05 | [7 empty] | 235.27 | 0.41373 | 0.41373 | 0.41373 | 0.4137 | 16.6102 | -10.6052 | 2 | 1 | 275.8972 | 0 | 236.4209 | 236.9122 | 16.6102 | 16.4511 | 16.4524 | 16.2946 | -10.6052 | -10.518 | -10.5189 | -10.4326 | 55.05 | 55.065 | 55.065 | 55.08 | 5.8084 | 5.7528 | 5.7533 | 5.6976
| 55.08 | [7 empty] | 235.252 | 0.4137 | 0.4137 | 0.4137 | 0.41367 | 16.2946 | -10.4326 | 2 | 1 | 265.5138 | 0 | 236.4208 | 236.9028 | 16.2946 | 16.1381 | 16.1394 | 15.9842 | -10.4326 | -10.3471 | -10.3479 | -10.2633 | 55.08 | 55.095 | 55.095 | 55.11 | 5.6976 | 5.6429 | 5.6433 | 5.5885
| 55.11 | [7 empty] | 235.234 | 0.41367 | 0.41367 | 0.41367 | 0.41364 | 15.9842 | -10.2633 | 2 | 1 | 255.4935 | 0 | 236.4206 | 236.8935 | 15.9842 | 15.8302 | 15.8315 | 15.6788 | -10.2633 | -10.1795 | -10.1803 | -10.0972 | 55.11 | 55.125 | 55.125 | 55.14 | 5.5885 | 5.5347 | 5.5351 | 5.4813
| 55.14 | [7 empty] | 235.216 | 0.41364 | 0.41364 | 0.41364 | 0.4136 | 15.6788 | -10.0972 | 2 | 1 | 245.8237 | 0 | 236.4204 | 236.8844 | 15.6788 | 15.5273 | 15.5285 | 15.3783 | -10.0972 | -10.015 | -10.0158 | -9.9344 | 55.14 | 55.155 | 55.155 | 55.17 | 5.4813 | 5.4283 | 5.4287 | 5.3757
| 55.17 | [7 empty] | 235.198 | 0.4136 | 0.4136 | 0.4136 | 0.41357 | 15.3783 | -9.9344 | 2 | 1 | 236.4921 | 0 | 236.4202 | 236.8754 | 15.3783 | 15.2293 | 15.2305 | 15.0827 | -9.9344 | -9.8537 | -9.8545 | -9.7747 | 55.17 | 55.185 | 55.185 | 55.2 | 5.3757 | 5.3236 | 5.3241 | 5.2719
| 55.2 | [7 empty] | 235.18 | 0.41357 | 0.41357 | 0.41357 | 0.41354 | 15.0827 | -9.7747 | 2 | 1 | 227.487 | 0 | 236.4201 | 236.8666 | 15.0827 | 14.9361 | 14.9372 | 14.7918 | -9.7747 | -9.6956 | -9.6964 | -9.618 | 55.2 | 55.215 | 55.215 | 55.23 | 5.2719 | 5.2207 | 5.2211 | 5.1698
| 55.23 | [7 empty] | 235.162 | 0.41354 | 0.41354 | 0.41354 | 0.41351 | 14.7918 | -9.618 | 2 | 1 | 218.797 | 0 | 236.4199 | 236.8579 | 14.7918 | 14.6475 | 14.6487 | 14.5056 | -9.618 | -9.5405 | -9.5413 | -9.4645 | 55.23 | 55.245 | 55.245 | 55.26 | 5.1698 | 5.1193 | 5.1197 | 5.0693
| 55.26 | [7 empty] | 235.144 | 0.41351 | 0.41351 | 0.41351 | 0.41348 | 14.5056 | -9.4645 | 2 | 1 | 210.4112 | 0 | 236.4198 | 236.8494 | 14.5056 | 14.3636 | 14.3647 | 14.2239 | -9.4645 | -9.3884 | -9.3892 | -9.3139 | 55.26 | 55.275 | 55.275 | 55.29 | 5.0693 | 5.0197 | 5.0201 | 4.9704
| 55.29 | [7 empty] | 235.126 | 0.41348 | 0.41348 | 0.41348 | 0.41345 | 14.2239 | -9.3139 | 2 | 1 | 202.3191 | 0 | 236.4196 | 236.841 | 14.2239 | 14.0842 | 14.0853 | 13.9467 | -9.3139 | -9.2393 | -9.24 | -9.1662 | 55.29 | 55.305 | 55.305 | 55.32 | 4.9704 | 4.9216 | 4.922 | 4.8731
| 55.32 | [7 empty] | 235.108 | 0.41345 | 0.41345 | 0.41345 | 0.41341 | 13.9467 | -9.1662 | 2 | 1 | 194.5104 | 0 | 236.4195 | 236.8327 | 13.9467 | 13.8092 | 13.8103 | 13.6739 | -9.1662 | -9.0931 | -9.0938 | -9.0214 | 55.32 | 55.335 | 55.335 | 55.35 | 4.8731 | 4.825 | 4.8254 | 4.7773
| 55.35 | [7 empty] | 235.09 | 0.41341 | 0.41341 | 0.41341 | 0.41338 | 13.6739 | -9.0215 | 2 | 1 | 186.9752 | 0 | 236.4194 | 236.8245 | 13.6739 | 13.5386 | 13.5396 | 13.4054 | -9.0215 | -8.9498 | -8.9505 | -8.8795 | 55.35 | 55.365 | 55.365 | 55.38 | 4.7773 | 4.73 | 4.7304 | 4.6831
| 55.38 | [7 empty] | 235.072 | 0.41338 | 0.41338 | 0.41338 | 0.41335 | 13.4054 | -8.8795 | 2 | 1 | 179.7042 | 0 | 236.4192 | 236.8165 | 13.4054 | 13.2722 | 13.2732 | 13.1411 | -8.8795 | -8.8093 | -8.81 | -8.7404 | 55.38 | 55.395 | 55.395 | 55.41 | 4.6831 | 4.6366 | 4.6369 | 4.5903
| 55.41 | [7 empty] | 235.054 | 0.41335 | 0.41335 | 0.41335 | 0.41332 | 13.1411 | -8.7404 | 2 | 1 | 172.6882 | 0 | 236.4191 | 236.8086 | 13.1411 | 13.01 | 13.011 | 12.8809 | -8.7404 | -8.6716 | -8.6723 | -8.6041 | 55.41 | 55.425 | 55.425 | 55.44 | 4.5903 | 4.5445 | 4.5449 | 4.4991
| 55.44 | [7 empty] | 235.036 | 0.41332 | 0.41332 | 0.41332 | 0.41329 | 12.8809 | -8.6041 | 2 | 1 | 165.9183 | 0 | 236.419 | 236.8008 | 12.8809 | 12.7519 | 12.7529 | 12.6248 | -8.6041 | -8.5366 | -8.5373 | -8.4705 | 55.44 | 55.455 | 55.455 | 55.47 | 4.4991 | 4.454 | 4.4543 | 4.4092
| 55.47 | [7 empty] | 235.018 | 0.41329 | 0.41329 | 0.41329 | 0.41326 | 12.6248 | -8.4705 | 2 | 1 | 159.3859 | 0 | 236.4189 | 236.7932 | 12.6248 | 12.4978 | 12.4987 | 12.3727 | -8.4705 | -8.4043 | -8.405 | -8.3395 | 55.47 | 55.485 | 55.485 | 55.5 | 4.4092 | 4.3648 | 4.3652 | 4.3207
| 55.5 | [7 empty] | 235 | 0.41326 | 0.41326 | 0.41326 | 0.41322 | 12.3727 | -8.3395 | 2 | 1 | 153.083 | 0 | 236.4187 | 236.7857 | 12.3727 | 12.2476 | 12.2486 | 12.1244 | -8.3395 | -8.2747 | -8.2754 | -8.2112 | 55.5 | 55.515 | 55.515 | 55.53 | 4.3208 | 4.2771 | 4.2774 | 4.2337
| 55.53 | [7 empty] | 234.982 | 0.41322 | 0.41322 | 0.41322 | 0.41319 | 12.1244 | -8.2112 | 2 | 1 | 147.0015 | 0 | 236.4186 | 236.7782 | 12.1244 | 12.0012 | 12.0022 | 11.88 | -8.2112 | -8.1477 | -8.1484 | -8.0855 | 55.53 | 55.545 | 55.545 | 55.56 | 4.2337 | 4.1907 | 4.191 | 4.1479
| 55.56 | [7 empty] | 234.964 | 0.41319 | 0.41319 | 0.41319 | 0.41316 | 11.88 | -8.0855 | 2 | 1 | 141.1337 | 0 | 236.4185 | 236.7709 | 11.88 | 11.7587 | 11.7596 | 11.6393 | -8.0855 | -8.0233 | -8.0239 | -7.9623 | 55.56 | 55.575 | 55.575 | 55.59 | 4.1479 | 4.1056 | 4.1059 | 4.0635
| 55.59 | [7 empty] | 234.946 | 0.41316 | 0.41316 | 0.41316 | 0.41313 | 11.6393 | -7.9623 | 2 | 1 | 135.4724 | 0 | 236.4184 | 236.7637 | 11.6393 | 11.5198 | 11.5207 | 11.4022 | -7.9623 | -7.9014 | -7.902 | -7.8417 | 55.59 | 55.605 | 55.605 | 55.62 | 4.0635 | 4.0218 | 4.0221 | 3.9804
| 55.62 | [7 empty] | 234.928 | 0.41313 | 0.41313 | 0.41313 | 0.4131 | 11.4022 | -7.8417 | 2 | 1 | 130.0104 | 0 | 236.4183 | 236.7567 | 11.4022 | 11.2846 | 11.2855 | 11.1687 | -7.8417 | -7.782 | -7.7826 | -7.7235 | 55.62 | 55.635 | 55.635 | 55.65 | 3.9804 | 3.9393 | 3.9397 | 3.8985
| 55.65 | [7 empty] | 234.91 | 0.4131 | 0.4131 | 0.4131 | 0.41307 | 11.1687 | -7.7235 | 2 | 1 | 124.7407 | 0 | 236.4182 | 236.7497 | 11.1687 | 11.0529 | 11.0538 | 10.9388 | -7.7235 | -7.665 | -7.6656 | -7.6077 | 55.65 | 55.665 | 55.665 | 55.68 | 3.8985 | 3.8581 | 3.8584 | 3.8179
| 55.68 | [7 empty] | 234.892 | 0.41307 | 0.41307 | 0.41307 | 0.41303 | 10.9388 | -7.6077 | 2 | 1 | 119.6568 | 0 | 236.4182 | 236.7428 | 10.9388 | 10.8247 | 10.8255 | 10.7122 | -7.6077 | -7.5505 | -7.5511 | -7.4944 | 55.68 | 55.695 | 55.695 | 55.71 | 3.8179 | 3.7781 | 3.7784 | 3.7385
| 55.71 | [7 empty] | 234.874 | 0.41303 | 0.41303 | 0.41303 | 0.413 | 10.7123 | -7.4944 | 2 | 1 | 114.7523 | 0 | 236.4181 | 236.736 | 10.7123 | 10.5998 | 10.6007 | 10.4891 | -7.4944 | -7.4383 | -7.4389 | -7.3834 | 55.71 | 55.725 | 55.725 | 55.74 | 3.7385 | 3.6993 | 3.6996 | 3.6603
| 55.74 | [7 empty] | 234.856 | 0.413 | 0.413 | 0.413 | 0.41297 | 10.4891 | -7.3834 | 2 | 1 | 110.021 | 0 | 236.418 | 236.7294 | 10.4891 | 10.3783 | 10.3792 | 10.2692 | -7.3834 | -7.3285 | -7.3291 | -7.2747 | 55.74 | 55.755 | 55.755 | 55.77 | 3.6603 | 3.6217 | 3.622 | 3.5833
| 55.77 | [7 empty] | 234.838 | 0.41297 | 0.41297 | 0.41297 | 0.41294 | 10.2692 | -7.2747 | 2 | 1 | 105.4569 | 0 | 236.4179 | 236.7228 | 10.2692 | 10.1601 | 10.1609 | 10.0526 | -7.2747 | -7.221 | -7.2216 | -7.1684 | 55.77 | 55.785 | 55.785 | 55.8 | 3.5833 | 3.5452 | 3.5455 | 3.5074
| 55.8 | [7 empty] | 234.82 | 0.41294 | 0.41294 | 0.41294 | 0.41291 | 10.0526 | -7.1684 | 2 | 1 | 101.0544 | 0 | 236.4178 | 236.7163 | 10.0526 | 9.9451 | 9.9458 | 9.8391 | -7.1684 | -7.1158 | -7.1163 | -7.0643 | 55.8 | 55.815 | 55.815 | 55.83 | 3.5074 | 3.4698 | 3.4701 | 3.4326
| 55.83 | [7 empty] | 234.802 | 0.41291 | 0.41291 | 0.41291 | 0.41288 | 9.8391 | -7.0643 | 2 | 1 | 96.8078 | 0 | 236.4177 | 236.71 | 9.8391 | 9.7331 | 9.7339 | 9.6287 | -7.0643 | -7.0128 | -7.0133 | -6.9624 | 55.83 | 55.845 | 55.845 | 55.86 | 3.4326 | 3.3956 | 3.3959 | 3.3589
| 55.86 | [7 empty] | 234.784 | 0.41288 | 0.41288 | 0.41288 | 0.41284 | 9.6287 | -6.9624 | 2 | 1 | 92.7119 | 0 | 236.4177 | 236.7037 | 9.6287 | 9.5243 | 9.525 | 9.4213 | -6.9624 | -6.912 | -6.9126 | -6.8627 | 55.86 | 55.875 | 55.875 | 55.89 | 3.3589 | 3.3224 | 3.3227 | 3.2862
| 55.89 | [7 empty] | 234.766 | 0.41284 | 0.41284 | 0.41284 | 0.41281 | 9.4213 | -6.8627 | 2 | 1 | 88.7615 | 0 | 236.4176 | 236.6975 | 9.4213 | 9.3184 | 9.3191 | 9.2169 | -6.8627 | -6.8134 | -6.814 | -6.7652 | 55.89 | 55.905 | 55.905 | 55.92 | 3.2862 | 3.2503 | 3.2506 | 3.2146
| 55.92 | [7 empty] | 234.748 | 0.41281 | 0.41281 | 0.41281 | 0.41278 | 9.2169 | -6.7652 | 2 | 1 | 84.9516 | 0 | 236.4175 | 236.6914 | 9.2169 | 9.1154 | 9.1162 | 9.0154 | -6.7652 | -6.717 | -6.7175 | -6.6698 | 55.92 | 55.935 | 55.935 | 55.95 | 3.2146 | 3.1792 | 3.1795 | 3.1441
| 55.95 | [7 empty] | 234.73 | 0.41278 | 0.41278 | 0.41278 | 0.41275 | 9.0154 | -6.6698 | 2 | 1 | 81.2774 | 0 | 236.4175 | 236.6854 | 9.0154 | 8.9153 | 8.9161 | 8.8167 | -6.6698 | -6.6227 | -6.6232 | -6.5766 | 55.95 | 55.965 | 55.965 | 55.98 | 3.1441 | 3.1092 | 3.1094 | 3.0745
| 55.98 | [7 empty] | 234.712 | 0.41275 | 0.41275 | 0.41275 | 0.41272 | 8.8167 | -6.5766 | 2 | 1 | 77.7343 | 0 | 236.4174 | 236.6794 | 8.8167 | 8.7181 | 8.7187 | 8.6208 | -6.5766 | -6.5304 | -6.531 | -6.4854 | 55.98 | 55.995 | 55.995 | 56.01 | 3.0745 | 3.0401 | 3.0403 | 3.0059
| 56.01 | [7 empty] | 234.694 | 0.41272 | 0.41272 | 0.41272 | 0.41269 | 8.6208 | -6.4854 | 2 | 1 | 74.3179 | 0 | 236.4173 | 236.6736 | 8.6208 | 8.5235 | 8.5242 | 8.4276 | -6.4854 | -6.4403 | -6.4408 | -6.3962 | 56.01 | 56.025 | 56.025 | 56.04 | 3.0059 | 2.972 | 2.9722 | 2.9382
| 56.04 | [7 empty] | 234.676 | 0.41269 | 0.41269 | 0.41269 | 0.41265 | 8.4276 | -6.3962 | 2 | 1 | 71.0238 | 0 | 236.4173 | 236.6678 | 8.4276 | 8.3316 | 8.3323 | 8.237 | -6.3962 | -6.3521 | -6.3526 | -6.309 | 56.04 | 56.055 | 56.055 | 56.07 | 2.9383 | 2.9048 | 2.905 | 2.8715
| 56.07 | [7 empty] | 234.658 | 0.41265 | 0.41265 | 0.41265 | 0.41262 | 8.237 | -6.309 | 2 | 1 | 67.848 | 0 | 236.4172 | 236.6621 | 8.237 | 8.1424 | 8.143 | 8.049 | -6.309 | -6.266 | -6.2665 | -6.2239 | 56.07 | 56.085 | 56.085 | 56.1 | 2.8715 | 2.8386 | 2.8388 | 2.8058
| 56.1 | [7 empty] | 234.64 | 0.41262 | 0.41262 | 0.41262 | 0.41259 | 8.049 | -6.2239 | 2 | 1 | 64.7864 | 0 | 236.4172 | 236.6565 | 8.049 | 7.9556 | 7.9563 | 7.8635 | -6.2239 | -6.1818 | -6.1823 | -6.1407 | 56.1 | 56.115 | 56.115 | 56.13 | 2.8058 | 2.7732 | 2.7734 | 2.7409
| 56.13 | [7 empty] | 234.622 | 0.41259 | 0.41259 | 0.41259 | 0.41256 | 7.8635 | -6.1407 | 2 | 1 | 61.8352 | 0 | 236.4171 | 236.6509 | 7.8635 | 7.7714 | 7.772 | 7.6805 | -6.1407 | -6.0996 | -6.1001 | -6.0594 | 56.13 | 56.145 | 56.145 | 56.16 | 2.7409 | 2.7088 | 2.709 | 2.6768
| 56.16 | [7 empty] | 234.604 | 0.41256 | 0.41256 | 0.41256 | 0.41253 | 7.6805 | -6.0594 | 2 | 1 | 58.9907 | 0 | 236.4171 | 236.6455 | 7.6805 | 7.5897 | 7.5903 | 7.4999 | -6.0594 | -6.0193 | -6.0197 | -5.9801 | 56.16 | 56.175 | 56.175 | 56.19 | 2.6768 | 2.6452 | 2.6454 | 2.6137
| 56.19 | [7 empty] | 234.586 | 0.41253 | 0.41253 | 0.41253 | 0.4125 | 7.5 | -5.9801 | 2 | 1 | 56.2493 | 0 | 236.417 | 236.6401 | 7.5 | 7.4103 | 7.4108 | 7.3217 | -5.9801 | -5.9409 | -5.9413 | -5.9026 | 56.19 | 56.205 | 56.205 | 56.22 | 2.6137 | 2.5824 | 2.5826 | 2.5513
| 56.22 | [7 empty] | 234.568 | 0.4125 | 0.4125 | 0.4125 | 0.41246 | 7.3217 | -5.9026 | 2 | 1 | 53.6076 | 0 | 236.417 | 236.6348 | 7.3217 | 7.2332 | 7.2338 | 7.1458 | -5.9026 | -5.8643 | -5.8648 | -5.827 | 56.22 | 56.235 | 56.235 | 56.25 | 2.5513 | 2.5205 | 2.5207 | 2.4898
| 56.25 | [7 empty] | 234.55 | 0.41246 | 0.41246 | 0.41246 | 0.41243 | 7.1458 | -5.827 | 2 | 1 | 51.0622 | 0 | 236.4169 | 236.6295 | 7.1458 | 7.0584 | 7.0589 | 6.9721 | -5.827 | -5.7896 | -5.7901 | -5.7532 | 56.25 | 56.265 | 56.265 | 56.28 | 2.4898 | 2.4593 | 2.4595 | 2.429
| 56.28 | [7 empty] | 234.532 | 0.41243 | 0.41243 | 0.41243 | 0.4124 | 6.9721 | -5.7532 | 2 | 1 | 48.6099 | 0 | 236.4169 | 236.6243 | 6.9721 | 6.8858 | 6.8863 | 6.8006 | -5.7532 | -5.7168 | -5.7172 | -5.6812 | 56.28 | 56.295 | 56.295 | 56.31 | 2.429 | 2.399 | 2.3992 | 2.3691
| 56.31 | [7 empty] | 234.514 | 0.4124 | 0.4124 | 0.4124 | 0.41237 | 6.8006 | -5.6812 | 2 | 1 | 46.2478 | 0 | 236.4168 | 236.6192 | 6.8006 | 6.7154 | 6.7159 | 6.6312 | -5.6812 | -5.6457 | -5.6461 | -5.611 | 56.31 | 56.325 | 56.325 | 56.34 | 2.3691 | 2.3394 | 2.3396 | 2.3098
| 56.34 | [7 empty] | 234.496 | 0.41237 | 0.41237 | 0.41237 | 0.41234 | 6.6312 | -5.611 | 2 | 1 | 43.9727 | 0 | 236.4168 | 236.6141 | 6.6312 | 6.547 | 6.5475 | 6.4639 | -5.611 | -5.5764 | -5.5768 | -5.5426 | 56.34 | 56.355 | 56.355 | 56.37 | 2.3099 | 2.2805 | 2.2807 | 2.2514
| 56.37 | [7 empty] | 234.478 | 0.41234 | 0.41234 | 0.41234 | 0.41231 | 6.4639 | -5.5426 | 2 | 1 | 41.7819 | 0 | 236.4168 | 236.6091 | 6.4639 | 6.3808 | 6.3813 | 6.2986 | -5.5426 | -5.5088 | -5.5093 | -5.4759 | 56.37 | 56.385 | 56.385 | 56.4 | 2.2514 | 2.2224 | 2.2226 | 2.1936
| 56.4 | [7 empty] | 234.46 | 0.41231 | 0.41231 | 0.41231 | 0.41228 | 6.2986 | -5.4759 | 2 | 1 | 39.6726 | 0 | 236.4167 | 236.6042 | 6.2986 | 6.2165 | 6.217 | 6.1353 | -5.4759 | -5.443 | -5.4435 | -5.411 | 56.4 | 56.415 | 56.415 | 56.43 | 2.1936 | 2.165 | 2.1652 | 2.1365
| 56.43 | [7 empty] | 234.442 | 0.41228 | 0.41228 | 0.41228 | 0.41224 | 6.1353 | -5.411 | 2 | 1 | 37.6421 | 0 | 236.4167 | 236.5993 | 6.1353 | 6.0542 | 6.0546 | 5.9739 | -5.411 | -5.3789 | -5.3794 | -5.3477 | 56.43 | 56.445 | 56.445 | 56.46 | 2.1365 | 2.1083 | 2.1084 | 2.0802
| 56.46 | [7 empty] | 234.424 | 0.41224 | 0.41224 | 0.41224 | 0.41221 | 5.9739 | -5.3477 | 2 | 1 | 35.688 | 0 | 236.4167 | 236.5945 | 5.9739 | 5.8937 | 5.8942 | 5.8144 | -5.3477 | -5.3165 | -5.317 | -5.2862 | 56.46 | 56.475 | 56.475 | 56.49 | 2.0802 | 2.0522 | 2.0524 | 2.0244
| 56.49 | [7 empty] | 234.406 | 0.41221 | 0.41221 | 0.41221 | 0.41218 | 5.8144 | -5.2862 | 2 | 1 | 33.8077 | 0 | 236.4166 | 236.5897 | 5.8144 | 5.7351 | 5.7356 | 5.6567 | -5.2862 | -5.2558 | -5.2562 | -5.2263 | 56.49 | 56.505 | 56.505 | 56.52 | 2.0244 | 1.9968 | 1.997 | 1.9693
| 56.52 | [7 empty] | 234.388 | 0.41218 | 0.41218 | 0.41218 | 0.41215 | 5.6568 | -5.2263 | 2 | 1 | 31.9989 | 0 | 236.4166 | 236.585 | 5.6568 | 5.5784 | 5.5788 | 5.5008 | -5.2263 | -5.1967 | -5.1971 | -5.168 | 56.52 | 56.535 | 56.535 | 56.55 | 1.9693 | 1.9421 | 1.9422 | 1.9149
| 56.55 | [7 empty] | 234.37 | 0.41215 | 0.41215 | 0.41215 | 0.41212 | 5.5008 | -5.168 | 2 | 1 | 30.2593 | 0 | 236.4166 | 236.5804 | 5.5008 | 5.4233 | 5.4238 | 5.3467 | -5.168 | -5.1393 | -5.1397 | -5.1114 | 56.55 | 56.565 | 56.565 | 56.58 | 1.9149 | 1.8879 | 1.8881 | 1.8611
| 56.58 | [7 empty] | 234.352 | 0.41212 | 0.41212 | 0.41212 | 0.41209 | 5.3467 | -5.1114 | 2 | 1 | 28.5868 | 0 | 236.4165 | 236.5757 | 5.3467 | 5.27 | 5.2704 | 5.1941 | -5.1114 | -5.0834 | -5.0838 | -5.0563 | 56.58 | 56.595 | 56.595 | 56.61 | 1.8611 | 1.8344 | 1.8345 | 1.8078
| 56.61 | [7 empty] | 234.334 | 0.41209 | 0.41209 | 0.41209 | 0.41205 | 5.1941 | -5.0563 | 2 | 1 | 26.9792 | 0 | 236.4165 | 236.5712 | 5.1941 | 5.1183 | 5.1187 | 5.0433 | -5.0563 | -5.0292 | -5.0296 | -5.0029 | 56.61 | 56.625 | 56.625 | 56.64 | 1.8078 | 1.7814 | 1.7815 | 1.7551
| 56.64 | [7 empty] | 234.316 | 0.41205 | 0.41205 | 0.41205 | 0.41202 | 5.0433 | -5.0029 | 2 | 1 | 25.4345 | 0 | 236.4165 | 236.5667 | 5.0433 | 4.9682 | 4.9686 | 4.894 | -5.0029 | -4.9766 | -4.9769 | -4.951 | 56.64 | 56.655 | 56.655 | 56.67 | 1.7551 | 1.729 | 1.7292 | 1.703
| 56.67 | [7 empty] | 234.298 | 0.41202 | 0.41202 | 0.41202 | 0.41199 | 4.894 | -4.951 | 2 | 1 | 23.9508 | 0 | 236.4164 | 236.5622 | 4.894 | 4.8197 | 4.8201 | 4.7462 | -4.951 | -4.9255 | -4.9259 | -4.9007 | 56.67 | 56.685 | 56.685 | 56.7 | 1.703 | 1.6772 | 1.6773 | 1.6514
| 56.7 | [7 empty] | 234.28 | 0.41199 | 0.41199 | 0.41199 | 0.41196 | 4.7462 | -4.9007 | 2 | 1 | 22.5263 | 0 | 236.4164 | 236.5578 | 4.7462 | 4.6727 | 4.673 | 4.5999 | -4.9007 | -4.8759 | -4.8763 | -4.8519 | 56.7 | 56.715 | 56.715 | 56.73 | 1.6514 | 1.6259 | 1.626 | 1.6004
| 56.73 | [7 empty] | 234.262 | 0.41196 | 0.41196 | 0.41196 | 0.41193 | 4.5999 | -4.8519 | 2 | 1 | 21.1591 | 0 | 236.4164 | 236.5534 | 4.5999 | 4.5271 | 4.5275 | 4.4551 | -4.8519 | -4.8279 | -4.8283 | -4.8047 | 56.73 | 56.745 | 56.745 | 56.76 | 1.6004 | 1.5751 | 1.5752 | 1.5499
| 56.76 | [7 empty] | 234.244 | 0.41193 | 0.41193 | 0.41193 | 0.4119 | 4.4551 | -4.8047 | 2 | 1 | 19.8475 | 0 | 236.4164 | 236.5491 | 4.4551 | 4.383 | 4.3833 | 4.3116 | -4.8047 | -4.7814 | -4.7818 | -4.7589 | 56.76 | 56.775 | 56.775 | 56.79 | 1.5499 | 1.5248 | 1.5249 | 1.4998
| 56.79 | [7 empty] | 234.226 | 0.4119 | 0.4119 | 0.4119 | 0.41186 | 4.3116 | -4.7589 | 2 | 1 | 18.59 | 0 | 236.4163 | 236.5448 | 4.3116 | 4.2402 | 4.2406 | 4.1695 | -4.7589 | -4.7364 | -4.7368 | -4.7147 | 56.79 | 56.805 | 56.805 | 56.82 | 1.4998 | 1.475 | 1.4751 | 1.4503
| 56.82 | [7 empty] | 234.208 | 0.41186 | 0.41186 | 0.41186 | 0.41183 | 4.1695 | -4.7147 | 2 | 1 | 17.3848 | 0 | 236.4163 | 236.5406 | 4.1695 | 4.0988 | 4.0991 | 4.0287 | -4.7147 | -4.6929 | -4.6933 | -4.6719 | 56.82 | 56.835 | 56.835 | 56.85 | 1.4503 | 1.4257 | 1.4258 | 1.4012
| 56.85 | [7 empty] | 234.19 | 0.41183 | 0.41183 | 0.41183 | 0.4118 | 4.0287 | -4.6719 | 2 | 1 | 16.2305 | 0 | 236.4163 | 236.5364 | 4.0287 | 3.9586 | 3.9589 | 3.8892 | -4.6719 | -4.6509 | -4.6512 | -4.6306 | 56.85 | 56.865 | 56.865 | 56.88 | 1.4012 | 1.3768 | 1.3769 | 1.3525
| 56.88 | [7 empty] | 234.172 | 0.4118 | 0.4118 | 0.4118 | 0.41177 | 3.8892 | -4.6306 | 2 | 1 | 15.1257 | 0 | 236.4163 | 236.5322 | 3.8892 | 3.8197 | 3.82 | 3.7509 | -4.6306 | -4.6103 | -4.6107 | -4.5907 | 56.88 | 56.895 | 56.895 | 56.91 | 1.3525 | 1.3284 | 1.3285 | 1.3043
| 56.91 | [7 empty] | 234.154 | 0.41177 | 0.41177 | 0.41177 | 0.41174 | 3.7509 | -4.5907 | 2 | 1 | 14.069 | 0 | 236.4163 | 236.5281 | 3.7509 | 3.682 | 3.6823 | 3.6137 | -4.5907 | -4.5712 | -4.5715 | -4.5523 | 56.91 | 56.925 | 56.925 | 56.94 | 1.3043 | 1.2803 | 1.2804 | 1.2565
| 56.94 | [7 empty] | 234.136 | 0.41174 | 0.41174 | 0.41174 | 0.41171 | 3.6137 | -4.5523 | 2 | 1 | 13.059 | 0 | 236.4162 | 236.524 | 3.6137 | 3.5454 | 3.5457 | 3.4777 | -4.5523 | -4.5335 | -4.5338 | -4.5153 | 56.94 | 56.955 | 56.955 | 56.97 | 1.2565 | 1.2327 | 1.2328 | 1.2091
| 56.97 | [7 empty] | 234.118 | 0.41171 | 0.41171 | 0.41171 | 0.41167 | 3.4777 | -4.5153 | 2 | 1 | 12.0945 | 0 | 236.4162 | 236.5199 | 3.4777 | 3.41 | 3.4103 | 3.3428 | -4.5153 | -4.4972 | -4.4976 | -4.4798 | 56.97 | 56.985 | 56.985 | 57 | 1.2091 | 1.1855 | 1.1856 | 1.1621
| 57 | [7 empty] | 234.1 | 0.41167 | 0.41167 | 0.41167 | 0.41164 | 3.3428 | -4.4798 | 2 | 1 | 11.1742 | 0 | 236.4162 | 236.5159 | 3.3428 | 3.2756 | 3.2759 | 3.2089 | -4.4798 | -4.4623 | -4.4627 | -4.4456 | 57 | 57.015 | 57.015 | 57.03 | 1.1621 | 1.1387 | 1.1388 | 1.1154
| 57.03 | [7 empty] | 234.082 | 0.41164 | 0.41164 | 0.41164 | 0.41161 | 3.2089 | -4.4456 | 2 | 1 | 10.2971 | 0 | 236.4162 | 236.5119 | 3.2089 | 3.1422 | 3.1425 | 3.076 | -4.4456 | -4.4289 | -4.4292 | -4.4128 | 57.03 | 57.045 | 57.045 | 57.06 | 1.1154 | 1.0922 | 1.0923 | 1.0691
| 57.06 | [7 empty] | 234.064 | 0.41161 | 0.41161 | 0.41161 | 0.41158 | 3.076 | -4.4128 | 2 | 1 | 9.462 | 0 | 236.4162 | 236.5079 | 3.076 | 3.0098 | 3.0101 | 2.9441 | -4.4128 | -4.3968 | -4.3971 | -4.3815 | 57.06 | 57.075 | 57.075 | 57.09 | 1.0691 | 1.0461 | 1.0462 | 1.0232
| 57.09 | [7 empty] | 234.046 | 0.41158 | 0.41158 | 0.41158 | 0.41155 | 2.9441 | -4.3815 | 2 | 1 | 8.6679 | 0 | 236.4162 | 236.504 | 2.9441 | 2.8784 | 2.8786 | 2.8131 | -4.3815 | -4.3661 | -4.3664 | -4.3514 | 57.09 | 57.105 | 57.105 | 57.12 | 1.0232 | 1.0004 | 1.0004 | 0.97759
| 57.12 | [7 empty] | 234.028 | 0.41155 | 0.41155 | 0.41155 | 0.41152 | 2.8131 | -4.3514 | 2 | 1 | 7.9137 | 0 | 236.4162 | 236.5001 | 2.8131 | 2.7479 | 2.7481 | 2.683 | -4.3514 | -4.3368 | -4.3371 | -4.3228 | 57.12 | 57.135 | 57.135 | 57.15 | 0.97759 | 0.9549 | 0.95498 | 0.93229
| 57.15 | [7 empty] | 234.01 | 0.41152 | 0.41152 | 0.41152 | 0.41148 | 2.683 | -4.3228 | 2 | 1 | 7.1986 | 0 | 236.4161 | 236.4962 | 2.683 | 2.6182 | 2.6184 | 2.5537 | -4.3228 | -4.3088 | -4.3091 | -4.2955 | 57.15 | 57.165 | 57.165 | 57.18 | 0.93229 | 0.90976 | 0.90983 | 0.88729
| 57.18 | [7 empty] | 233.992 | 0.41148 | 0.41148 | 0.41148 | 0.41145 | 2.5538 | -4.2955 | 2 | 1 | 6.5217 | 0 | 236.4161 | 236.4923 | 2.5538 | 2.4893 | 2.4895 | 2.4253 | -4.2955 | -4.2822 | -4.2825 | -4.2696 | 57.18 | 57.195 | 57.195 | 57.21 | 0.88729 | 0.8649 | 0.86497 | 0.84257
| 57.21 | [7 empty] | 233.974 | 0.41145 | 0.41145 | 0.41145 | 0.41142 | 2.4253 | -4.2696 | 2 | 1 | 5.882 | 0 | 236.4161 | 236.4885 | 2.4253 | 2.3612 | 2.3614 | 2.2976 | -4.2696 | -4.2569 | -4.2572 | -4.2449 | 57.21 | 57.225 | 57.225 | 57.24 | 0.84257 | 0.82032 | 0.82039 | 0.79813
| 57.24 | [7 empty] | 233.956 | 0.41142 | 0.41142 | 0.41142 | 0.41139 | 2.2976 | -4.2449 | 2 | 1 | 5.2788 | 0 | 236.4161 | 236.4847 | 2.2976 | 2.2339 | 2.2341 | 2.1706 | -4.2449 | -4.233 | -4.2333 | -4.2217 | 57.24 | 57.255 | 57.255 | 57.27 | 0.79813 | 0.77601 | 0.77608 | 0.75395
| 57.27 | [7 empty] | 233.938 | 0.41139 | 0.41139 | 0.41139 | 0.41136 | 2.1706 | -4.2217 | 2 | 1 | 4.7114 | 0 | 236.4161 | 236.4809 | 2.1706 | 2.1072 | 2.1074 | 2.0443 | -4.2217 | -4.2104 | -4.2107 | -4.1997 | 57.27 | 57.285 | 57.285 | 57.3 | 0.75395 | 0.73195 | 0.73201 | 0.71001
| 57.3 | [7 empty] | 233.92 | 0.41136 | 0.41136 | 0.41136 | 0.41133 | 2.0443 | -4.1997 | 2 | 1 | 4.179 | 0 | 236.4161 | 236.4771 | 2.0443 | 1.9813 | 1.9814 | 1.9186 | -4.1997 | -4.1891 | -4.1894 | -4.1791 | 57.3 | 57.315 | 57.315 | 57.33 | 0.71001 | 0.68813 | 0.68818 | 0.66629
| 57.33 | [7 empty] | 233.902 | 0.41133 | 0.41133 | 0.41133 | 0.41129 | 1.9186 | -4.1791 | 2 | 1 | 3.6809 | 0 | 236.4161 | 236.4733 | 1.9186 | 1.8559 | 1.856 | 1.7935 | -4.1791 | -4.1691 | -4.1694 | -4.1597 | 57.33 | 57.345 | 57.345 | 57.36 | 0.6663 | 0.64453 | 0.64458 | 0.6228
| 57.36 | [7 empty] | 233.884 | 0.41129 | 0.41129 | 0.41129 | 0.41126 | 1.7935 | -4.1597 | 2 | 1 | 3.2166 | 0 | 236.4161 | 236.4696 | 1.7935 | 1.7311 | 1.7312 | 1.669 | -4.1597 | -4.1504 | -4.1507 | -4.1417 | 57.36 | 57.375 | 57.375 | 57.39 | 0.6228 | 0.60113 | 0.60118 | 0.57951
| 57.39 | [7 empty] | 233.866 | 0.41126 | 0.41126 | 0.41126 | 0.41123 | 1.669 | -4.1417 | 2 | 1 | 2.7855 | 0 | 236.4161 | 236.4659 | 1.669 | 1.6069 | 1.607 | 1.545 | -4.1417 | -4.133 | -4.1333 | -4.1249 | 57.39 | 57.405 | 57.405 | 57.42 | 0.57951 | 0.55794 | 0.55798 | 0.5364
| 57.42 | [7 empty] | 233.848 | 0.41123 | 0.41123 | 0.41123 | 0.4112 | 1.545 | -4.1249 | 2 | 1 | 2.387 | 0 | 236.4161 | 236.4622 | 1.545 | 1.4831 | 1.4832 | 1.4215 | -4.1249 | -4.1169 | -4.1172 | -4.1095 | 57.42 | 57.435 | 57.435 | 57.45 | 0.53641 | 0.51492 | 0.51496 | 0.49348
| 57.45 | [7 empty] | 233.83 | 0.4112 | 0.4112 | 0.4112 | 0.41117 | 1.4215 | -4.1095 | 2 | 1 | 2.0206 | 0 | 236.4161 | 236.4585 | 1.4215 | 1.3598 | 1.3599 | 1.2984 | -4.1095 | -4.1021 | -4.1024 | -4.0953 | 57.45 | 57.465 | 57.465 | 57.48 | 0.49348 | 0.47208 | 0.47212 | 0.45071
| 57.48 | [7 empty] | 233.812 | 0.41117 | 0.41117 | 0.41117 | 0.41114 | 1.2984 | -4.0953 | 2 | 1 | 1.6858 | 0 | 236.416 | 236.4548 | 1.2984 | 1.237 | 1.2371 | 1.1757 | -4.0953 | -4.0886 | -4.0889 | -4.0825 | 57.48 | 57.495 | 57.495 | 57.51 | 0.45071 | 0.42939 | 0.42942 | 0.40809
| 57.51 | [7 empty] | 233.794 | 0.41114 | 0.41114 | 0.41114 | 0.4111 | 1.1757 | -4.0825 | 2 | 1 | 1.3824 | 0 | 236.416 | 236.4511 | 1.1757 | 1.1145 | 1.1146 | 1.0534 | -4.0825 | -4.0763 | -4.0767 | -4.0708 | 57.51 | 57.525 | 57.525 | 57.54 | 0.40809 | 0.38684 | 0.38687 | 0.36561
| 57.54 | [7 empty] | 233.776 | 0.4111 | 0.4111 | 0.4111 | 0.41107 | 1.0534 | -4.0708 | 2 | 1 | 1.1097 | 0 | 236.416 | 236.4475 | 1.0534 | 0.99238 | 0.99246 | 0.93147 | -4.0708 | -4.0654 | -4.0657 | -4.0605 | 57.54 | 57.555 | 57.555 | 57.57 | 0.36561 | 0.34442 | 0.34445 | 0.32325
| 57.57 | [7 empty] | 233.758 | 0.41107 | 0.41107 | 0.41107 | 0.41104 | 0.93147 | -4.0605 | 2 | 1 | 0.86764 | 0 | 236.416 | 236.4438 | 0.93147 | 0.87057 | 0.87064 | 0.80979 | -4.0605 | -4.0557 | -4.056 | -4.0515 | 57.57 | 57.585 | 57.585 | 57.6 | 0.32325 | 0.30212 | 0.30214 | 0.281
| 57.6 | [7 empty] | 233.74 | 0.41104 | 0.41104 | 0.41104 | 0.41101 | 0.8098 | -4.0515 | 2 | 1 | 0.65577 | 0 | 236.416 | 236.4402 | 0.8098 | 0.74903 | 0.74909 | 0.68837 | -4.0515 | -4.0472 | -4.0476 | -4.0437 | 57.6 | 57.615 | 57.615 | 57.63 | 0.281 | 0.25991 | 0.25993 | 0.23884
| 57.63 | [7 empty] | 233.722 | 0.41101 | 0.41101 | 0.41101 | 0.41098 | 0.68837 | -4.0437 | 2 | 1 | 0.47386 | 0 | 236.416 | 236.4366 | 0.68837 | 0.62772 | 0.62777 | 0.56716 | -4.0437 | -4.0401 | -4.0404 | -4.0371 | 57.63 | 57.645 | 57.645 | 57.66 | 0.23884 | 0.2178 | 0.21782 | 0.19677
| 57.66 | [7 empty] | 233.704 | 0.41098 | 0.41098 | 0.41098 | 0.41095 | 0.56717 | -4.0371 | 2 | 1 | 0.32168 | 0 | 236.416 | 236.433 | 0.56717 | 0.50661 | 0.50665 | 0.44613 | -4.0371 | -4.0342 | -4.0345 | -4.0318 | 57.66 | 57.675 | 57.675 | 57.69 | 0.19677 | 0.17576 | 0.17578 | 0.15477
| 57.69 | [7 empty] | 233.686 | 0.41095 | 0.41095 | 0.41095 | 0.41091 | 0.44613 | -4.0318 | 2 | 1 | 0.19904 | 0 | 236.416 | 236.4293 | 0.44613 | 0.38566 | 0.38569 | 0.32524 | -4.0318 | -4.0295 | -4.0298 | -4.0278 | 57.69 | 57.705 | 57.705 | 57.72 | 0.15477 | 0.13379 | 0.1338 | 0.11282
| 57.72 | [7 empty] | 233.668 | 0.41091 | 0.41091 | 0.41091 | 0.41088 | 0.32524 | -4.0278 | 2 | 1 | 0.10578 | 0 | 236.416 | 236.4257 | 0.32524 | 0.26482 | 0.26485 | 0.20445 | -4.0278 | -4.0261 | -4.0265 | -4.0251 | 57.72 | 57.735 | 57.735 | 57.75 | 0.11282 | 0.091861 | 0.09187 | 0.070911
| 57.75 | [7 empty] | 233.65 | 0.41088 | 0.41088 | 0.41088 | 0.41085 | 0.20445 | -4.0251 | 2 | 1 | 0.0418 | 0 | 236.416 | 236.4221 | 0.20445 | 0.14408 | 0.14409 | 0.083721 | -4.0251 | -4.024 | -4.0243 | -4.0236 | 57.75 | 57.765 | 57.765 | 57.78 | 0.070913 | 0.049971 | 0.049977 | 0.029036
| 57.78 | [7 empty] | 233.632 | 0.41085 | 0.41085 | 0.41085 | 0.41082 | 0.083725 | -4.0236 | 2 | 1 | 0.0070098 | 0 | 236.416 | 236.4185 | 0.083725 | 0.023371 | 0.023377 | -0.036979 | -4.0236 | -4.0231 | -4.0235 | -4.0233 | 57.78 | 57.795 | 57.795 | 57.81 | 0.029037 | 0.0081053 | 0.0081076 | -0.012824
| 57.81 | [7 empty] | 233.614 | 0.41082 | 0.41082 | 0.41082 | 0.41079 | -0.036976 | -4.0233 | 3 | 0 | 0 | 0 | 236.416 | 236.416 | -0.036976 | -0.097326 | -0.097329 | -0.15769 | -4.0233 | -4.0235 | -4.0238 | -4.0243 | 57.81 | 57.825 | 57.825 | 57.84 | -0.012823 | -0.033751 | -0.033752 | -0.054679
| 57.84 | [7 empty] | 233.596 | 0.41079 | 0.41079 | 0.41079 | 0.41076 | -0.15769 | -4.0243 | 3 | 0 | 0 | 0 | 236.416 | 236.416 | -0.15769 | -0.21805 | -0.21807 | -0.27845 | -4.0243 | -4.0252 | -4.0255 | -4.0266 | 57.84 | 57.855 | 57.855 | 57.87 | -0.054678 | -0.07561 | -0.075614 | -0.096544
| 57.87 | [7 empty] | 233.578 | 0.41076 | 0.41076 | 0.41076 | 0.41072 | -0.27845 | -4.0266 | 3 | 0 | 0 | 0 | 236.416 | 236.416 | -0.27845 | -0.33885 | -0.33887 | -0.3993 | -4.0266 | -4.0281 | -4.0284 | -4.0301 | 57.87 | 57.885 | 57.885 | 57.9 | -0.096543 | -0.11748 | -0.11749 | -0.13843
| 57.9 | [7 empty] | 233.56 | 0.41072 | 0.41072 | 0.41072 | 0.41069 | -0.3993 | -4.0301 | 3 | 0 | 0 | 0 | 236.416 | 236.416 | -0.3993 | -0.45975 | -0.45978 | -0.52027 | -4.0301 | -4.0322 | -4.0325 | -4.0349 | 57.9 | 57.915 | 57.915 | 57.93 | -0.13843 | -0.15939 | -0.1594 | -0.18035
| 57.93 | [7 empty] | 233.542 | 0.41069 | 0.41069 | 0.41069 | 0.41066 | -0.52027 | -4.0349 | 3 | 0 | 0 | 0 | 236.416 | 236.416 | -0.52027 | -0.58079 | -0.58083 | -0.64141 | -4.0349 | -4.0376 | -4.0379 | -4.041 | 57.93 | 57.945 | 57.945 | 57.96 | -0.18035 | -0.20133 | -0.20135 | -0.22233
| 57.96 | [7 empty] | 233.524 | 0.41066 | 0.41066 | 0.41066 | 0.41063 | -0.64141 | -4.041 | 3 | 0 | 0 | 0 | 236.416 | 236.416 | -0.64141 | -0.70202 | -0.70207 | -0.76274 | -4.041 | -4.0443 | -4.0446 | -4.0483 | 57.96 | 57.975 | 57.975 | 57.99 | -0.22233 | -0.24334 | -0.24335 | -0.26436
| 57.99 | [7 empty] | 233.506 | 0.41063 | 0.41063 | 0.41063 | 0.4106 | -0.76274 | -4.0483 | 3 | 0 | 0 | 0 | 236.416 | 236.416 | -0.76274 | -0.82346 | -0.82352 | -0.88432 | -4.0483 | -4.0522 | -4.0525 | -4.0568 | 57.99 | 58.005 | 58.005 | 58.02 | -0.26436 | -0.2854 | -0.28543 | -0.30647
| 58.02 | [7 empty] | 233.488 | 0.4106 | 0.4106 | 0.4106 | 0.41057 | -0.88431 | -4.0568 | 3 | 0 | 0 | 0 | 236.416 | 236.416 | -0.88431 | -0.94517 | -0.94523 | -1.0062 | -4.0568 | -4.0614 | -4.0617 | -4.0667 | 58.02 | 58.035 | 58.035 | 58.05 | -0.30647 | -0.32756 | -0.32758 | -0.34866
| 58.05 | [7 empty] | 233.47 | 0.41057 | 0.41057 | 0.41057 | 0.41053 | -1.0062 | -4.0667 | 3 | 0 | 0 | 0 | 236.416 | 236.416 | -1.0062 | -1.0672 | -1.0672 | -1.1283 | -4.0667 | -4.0719 | -4.0722 | -4.0777 | 58.05 | 58.065 | 58.065 | 58.08 | -0.34866 | -0.3698 | -0.36983 | -0.39096
| 58.08 | [7 empty] | 233.452 | 0.41053 | 0.41053 | 0.41053 | 0.4105 | -1.1283 | -4.0777 | 3 | 0 | 0 | 0 | 236.416 | 236.416 | -1.1283 | -1.1895 | -1.1896 | -1.2508 | -4.0777 | -4.0836 | -4.0839 | -4.0901 | 58.08 | 58.095 | 58.095 | 58.11 | -0.39096 | -0.41215 | -0.41218 | -0.43337
| 58.11 | [7 empty] | 233.434 | 0.4105 | 0.4105 | 0.4105 | 0.41047 | -1.2508 | -4.0901 | 3 | 0 | 0 | 0 | 236.416 | 236.416 | -1.2508 | -1.3122 | -1.3123 | -1.3737 | -4.0901 | -4.0966 | -4.0969 | -4.1038 | 58.11 | 58.125 | 58.125 | 58.14 | -0.43337 | -0.45463 | -0.45466 | -0.47591
| 58.14 | [7 empty] | 233.416 | 0.41047 | 0.41047 | 0.41047 | 0.41044 | -1.3737 | -4.1037 | 3 | 0 | 0 | 0 | 236.416 | 236.416 | -1.3737 | -1.4353 | -1.4354 | -1.4971 | -4.1037 | -4.1109 | -4.1112 | -4.1187 | 58.14 | 58.155 | 58.155 | 58.17 | -0.47591 | -0.49723 | -0.49727 | -0.51859
| 58.17 | [7 empty] | 233.398 | 0.41044 | 0.41044 | 0.41044 | 0.41041 | -1.4971 | -4.1187 | 3 | 0 | 0 | 0 | 236.416 | 236.416 | -1.4971 | -1.5589 | -1.559 | -1.6209 | -4.1187 | -4.1264 | -4.1268 | -4.1349 | 58.17 | 58.185 | 58.185 | 58.2 | -0.51859 | -0.53999 | -0.54003 | -0.56142
| 58.2 | [7 empty] | 233.38 | 0.41041 | 0.41041 | 0.41041 | 0.41038 | -1.6209 | -4.1349 | 3 | 0 | 0 | 0 | 236.416 | 236.416 | -1.6209 | -1.6829 | -1.683 | -1.7452 | -4.1349 | -4.1433 | -4.1436 | -4.1524 | 58.2 | 58.215 | 58.215 | 58.23 | -0.56142 | -0.5829 | -0.58295 | -0.60442
| 58.23 | [7 empty] | 233.362 | 0.41038 | 0.41038 | 0.41038 | 0.41034 | -1.7452 | -4.1524 | 3 | 0 | 0 | 0 | 236.416 | 236.416 | -1.7452 | -1.8075 | -1.8076 | -1.87 | -4.1524 | -4.1614 | -4.1617 | -4.1711 | 58.23 | 58.245 | 58.245 | 58.26 | -0.60442 | -0.62599 | -0.62604 | -0.6476
| 58.26 | [7 empty] | 233.344 | 0.41034 | 0.41034 | 0.41034 | 0.41031 | -1.87 | -4.1711 | 3 | 0 | 0 | 0 | 236.416 | 236.416 | -1.87 | -1.9326 | -1.9327 | -1.9955 | -4.1711 | -4.1808 | -4.1812 | -4.1912 | 58.26 | 58.275 | 58.275 | 58.29 | -0.6476 | -0.66927 | -0.66932 | -0.69098
| 58.29 | [7 empty] | 233.326 | 0.41031 | 0.41031 | 0.41031 | 0.41028 | -1.9955 | -4.1912 | 3 | 0 | 0 | 0 | 236.416 | 236.416 | -1.9955 | -2.0583 | -2.0585 | -2.1215 | -4.1912 | -4.2016 | -4.2019 | -4.2126 | 58.29 | 58.305 | 58.305 | 58.32 | -0.69098 | -0.71275 | -0.7128 | -0.73456
| 58.32 | [7 empty] | 233.308 | 0.41028 | 0.41028 | 0.41028 | 0.41025 | -2.1215 | -4.2126 | 3 | 0 | 0 | 0 | 236.416 | 236.416 | -2.1215 | -2.1847 | -2.1849 | -2.2482 | -4.2126 | -4.2236 | -4.2239 | -4.2353 | 58.32 | 58.335 | 58.335 | 58.35 | -0.73456 | -0.75644 | -0.75649 | -0.77836
| 58.35 | [7 empty] | 233.29 | 0.41025 | 0.41025 | 0.41025 | 0.41022 | -2.2482 | -4.2353 | 3 | 0 | 0 | 0 | 236.416 | 236.416 | -2.2482 | -2.3118 | -2.3119 | -2.3757 | -4.2353 | -4.247 | -4.2473 | -4.2593 | 58.35 | 58.365 | 58.365 | 58.38 | -0.77836 | -0.80036 | -0.80042 | -0.8224
| 58.38 | [7 empty] | 233.272 | 0.41022 | 0.41022 | 0.41022 | 0.41019 | -2.3756 | -4.2593 | 3 | 0 | 0 | 0 | 236.416 | 236.416 | -2.3756 | -2.4395 | -2.4397 | -2.5038 | -4.2593 | -4.2716 | -4.272 | -4.2846 | 58.38 | 58.395 | 58.395 | 58.41 | -0.8224 | -0.84452 | -0.84458 | -0.86669
| 58.41 | [7 empty] | 233.254 | 0.41019 | 0.41019 | 0.41019 | 0.41015 | -2.5038 | -4.2846 | 3 | 0 | 0 | 0 | 236.416 | 236.416 | -2.5038 | -2.5681 | -2.5683 | -2.6327 | -4.2846 | -4.2976 | -4.298 | -4.3113 | 58.41 | 58.425 | 58.425 | 58.44 | -0.86668 | -0.88893 | -0.889 | -0.91123
| 58.44 | [7 empty] | 233.236 | 0.41015 | 0.41015 | 0.41015 | 0.41012 | -2.6327 | -4.3113 | 3 | 0 | 0 | 0 | 236.416 | 236.416 | -2.6327 | -2.6974 | -2.6976 | -2.7625 | -4.3113 | -4.325 | -4.3253 | -4.3393 | 58.44 | 58.455 | 58.455 | 58.47 | -0.91123 | -0.93361 | -0.93369 | -0.95606
| 58.47 | [7 empty] | 233.218 | 0.41012 | 0.41012 | 0.41012 | 0.41009 | -2.7625 | -4.3393 | 3 | 0 | 0 | 0 | 236.416 | 236.416 | -2.7625 | -2.8276 | -2.8278 | -2.8931 | -4.3393 | -4.3537 | -4.354 | -4.3687 | 58.47 | 58.485 | 58.485 | 58.5 | -0.95605 | -0.97858 | -0.97866 | -1.0012
| 58.5 | [7 empty] | 233.2 | 0.41009 | 0.41009 | 0.41009 | 0.41006 | -2.8931 | -4.3687 | 3 | 0 | 0 | 0 | 236.416 | 236.416 | -2.8931 | -2.9586 | -2.9589 | -3.0246 | -4.3687 | -4.3837 | -4.384 | -4.3994 | 58.5 | 58.515 | 58.515 | 58.53 | -1.0012 | -1.0238 | -1.0239 | -1.0466
| 58.53 | [7 empty] | 233.182 | 0.41006 | 0.41006 | 0.41006 | 0.41003 | -3.0246 | -4.3994 | 3 | 0 | 0 | 0 | 236.416 | 236.416 | -3.0246 | -3.0906 | -3.0909 | -3.1571 | -4.3994 | -4.4151 | -4.4154 | -4.4315 | 58.53 | 58.545 | 58.545 | 58.56 | -1.0466 | -1.0694 | -1.0695 | -1.0923
| 58.56 | [7 empty] | 233.164 | 0.41003 | 0.41003 | 0.41003 | 0.41 | -3.1571 | -4.4315 | 3 | 0 | 0 | 0 | 236.416 | 236.416 | -3.1571 | -3.2236 | -3.2238 | -3.2905 | -4.4315 | -4.4479 | -4.4482 | -4.4649 | 58.56 | 58.575 | 58.575 | 58.59 | -1.0923 | -1.1153 | -1.1154 | -1.1384
| 58.59 | [7 empty] | 233.146 | 0.41 | 0.41 | 0.41 | 0.40996 | -3.2905 | -4.4649 | 3 | 0 | 0 | 0 | 236.416 | 236.416 | -3.2905 | -3.3575 | -3.3578 | -3.425 | -4.4649 | -4.482 | -4.4824 | -4.4998 | 58.59 | 58.605 | 58.605 | 58.62 | -1.1384 | -1.1616 | -1.1616 | -1.1848
| 58.62 | [7 empty] | 233.128 | 0.40996 | 0.40996 | 0.40996 | 0.40993 | -3.425 | -4.4998 | 3 | 0 | 0 | 0 | 236.416 | 236.416 | -3.425 | -3.4925 | -3.4928 | -3.5605 | -4.4998 | -4.5176 | -4.5179 | -4.536 | 58.62 | 58.635 | 58.635 | 58.65 | -1.1848 | -1.2081 | -1.2082 | -1.2316
| 58.65 | [7 empty] | 233.11 | 0.40993 | 0.40993 | 0.40993 | 0.4099 | -3.5605 | -4.536 | 3 | 0 | 0 | 0 | 236.416 | 236.416 | -3.5605 | -3.6286 | -3.6289 | -3.6972 | -4.536 | -4.5545 | -4.5549 | -4.5737 | 58.65 | 58.665 | 58.665 | 58.68 | -1.2316 | -1.2551 | -1.2552 | -1.2787
| 58.68 | [7 empty] | 233.092 | 0.4099 | 0.4099 | 0.4099 | 0.40987 | -3.6972 | -4.5737 | 3 | 0 | 0 | 0 | 236.416 | 236.416 | -3.6972 | -3.7658 | -3.7661 | -3.835 | -4.5737 | -4.5929 | -4.5932 | -4.6128 | 58.68 | 58.695 | 58.695 | 58.71 | -1.2787 | -1.3024 | -1.3025 | -1.3263
| 58.71 | [7 empty] | 233.074 | 0.40987 | 0.40987 | 0.40987 | 0.40984 | -3.835 | -4.6128 | 3 | 0 | 0 | 0 | 236.416 | 236.416 | -3.835 | -3.9042 | -3.9045 | -3.974 | -4.6128 | -4.6327 | -4.633 | -4.6533 | 58.71 | 58.725 | 58.725 | 58.74 | -1.3262 | -1.3502 | -1.3503 | -1.3742
| 58.74 | [7 empty] | 233.056 | 0.40984 | 0.40984 | 0.40984 | 0.40981 | -3.974 | -4.6533 | 3 | 0 | 0 | 0 | 236.416 | 236.416 | -3.974 | -4.0438 | -4.0441 | -4.1142 | -4.6533 | -4.6739 | -4.6742 | -4.6952 | 58.74 | 58.755 | 58.755 | 58.77 | -1.3742 | -1.3983 | -1.3984 | -1.4225
| 58.77 | [7 empty] | 233.038 | 0.40981 | 0.40981 | 0.40981 | 0.40977 | -4.1142 | -4.6952 | 3 | 0 | 0 | 0 | 236.416 | 236.416 | -4.1142 | -4.1846 | -4.1849 | -4.2557 | -4.6952 | -4.7166 | -4.7169 | -4.7386 | 58.77 | 58.785 | 58.785 | 58.8 | -1.4225 | -1.4469 | -1.447 | -1.4713
| 58.8 | [7 empty] | 233.02 | 0.40977 | 0.40977 | 0.40977 | 0.40974 | -4.2557 | -4.7386 | 3 | 0 | 0 | 0 | 236.416 | 236.416 | -4.2557 | -4.3268 | -4.3271 | -4.3985 | -4.7386 | -4.7607 | -4.7611 | -4.7835 | 58.8 | 58.815 | 58.815 | 58.83 | -1.4713 | -1.4959 | -1.496 | -1.5206
| 58.83 | [7 empty] | 233.002 | 0.40974 | 0.40974 | 0.40974 | 0.40971 | -4.3985 | -4.7835 | 3 | 0 | 0 | 0 | 236.416 | 236.416 | -4.3985 | -4.4703 | -4.4706 | -4.5427 | -4.7835 | -4.8063 | -4.8067 | -4.8299 | 58.83 | 58.845 | 58.845 | 58.86 | -1.5206 | -1.5454 | -1.5455 | -1.5703
| 58.86 | [7 empty] | 232.984 | 0.40971 | 0.40971 | 0.40971 | 0.40968 | -4.5427 | -4.8299 | 3 | 0 | 0 | 0 | 236.416 | 236.416 | -4.5427 | -4.6152 | -4.6155 | -4.6883 | -4.8299 | -4.8534 | -4.8538 | -4.8777 | 58.86 | 58.875 | 58.875 | 58.89 | -1.5703 | -1.5953 | -1.5955 | -1.6205
| 58.89 | [7 empty] | 232.966 | 0.40968 | 0.40968 | 0.40968 | 0.40965 | -4.6883 | -4.8777 | 3 | 0 | 0 | 0 | 236.416 | 236.416 | -4.6883 | -4.7615 | -4.7618 | -4.8354 | -4.8777 | -4.902 | -4.9024 | -4.9271 | 58.89 | 58.905 | 58.905 | 58.92 | -1.6205 | -1.6458 | -1.6459 | -1.6712
| 58.92 | [7 empty] | 232.948 | 0.40965 | 0.40965 | 0.40965 | 0.40962 | -4.8354 | -4.9271 | 3 | 0 | 0 | 0 | 236.416 | 236.416 | -4.8354 | -4.9093 | -4.9097 | -4.984 | -4.9271 | -4.9522 | -4.9526 | -4.978 | 58.92 | 58.935 | 58.935 | 58.95 | -1.6712 | -1.6967 | -1.6968 | -1.7223
| 58.95 | [7 empty] | 232.93 | 0.40962 | 0.40962 | 0.40962 | 0.40958 | -4.984 | -4.978 | 3 | 0 | 0 | 0 | 236.416 | 236.416 | -4.984 | -5.0586 | -5.059 | -5.1341 | -4.978 | -5.0038 | -5.0042 | -5.0305 | 58.95 | 58.965 | 58.965 | 58.98 | -1.7223 | -1.7481 | -1.7483 | -1.7741
| 58.98 | [7 empty] | 232.912 | 0.40958 | 0.40958 | 0.40958 | 0.40955 | -5.1341 | -5.0305 | 3 | 0 | 0 | 0 | 236.416 | 236.416 | -5.1341 | -5.2095 | -5.2099 | -5.2858 | -5.0305 | -5.0571 | -5.0575 | -5.0845 | 58.98 | 58.995 | 58.995 | 59.01 | -1.7741 | -1.8001 | -1.8003 | -1.8263
| 59.01 | [7 empty] | 232.894 | 0.40955 | 0.40955 | 0.40955 | 0.40952 | -5.2858 | -5.0845 | 3 | 0 | 0 | 0 | 236.416 | 236.416 | -5.2858 | -5.3621 | -5.3625 | -5.4392 | -5.0845 | -5.1119 | -5.1122 | -5.14 | 59.01 | 59.025 | 59.025 | 59.04 | -1.8263 | -1.8527 | -1.8528 | -1.8791
| 59.04 | [7 empty] | 232.876 | 0.40952 | 0.40952 | 0.40952 | 0.40949 | -5.4392 | -5.14 | 3 | 0 | 0 | 0 | 236.416 | 236.416 | -5.4392 | -5.5163 | -5.5167 | -5.5942 | -5.14 | -5.1682 | -5.1686 | -5.1972 | 59.04 | 59.055 | 59.055 | 59.07 | -1.8791 | -1.9058 | -1.9059 | -1.9325
| 59.07 | [7 empty] | 232.858 | 0.40949 | 0.40949 | 0.40949 | 0.40946 | -5.5942 | -5.1972 | 3 | 0 | 0 | 0 | 236.416 | 236.416 | -5.5942 | -5.6722 | -5.6726 | -5.751 | -5.1972 | -5.2262 | -5.2266 | -5.256 | 59.07 | 59.085 | 59.085 | 59.1 | -1.9325 | -1.9595 | -1.9596 | -1.9865
| 59.1 | [7 empty] | 232.84 | 0.40946 | 0.40946 | 0.40946 | 0.40943 | -5.751 | -5.256 | 3 | 0 | 0 | 0 | 236.416 | 236.416 | -5.751 | -5.8299 | -5.8303 | -5.9096 | -5.256 | -5.2858 | -5.2862 | -5.3164 | 59.1 | 59.115 | 59.115 | 59.13 | -1.9865 | -2.0137 | -2.0139 | -2.0411
| 59.13 | [7 empty] | 232.822 | 0.40943 | 0.40943 | 0.40943 | 0.40939 | -5.9096 | -5.3164 | 3 | 0 | 0 | 0 | 236.416 | 236.416 | -5.9096 | -5.9893 | -5.9898 | -6.07 | -5.3164 | -5.347 | -5.3474 | -5.3785 | 59.13 | 59.145 | 59.145 | 59.16 | -2.0411 | -2.0686 | -2.0688 | -2.0963
| 59.16 | [7 empty] | 232.804 | 0.40939 | 0.40939 | 0.40939 | 0.40936 | -6.07 | -5.3785 | 3 | 0 | 0 | 0 | 236.416 | 236.416 | -6.07 | -6.1507 | -6.1512 | -6.2323 | -5.3785 | -5.4099 | -5.4103 | -5.4422 | 59.16 | 59.175 | 59.175 | 59.19 | -2.0963 | -2.1242 | -2.1243 | -2.1522
| 59.19 | [7 empty] | 232.786 | 0.40936 | 0.40936 | 0.40936 | 0.40933 | -6.2323 | -5.4422 | 3 | 0 | 0 | 0 | 236.416 | 236.416 | -6.2323 | -6.314 | -6.3144 | -6.3966 | -5.4422 | -5.4745 | -5.4749 | -5.5076 | 59.19 | 59.205 | 59.205 | 59.22 | -2.1522 | -2.1804 | -2.1805 | -2.2087
| 59.22 | [7 empty] | 232.768 | 0.40933 | 0.40933 | 0.40933 | 0.4093 | -6.3966 | -5.5076 | 3 | 0 | 0 | 0 | 236.416 | 236.416 | -6.3966 | -6.4792 | -6.4797 | -6.5628 | -5.5076 | -5.5408 | -5.5412 | -5.5747 | 59.22 | 59.235 | 59.235 | 59.25 | -2.2087 | -2.2372 | -2.2374 | -2.2659
| 59.25 | [7 empty] | 232.75 | 0.4093 | 0.4093 | 0.4093 | 0.40927 | -6.5628 | -5.5747 | 3 | 0 | 0 | 0 | 236.416 | 236.416 | -6.5628 | -6.6464 | -6.6469 | -6.7311 | -5.5747 | -5.6087 | -5.6092 | -5.6436 | 59.25 | 59.265 | 59.265 | 59.28 | -2.2659 | -2.2947 | -2.2949 | -2.3238
| 59.28 | [7 empty] | 232.732 | 0.40927 | 0.40927 | 0.40927 | 0.40924 | -6.7311 | -5.6436 | 3 | 0 | 0 | 0 | 236.416 | 236.416 | -6.7311 | -6.8157 | -6.8162 | -6.9014 | -5.6436 | -5.6784 | -5.6789 | -5.7142 | 59.28 | 59.295 | 59.295 | 59.31 | -2.3238 | -2.353 | -2.3532 | -2.3824
| 59.31 | [7 empty] | 232.714 | 0.40924 | 0.40924 | 0.40924 | 0.4092 | -6.9014 | -5.7142 | 3 | 0 | 0 | 0 | 236.416 | 236.416 | -6.9014 | -6.9871 | -6.9877 | -7.0739 | -5.7142 | -5.7499 | -5.7504 | -5.7865 | 59.31 | 59.325 | 59.325 | 59.34 | -2.3824 | -2.4119 | -2.4121 | -2.4417
| 59.34 | [7 empty] | 232.696 | 0.4092 | 0.4092 | 0.4092 | 0.40917 | -7.0739 | -5.7865 | 3 | 0 | 0 | 0 | 236.416 | 236.416 | -7.0739 | -7.1607 | -7.1613 | -7.2486 | -5.7865 | -5.8232 | -5.8236 | -5.8607 | 59.34 | 59.355 | 59.355 | 59.37 | -2.4417 | -2.4716 | -2.4718 | -2.5018
| 59.37 | [7 empty] | 232.678 | 0.40917 | 0.40917 | 0.40917 | 0.40914 | -7.2486 | -5.8607 | 3 | 0 | 0 | 0 | 236.416 | 236.416 | -7.2486 | -7.3366 | -7.3371 | -7.4256 | -5.8607 | -5.8982 | -5.8987 | -5.9367 | 59.37 | 59.385 | 59.385 | 59.4 | -2.5018 | -2.5321 | -2.5323 | -2.5626
| 59.4 | [7 empty] | 232.66 | 0.40914 | 0.40914 | 0.40914 | 0.40911 | -7.4256 | -5.9367 | 3 | 0 | 0 | 0 | 236.416 | 236.416 | -7.4256 | -7.5146 | -7.5152 | -7.6049 | -5.9367 | -5.9751 | -5.9756 | -6.0145 | 59.4 | 59.415 | 59.415 | 59.43 | -2.5626 | -2.5933 | -2.5935 | -2.6242
| 59.43 | [7 empty] | 232.642 | 0.40911 | 0.40911 | 0.40911 | 0.40908 | -7.6049 | -6.0145 | 3 | 0 | 0 | 0 | 236.416 | 236.416 | -7.6049 | -7.6951 | -7.6957 | -7.7865 | -6.0145 | -6.0538 | -6.0543 | -6.0941 | 59.43 | 59.445 | 59.445 | 59.46 | -2.6242 | -2.6553 | -2.6555 | -2.6866
| 59.46 | [7 empty] | 232.624 | 0.40908 | 0.40908 | 0.40908 | 0.40905 | -7.7865 | -6.0941 | 3 | 0 | 0 | 0 | 236.416 | 236.416 | -7.7865 | -7.8779 | -7.8785 | -7.9705 | -6.0941 | -6.1344 | -6.1349 | -6.1757 | 59.46 | 59.475 | 59.475 | 59.49 | -2.6866 | -2.7182 | -2.7184 | -2.7499
| 59.49 | [7 empty] | 232.606 | 0.40905 | 0.40905 | 0.40905 | 0.40901 | -7.9705 | -6.1757 | 3 | 0 | 0 | 0 | 236.416 | 236.416 | -7.9705 | -8.0632 | -8.0638 | -8.157 | -6.1757 | -6.2169 | -6.2174 | -6.2591 | 59.49 | 59.505 | 59.505 | 59.52 | -2.7499 | -2.7818 | -2.7821 | -2.814
| 59.52 | [7 empty] | 232.588 | 0.40901 | 0.40901 | 0.40901 | 0.40898 | -8.157 | -6.2591 | 3 | 0 | 0 | 0 | 236.416 | 236.416 | -8.157 | -8.2509 | -8.2516 | -8.3461 | -6.2591 | -6.3013 | -6.3018 | -6.3445 | 59.52 | 59.535 | 59.535 | 59.55 | -2.814 | -2.8464 | -2.8466 | -2.8789
| 59.55 | [7 empty] | 232.57 | 0.40898 | 0.40898 | 0.40898 | 0.40895 | -8.3461 | -6.3445 | 3 | 0 | 0 | 0 | 236.416 | 236.416 | -8.3461 | -8.4413 | -8.4419 | -8.5377 | -6.3445 | -6.3877 | -6.3882 | -6.4319 | 59.55 | 59.565 | 59.565 | 59.58 | -2.8789 | -2.9118 | -2.912 | -2.9448
| 59.58 | [7 empty] | 232.552 | 0.40895 | 0.40895 | 0.40895 | 0.40892 | -8.5377 | -6.4319 | 3 | 0 | 0 | 0 | 236.416 | 236.416 | -8.5377 | -8.6342 | -8.6349 | -8.732 | -6.4319 | -6.476 | -6.4765 | -6.5212 | 59.58 | 59.595 | 59.595 | 59.61 | -2.9448 | -2.978 | -2.9783 | -3.0115
| 59.61 | [7 empty] | 232.534 | 0.40892 | 0.40892 | 0.40892 | 0.40889 | -8.732 | -6.5212 | 3 | 0 | 0 | 0 | 236.416 | 236.416 | -8.732 | -8.8298 | -8.8305 | -8.929 | -6.5212 | -6.5664 | -6.5669 | -6.6126 | 59.61 | 59.625 | 59.625 | 59.64 | -3.0115 | -3.0452 | -3.0455 | -3.0792
| 59.64 | [7 empty] | 232.516 | 0.40889 | 0.40889 | 0.40889 | 0.40886 | -8.929 | -6.6126 | 3 | 0 | 0 | 0 | 236.416 | 236.416 | -8.929 | -9.0282 | -9.0289 | -9.1288 | -6.6126 | -6.6588 | -6.6593 | -6.706 | 59.64 | 59.655 | 59.655 | 59.67 | -3.0792 | -3.1134 | -3.1136 | -3.1478
| 59.67 | [7 empty] | 232.498 | 0.40886 | 0.40886 | 0.40886 | 0.40882 | -9.1288 | -6.706 | 3 | 0 | 0 | 0 | 236.416 | 236.416 | -9.1288 | -9.2294 | -9.2301 | -9.3314 | -6.706 | -6.7532 | -6.7537 | -6.8015 | 59.67 | 59.685 | 59.685 | 59.7 | -3.1478 | -3.1825 | -3.1827 | -3.2173
| 59.7 | [7 empty] | 232.48 | 0.40882 | 0.40882 | 0.40882 | 0.40879 | -9.3314 | -6.8015 | 3 | 0 | 0 | 0 | 236.416 | 236.416 | -9.3314 | -9.4334 | -9.4342 | -9.5369 | -6.8015 | -6.8497 | -6.8503 | -6.899 | 59.7 | 59.715 | 59.715 | 59.73 | -3.2173 | -3.2525 | -3.2528 | -3.2879
| 59.73 | [7 empty] | 232.462 | 0.40879 | 0.40879 | 0.40879 | 0.40876 | -9.5369 | -6.899 | 3 | 0 | 0 | 0 | 236.416 | 236.416 | -9.5369 | -9.6404 | -9.6411 | -9.7454 | -6.899 | -6.9484 | -6.9489 | -6.9988 | 59.73 | 59.745 | 59.745 | 59.76 | -3.2879 | -3.3236 | -3.3238 | -3.3595
| 59.76 | [7 empty] | 232.444 | 0.40876 | 0.40876 | 0.40876 | 0.40873 | -9.7454 | -6.9988 | 3 | 0 | 0 | 0 | 236.416 | 236.416 | -9.7454 | -9.8504 | -9.8511 | -9.9569 | -6.9988 | -7.0491 | -7.0497 | -7.1006 | 59.76 | 59.775 | 59.775 | 59.79 | -3.3594 | -3.3956 | -3.3959 | -3.432
| 59.79 | [7 empty] | 232.426 | 0.40873 | 0.40873 | 0.40873 | 0.4087 | -9.9569 | -7.1006 | 3 | 0 | 0 | 0 | 236.416 | 236.416 | -9.9569 | -10.0634 | -10.0641 | -10.1714 | -7.1006 | -7.1521 | -7.1527 | -7.2047 | 59.79 | 59.805 | 59.805 | 59.82 | -3.432 | -3.4688 | -3.469 | -3.5057
| 59.82 | [7 empty] | 232.408 | 0.4087 | 0.4087 | 0.4087 | 0.40867 | -10.1714 | -7.2047 | 3 | 0 | 0 | 0 | 236.416 | 236.416 | -10.1714 | -10.2795 | -10.2803 | -10.3892 | -7.2047 | -7.2573 | -7.2578 | -7.311 | 59.82 | 59.835 | 59.835 | 59.85 | -3.5057 | -3.5429 | -3.5432 | -3.5804
| 59.85 | [7 empty] | 232.39 | 0.40867 | 0.40867 | 0.40867 | 0.40863 | -10.3892 | -7.311 | 3 | 0 | 0 | 0 | 236.416 | 236.416 | -10.3892 | -10.4988 | -10.4996 | -10.6101 | -7.311 | -7.3647 | -7.3653 | -7.4195 | 59.85 | 59.865 | 59.865 | 59.88 | -3.5804 | -3.6182 | -3.6185 | -3.6562
| 59.88 | [7 empty] | 232.372 | 0.40863 | 0.40863 | 0.40863 | 0.4086 | -10.6101 | -7.4195 | 3 | 0 | 0 | 0 | 236.416 | 236.416 | -10.6101 | -10.7214 | -10.7222 | -10.8344 | -7.4195 | -7.4744 | -7.475 | -7.5304 | 59.88 | 59.895 | 59.895 | 59.91 | -3.6562 | -3.6946 | -3.6948 | -3.7331
| 59.91 | [7 empty] | 232.354 | 0.4086 | 0.4086 | 0.4086 | 0.40857 | -10.8344 | -7.5304 | 3 | 0 | 0 | 0 | 236.416 | 236.416 | -10.8344 | -10.9473 | -10.9481 | -11.062 | -7.5304 | -7.5864 | -7.587 | -7.6435 | 59.91 | 59.925 | 59.925 | 59.94 | -3.7331 | -3.7721 | -3.7723 | -3.8112
| 59.94 | [7 empty] | 232.336 | 0.40857 | 0.40857 | 0.40857 | 0.40854 | -11.062 | -7.6435 | 3 | 0 | 0 | 0 | 236.416 | 236.416 | -11.062 | -11.1766 | -11.1775 | -11.293 | -7.6435 | -7.7007 | -7.7013 | -7.7591 | 59.94 | 59.955 | 59.955 | 59.97 | -3.8112 | -3.8507 | -3.851 | -3.8904
| 59.97 | [7 empty] | 232.318 | 0.40854 | 0.40854 | 0.40854 | 0.40851 | -11.293 | -7.7591 | 3 | 0 | 0 | 0 | 236.416 | 236.416 | -11.293 | -11.4094 | -11.4103 | -11.5275 | -7.7591 | -7.8174 | -7.818 | -7.877 | 59.97 | 59.985 | 59.985 | 60 | -3.8904 | -3.9305 | -3.9308 | -3.9709
| 60 | [7 empty] | 232.3 | 0.40851 | 0.40851 | 0.40851 | 0 | -11.5275 | -7.877 | 3 | 0 | 0 | 0 | 236.416 | 236.416 | -11.5275 | -11.6457 | -11.6466 | -11.7656 | -7.877 | -7.9365 | -7.9372 | -7.9973 | 60 | 60.015 | 60.015 | 60.03 | -3.9709 | -4.0116 | -4.0119 | 0.75346